## 扉-1 工程量清单扉页
| 建安区人民检察院刑事检察办案工作区建设工程 |  |  |  | 工程
招 标 工 程 量 清 单
招 标 人： |  |  | 造价咨询人：
|  | （单位盖章） |  | (单位资质专用章)
法定代表人 或其授权人： |  |  | 法定代表人 或其授权人：
|  | (签字或盖章) |  | (签字或盖章)
编 制 人： |  |  | 复 核 人：
|  | (造价人员签字盖专用章) |  | (造价工程师签字盖专用章)
编 制 时 间： |  | 年 月 日 | 复 核 时 间： | 年 月 日
扉-1

## 表-08 分部分项工程和单价措施项目清单与计价表
分部分项工程和单价措施项目清单与计价表
工程名称：建安区人民检察院刑事检察办案工作区建设工程 |  |  |  | 标段： |  |  |  |  | 第 1 页 共 18 页
序号 | 项目编码 | 项目名称 | 项目特征描述 |  | 计量单位 | 工程量 | 金 额(元)
[7 empty] | 综合单价 | 合 价 |  | 其中
暂估价
拆除工程
1 | 011608001001 | 铲除油漆面 | 1.铲除原墙面乳胶漆 2.铲除原天棚乳胶漆 3.详见图纸 |  | m2 | 1375.83
2 | 011613001001 | 灯具拆除 | 原所有灯具拆除 1.详见图纸 |  | 套 | 122
3 | 010103002001 | 余方弃置 | 1.建筑垃圾外运 2.运距自行考虑 |  | m3 | 27.52
分部小计
新建室内装修工程
地面
1 | 011104002030 | 新作复合木地板 | 1.部位:一层警务室、接待室、医疗室、未成年讯问室、询问室、走廊/二层和解室、听证训诫室、心理疏导室、未成年谈话室、休息室、谈话室、会见室、走廊、同步录音室 2.面层材料品种、规格、颜色:新作复合木地板 3.详见图纸 |  | m2 | 614.85
2 | 011104002031 | 室内地台上做复合木地板 | 1.部位:一层未成年讯问室、询问室地台 2.基层材料种类、规格:细木工板基层，做成150mm*150mm地台 3.面层材料品种、规格、颜色:新作复合木地板 4.详见图纸 |  | m2 | 34.35
3 | 011103004001 | 卫生间塑胶地板 | 1.部位:卫生间 2.面层材料品种、规格、颜色:5mm厚塑胶地板 3.详见图纸 |  | m2 | 61.88
墙面
本页小计
注：为计取规费等的使用，可在表中增设其中：“定额人工费”。
表—08
分部分项工程和单价措施项目清单与计价表
工程名称：建安区人民检察院刑事检察办案工作区建设工程 |  |  |  | 标段： |  |  |  |  | 第 2 页 共 18 页
序号 | 项目编码 | 项目名称 | 项目特征描述 |  | 计量单位 | 工程量 | 金 额(元)
[7 empty] | 综合单价 | 合 价 |  | 其中
暂估价
1 | 011406001018 | 墙面乳胶漆 | 1.部位:一层西侧消防前室、警务室、 宣传室/二层和解室、消防前室、会见室、谈话室、同步录音室、走廊、听证训诫室、心理疏导室、未成年人谈话室、休息室 2.油漆品种、刷漆遍数:满刮腻子二遍、打磨、刷底漆一遍、乳胶漆三遍 3.详见图纸 |  | m2 | 1120.24
2 | 011207001053 | 卫生间包面盆拖把池 | 1.部位:卫生间 2.基层材料种类、规格:18厘细木工板包洁具面盆 3.面层材料品种、规格、颜色:白色聚酯吸音板包水箱、面盆、拖把池 4.详见图纸 |  | m2 | 89.33
3 | 011207001046 | 墙面双层聚酯纤维吸音板 | 1.部位: 一层询问室、未成年讯问室、接待室、医疗室、走廊、卫生间/二层卫生间 2.面层材料品种、规格、颜色:双层聚酯纤维吸音板 3.详见图纸 |  | m2 | 577.83
4 | 011207001050 | 封窗户、封门 | 1.部位:一层封堵原门窗C28、C1、C5、M1\二层封堵原门窗C15 2.基层材料种类、规格:18厘细木工板封窗双层聚酯纤维吸音板饰面 3.详见图纸 |  | m2 | 55.87
5 | 011207001052 | 走廊干挂铝板背景墙 | 1.部位:二层走廊处 2.面层材料品种、规格、颜色:新作铝板干挂背景墙 3.尺寸：宽8.138米，高3米 4.详见图纸 |  | m2 | 24.41
本页小计
注：为计取规费等的使用，可在表中增设其中：“定额人工费”。
表—08
分部分项工程和单价措施项目清单与计价表
工程名称：建安区人民检察院刑事检察办案工作区建设工程 |  |  |  | 标段： |  |  |  |  | 第 3 页 共 18 页
序号 | 项目编码 | 项目名称 | 项目特征描述 |  | 计量单位 | 工程量 | 金 额(元)
[7 empty] | 综合单价 | 合 价 |  | 其中
暂估价
6 | 011210003002 | 玻璃隔断 | 1.部位:二层走廊处 2.玻璃品种、规格、颜色:新作10+10钢化夹胶玻璃隔断 宽7.1高2.8米(140系列幕墙型材支撑250系列玻璃驳接爪) 3.详见图纸 |  | m2 | 39.76
天棚
1 | 011406001019 | 天棚面油漆 | 1.部位:一、二层走廊天棚 2.油漆品种、刷漆遍数:白色乳胶漆三遍 |  | m2 | 251.42
分部小计
新建门窗
1 | 010802004001 | 防盗门 | 新作刷卡防盗门 1.一层FM乙4-1.4*2.1，二层FM乙1-1.1*2.1 2.刷卡装置 3.详见图纸 |  | m2 | 7.56
2 | 010801001001 | 木质门 | 1.一层走廊处新做轻钢龙骨石膏板隔墙、木门 2.尺寸：宽2.56，高3.3、其中木门尺寸：1.5*2 3.刷卡装置 4.详见图纸 |  | 樘 | 1
3 | 010801001002 | 木质门 | 1.新做实木门M1 2.尺寸;0.9*2.1 3.详见图纸 |  | 樘 | 1
4 | 010805005005 | 钢化玻璃刷卡门 | 1.二层新作电动刷卡玻璃门 2.尺寸：宽4米，高3.2米，其中门尺寸：4*2.5 3.电动装置 4.刷卡装置 5.钢梁 6.详见图纸 |  | m2 | 12.8
本页小计
注：为计取规费等的使用，可在表中增设其中：“定额人工费”。
表—08
分部分项工程和单价措施项目清单与计价表
工程名称：建安区人民检察院刑事检察办案工作区建设工程 |  |  |  | 标段： |  |  |  |  | 第 4 页 共 18 页
序号 | 项目编码 | 项目名称 | 项目特征描述 |  | 计量单位 | 工程量 | 金 额(元)
[7 empty] | 综合单价 | 合 价 |  | 其中
暂估价
5 | 010807005001 | 不锈钢防盗窗 | 1.一、二层新作不锈钢防盗窗 2.框、扇材质:不锈钢防盗窗 3.窗尺寸：1.35*2.43、2.6*3 4.详见图纸 |  | m2 | 28.72
6 | 010801006002 | 门锁安装 | 1.原有门锁更换为暗装拉手 2.详见图纸 |  | 个 | 21
分部小计
灯具
1 | 030412005001 | LED 灯 | 1.名称:所有灯具更换为600X600 LED 平板灯 2.详见图纸 |  | 套 | 122
分部小计
办案工作区设备
本页小计
注：为计取规费等的使用，可在表中增设其中：“定额人工费”。
表—08
分部分项工程和单价措施项目清单与计价表
工程名称：建安区人民检察院刑事检察办案工作区建设工程 |  |  |  | 标段： |  |  |  |  | 第 5 页 共 18 页
序号 | 项目编码 | 项目名称 | 项目特征描述 |  | 计量单位 | 工程量 | 金 额(元)
[7 empty] | 综合单价 | 合 价 |  | 其中
暂估价
1 | 030505011001 | 高清半球摄像机 | 400万1/3”CMOS ICR日夜型半球型网络摄像机；支持H.265及H.264/ MJPEG编码；最小照度：0.07Lux @(F1.2,AGC ON) ,0 Lux with IR；0.19 Lux @(F2.0,AGC ON), 0 Lux with IR；快门：1/3秒至1/100,000秒；镜头：4mm, 水平视场角:78°(2.8mm,6mm,8mm,12mm可选)；支持两轴调节 ：水平:0°~355°,垂直:0°~70°；宽动态范围：120dB；帧率：50Hz: 25fps(2560×1440, 2048 × 1536, 1920 × 1080, 1280 × 720)；感兴趣区域 ROI支持三码流分别设置1个固定区域；存储功能 支持Micro SD/SDHC /SDXC卡(128G)断网本地存储,NAS(NFS,SMB/CIFS均支持)；智能报警 越界侦测,区域入侵侦测,场景变更侦测,人脸侦测,虚焦侦测,物品遗留侦测,物品拾取侦测,非法停车侦测,人员聚集侦测,徘徊侦测,快速移动侦测,进入区域侦测,离开区域侦测，音频异常侦测；支持智能后检索，配合NVR支持 |  | 台 | 23
本页小计
注：为计取规费等的使用，可在表中增设其中：“定额人工费”。
表—08
分部分项工程和单价措施项目清单与计价表
工程名称：建安区人民检察院刑事检察办案工作区建设工程 |  |  |  | 标段： |  |  |  |  | 第 6 页 共 18 页
序号 | 项目编码 | 项目名称 | 项目特征描述 |  | 计量单位 | 工程量 | 金 额(元)
[7 empty] | 综合单价 | 合 价 |  | 其中
暂估价
事件的二次检索分析；具有1对音频输入（Line in）/输出接口（插线式）、1对报警输入/输出（三极管：超过30毫安建议加继电器）接口；工作温度和湿度 -30℃~60℃,湿度小于95%(无凝结)；电源供应 DC12V±25%；功耗 5W MAX；红外照射距离 10-30米；防护等级 IP67；防暴等级 IK10
本页小计
注：为计取规费等的使用，可在表中增设其中：“定额人工费”。
表—08
分部分项工程和单价措施项目清单与计价表
工程名称：建安区人民检察院刑事检察办案工作区建设工程 |  |  |  | 标段： |  |  |  |  | 第 7 页 共 18 页
序号 | 项目编码 | 项目名称 | 项目特征描述 |  | 计量单位 | 工程量 | 金 额(元)
[7 empty] | 综合单价 | 合 价 |  | 其中
暂估价
2 | 030507013001 | 特写摄像机 | 具有400万像素CMOS传感器 最大分辨率2560x1440，最低照度彩色：0.01lx(AGC开，RJ45输出)，黑白:0.001lx(AGC开，RJ45输出)，灰度等级不小于11级；红外补光距离不小于50米；支持三码流技术，可同时输出三路码流，主码流最高2560x1440@30fps，第三码流最大2560x1440@30fps，子码流在2560x1440@25fps下，清晰度不小于1400TVL； 支持H.264、H.265、MJPEG视频编码格式，且H.264和H.265都具有HighProfile编码能力； 信噪比不小于55dB；支持8行字符显示，字体颜色可设置，需具有图片叠加到视频画面功能； 具备人脸抓拍、区域入侵检测、越界检测、虚焦检测、进入区域、离开区域、徘徊、人员聚集、逆行、场景变更等功能；支持智能后检索功能； 具有电子防抖、ROI感兴趣区域、SVC可伸缩编码、自动增益、背光补偿、数字降噪、强光抑制、走廊模式、视频水印等功 |  | 台 | 1
本页小计
注：为计取规费等的使用，可在表中增设其中：“定额人工费”。
表—08
分部分项工程和单价措施项目清单与计价表
工程名称：建安区人民检察院刑事检察办案工作区建设工程 |  |  |  | 标段： |  |  |  |  | 第 8 页 共 18 页
序号 | 项目编码 | 项目名称 | 项目特征描述 |  | 计量单位 | 工程量 | 金 额(元)
[7 empty] | 综合单价 | 合 价 |  | 其中
暂估价
能；摄像机能够在-30~60摄氏度，湿度小于93%环境下稳定工作； 设备工作状态时，支持空气放电8kV，接触放电6kV，通讯端口支持6kV峰值电压；
本页小计
注：为计取规费等的使用，可在表中增设其中：“定额人工费”。
表—08
分部分项工程和单价措施项目清单与计价表
工程名称：建安区人民检察院刑事检察办案工作区建设工程 |  |  |  | 标段： |  |  |  |  | 第 9 页 共 18 页
序号 | 项目编码 | 项目名称 | 项目特征描述 |  | 计量单位 | 工程量 | 金 额(元)
[7 empty] | 综合单价 | 合 价 |  | 其中
暂估价
3 | 030507013002 | 同步录音录像主机 | 混合模式下，最大可接入4路HD-SDI/模拟视频+2路数字网络视频信号（分辨率为1920x1080） 音频压缩标准采用AAC； 最大支持6个SATA口，每个SATA口最大支持8T，可支持raid； 设备最大接入带宽256MBPS； 具备视频入侵检测功能； 具备视音频丢失报警；为保证系统安全稳定性产品制造商需具备中国合格评定国家认可委员会实验室认可证书。 支持标准DVD光盘或蓝光光盘刻录； 支持单室双刻、双室双刻、单室轮刻等多种讯问刻录模式； 单张光盘刻录时间1到12小时之间可设； 支持刻录过程中实时监测显示已刻录进度和光盘剩余时间； 支持刻录光盘剩余容量倒计时提醒功能； 支持光盘不间断刻录，确保更换光盘时数据不丢失； 支持画中画功能，支持1大7小、1大5小、1大4小、1大3小、1大2小、1大1小等多种画中画模式，画中画大小和 |  | 台 | 1
本页小计
注：为计取规费等的使用，可在表中增设其中：“定额人工费”。
表—08
分部分项工程和单价措施项目清单与计价表
工程名称：建安区人民检察院刑事检察办案工作区建设工程 |  |  |  | 标段： |  |  |  |  | 第 10 页 共 18 页
序号 | 项目编码 | 项目名称 | 项目特征描述 |  | 计量单位 | 工程量 | 金 额(元)
[7 empty] | 综合单价 | 合 价 |  | 其中
暂估价
位置任意调整； 支持讯问数据数字水印加密技术和哈希值校验技术，并将哈希值数据以单独文件的形式与音视频数据一并保存，防止原音视频数据被篡改； 支持断电保护功能，保存断电前一秒硬盘数据；
4 | 030501017001 | 软件平台扩容 | 授权50路，需与原平台无缝兼容接入 |  | 项 | 1
5 | 030501007001 | 拾音器 | 拾音距离：5-150平方米;音频传输距离：3000米;灵敏度：-42dB;频率响应：20Hz～20kHz;指向特性：全指向性;Clearspeech软件降噪技术 |  | 个 | 3
本页小计
注：为计取规费等的使用，可在表中增设其中：“定额人工费”。
表—08
分部分项工程和单价措施项目清单与计价表
工程名称：建安区人民检察院刑事检察办案工作区建设工程 |  |  |  | 标段： |  |  |  |  | 第 11 页 共 18 页
序号 | 项目编码 | 项目名称 | 项目特征描述 |  | 计量单位 | 工程量 | 金 额(元)
[7 empty] | 综合单价 | 合 价 |  | 其中
暂估价
6 | 080608003001 | UPS主机 | 1、三进单出在线式双变换式主机； 2、双DSP数字化控制，控制系统稳定； 3、输出功率因数：UPS的输出功率因数0.8（滞后）； 4、输入电源220V/380V,输出电压220V/230V/240V±1% 5、输出过载能力：负载≤110%，60min，≤125%，维持10min，≤150%维持1min，≥150% 立即转旁路。 6、满足以下要求：先进工作模式、DSP全数字化控制、高输出功率因数、环境适应性强、电池优化性能高、N+X并联冗余、过载能力强、抗冲击能力强、兼容发电机运行、保护周全可靠、网络管理人性化。 7、有无熔丝断路保护和过充保护。 8、防雷设计，有效降低雷击失效率 9、智能充放电管理及电池休眠功能延长电池寿命。 |  | 台 | 1
本页小计
注：为计取规费等的使用，可在表中增设其中：“定额人工费”。
表—08
分部分项工程和单价措施项目清单与计价表
工程名称：建安区人民检察院刑事检察办案工作区建设工程 |  |  |  | 标段： |  |  |  |  | 第 12 页 共 18 页
序号 | 项目编码 | 项目名称 | 项目特征描述 |  | 计量单位 | 工程量 | 金 额(元)
[7 empty] | 综合单价 | 合 价 |  | 其中
暂估价
7 | 030405001001 | 蓄电池 | 1、电池容量：100AH； 2、电池特性：标准系列，浮充寿命可达3年； 3、标配防漏液安全托盘； 4、保护要求：具备深度放电保护功能，具备电池状态检测功能，电池放电实时监测及显示； 5、充电时间要求：8小时之内充到电池容量的90%；6、蓄电池外壳采用优质ABS材料、电池外壳采用防火材料、预留散热空间、安全托盘采用优质PP材料 7、温度使用范围：放电-20～60℃，充电-10～60℃，贮存-20～60℃ 8、免维护铅酸蓄电池 9、安全性能好：正常使用下无电解液漏出,无电池膨胀及破裂。 10、放电性能好：放电电压平稳。 |  | 节 | 32
8 | 030404012001 | 电池架子 | 定制电池配套满足100AH电池安装需求。 |  | 套 | 2
9 | 080702015001 | 连接线 | 电池连接线包含ups主机到电池配套连接线、出现开关以及主机到机房连接线 |  | 批 | 1
本页小计
注：为计取规费等的使用，可在表中增设其中：“定额人工费”。
表—08
分部分项工程和单价措施项目清单与计价表
工程名称：建安区人民检察院刑事检察办案工作区建设工程 |  |  |  | 标段： |  |  |  |  | 第 13 页 共 18 页
序号 | 项目编码 | 项目名称 | 项目特征描述 |  | 计量单位 | 工程量 | 金 额(元)
[7 empty] | 综合单价 | 合 价 |  | 其中
暂估价
10 | 030507013003 | 录像设备 | 可接驳符合ONVIF、RTSP标准及众多主流厂商的网络摄像机； 支持4K高清网络视频的预览、存储与回放；支持H.265、H.264编码前端自适应接入； 支持IPC集中管理，包括IPC参数配置、信息的导入/导出和升级等功能； 支持2个HDMI和2个VGA同时输出，其中HDMI 1支持4K高清分辨率输出； 便捷的UI操作界面，支持一键开启录像功能； 支持海康Smart IPC越界、进入区域、离开区域、区域入侵、徘徊、人员聚焦、快速移动、非法停车、物品遗留、物品拿取、人脸、车牌、音频输入异常、声强突变、虚焦以及场景变更等多种智能侦测接入与联动，支持智能搜索、回放及备份功能，有效提高录像检索与回放效率； 支持即时回放功能，在预览画面下对指定通道的当前录像进行回放，并且不影响其他通道预览； 支持最大16路同步回放及多路同步倒放； 支持标签定义、查询、回放录像文 |  | 台 | 1
本页小计
注：为计取规费等的使用，可在表中增设其中：“定额人工费”。
表—08
分部分项工程和单价措施项目清单与计价表
工程名称：建安区人民检察院刑事检察办案工作区建设工程 |  |  |  | 标段： |  |  |  |  | 第 14 页 共 18 页
序号 | 项目编码 | 项目名称 | 项目特征描述 |  | 计量单位 | 工程量 | 金 额(元)
[7 empty] | 综合单价 | 合 价 |  | 其中
暂估价
件； 支持重要录像文件加锁保护功能； 支持硬盘配额和硬盘盘组两种存储模式，可对不同通道分配不同的录像保存容量或周期； 支持8个SATA接口，1个eSATA盘库，可用于录像和备份； 双千兆网卡，支持网络容错以及多址设定等应用； 支持GB28181协议、Ehome协议接入平台； 支持网络检测（网络流量监控、网络抓包、网络通畅）功能 为保证刑检办案工作区图像数据的安全稳定性产品制造商需具备中国合格评定国家认可委员会实验室认可证书提供证书复印件加盖厂家公章，提供生产厂家针对本项目的三年免费售后服务承诺函并加盖生产厂家公章
11 | 030501004001 | 硬盘 | 4T监控级硬盘 |  | 块 | 8
12 | 030501012001 | 接入交换机 | 24口全千兆 |  | 台 | 1
13 | 011501006001 | 书柜 | 材质松木定制书柜高1.8米 |  | 组 | 1
14 | 01B001 | 布艺沙发 | 1.1长2短+茶几，101室1套、220.221室1套 |  | 套 | 2
15 | 011501003001 | 衣柜 | 休息室223衣柜木质环保板材1.8米 |  | 组 | 2
16 | 01B002 | 单人床 | 休息室223单人床，材质实木 |  | 张 | 2
本页小计
注：为计取规费等的使用，可在表中增设其中：“定额人工费”。
表—08
分部分项工程和单价措施项目清单与计价表
工程名称：建安区人民检察院刑事检察办案工作区建设工程 |  |  |  | 标段： |  |  |  |  | 第 15 页 共 18 页
序号 | 项目编码 | 项目名称 | 项目特征描述 |  | 计量单位 | 工程量 | 金 额(元)
[7 empty] | 综合单价 | 合 价 |  | 其中
暂估价
17 | 01B003 | 听证桌 | 1.实木天然木皮环保油漆，218.219室 |  | 米 | 9
18 | 01B004 | 听证椅 | 实木烤漆218.219室 |  | 把 | 3
19 | 01B005 | 办公桌1 | 材质实木贴木皮1.6米。101、209、210、211、222室 |  | 张 | 5
20 | 01B006 | 办公桌2 | 材质实木颗粒板。212、220室 |  | 米 | 3.6
21 | 01B007 | 办公椅 | 实木+PU，101室3把、102室1把、209室3把、211.210室8把、212室6把、218室6把、220.221室6把、222室1把。 |  | 把 | 34
22 | 01B008 | 法官椅 | 实木框架皮革软包 |  | 把 | 3
23 | 01B009 | 皮革沙发 | 1.3人位一个单人位2个+茶几1个，101室 |  | 组 | 1
24 | 01B010 | 联排椅 | 金属骨架不锈钢材质3人位联排椅 |  | 组 | 1
25 | 01B011 | 门禁密码刷卡器 | 开锁方式：ID卡、密码二合一读卡器 |  | 个 | 32
26 | 030404034001 | 出门开关 | 86开关 |  | 个 | 10
27 | 030404022001 | 门禁控制器 | 单门双向TCP/IP网络型 门禁控制器 |  | 个 | 21
28 | 01B012 | 门禁电源 | 12V3A门禁专用电源 |  | 个 | 21
29 | 01B013 | 电源机箱体 | 1.配套电源机箱体 |  | 个 | 21
30 | 01B014 | 电插锁 | 1.断电开锁双电流低温设计、使用寿命长，内置电流反冲装置保护门禁设备 |  | 个 | 21
31 | 01B015 | 卡片 | 1.ID卡 |  | 张 | 50
本页小计
注：为计取规费等的使用，可在表中增设其中：“定额人工费”。
表—08
分部分项工程和单价措施项目清单与计价表
工程名称：建安区人民检察院刑事检察办案工作区建设工程 |  |  |  | 标段： |  |  |  |  | 第 16 页 共 18 页
序号 | 项目编码 | 项目名称 | 项目特征描述 |  | 计量单位 | 工程量 | 金 额(元)
[7 empty] | 综合单价 | 合 价 |  | 其中
暂估价
32 | 01B016 | 芯片发卡器 | 1.工作频率:13.56MHz； 2.通讯速率:106KBoud； 3.读写距离:2.5~10cm； 4.读写时间:1~2ms； |  | 个 | 1
33 | 01B017 | 对讲分机 | 1.能够与原主机无缝对接 |  | 个 | 12
34 | 030901004001 | 紧急报警 | 能够与原主机无缝对接 |  | 个 | 12
35 | 080703004001 | 状态显示屏 | 工作状态显示屏文字体可设置包含配套软件 1.规格：310*110审讯室联网定制 |  | 套 | 12
本页小计
注：为计取规费等的使用，可在表中增设其中：“定额人工费”。
表—08
分部分项工程和单价措施项目清单与计价表
工程名称：建安区人民检察院刑事检察办案工作区建设工程 |  |  |  | 标段： |  |  |  |  | 第 17 页 共 18 页
序号 | 项目编码 | 项目名称 | 项目特征描述 |  | 计量单位 | 工程量 | 金 额(元)
[7 empty] | 综合单价 | 合 价 |  | 其中
暂估价
36 | 01B018 | 电脑 | 1.主板：Intel B250以上芯片组； 2.显示屏：≥21.5寸LED 低蓝光显示器，具有VGA和DVI接口，与主机同一品牌； 3.CPU：≥英特尔酷睿I5处理器； 4.内存：≥4GB DDR4 2400MHZ，≥2个内存插槽； 5.硬盘：≥ 1000GB SATA3 HDD； 6.显卡：≥英特尔 HD630显卡； 7.声卡：集成5.1声道提供前置2个后置3个音频接口； 9.键鼠：USB抗菌键鼠套装（提供键盘和鼠标的抗菌检验报告加盖厂家公章） 10.机箱：MATX立式机箱，顶置提手及开关，散热良好体积不小于18L； 11.IO接口：前置USB 3.0接口≥4个，后置USB接口≥4个；HIDMI接口≥1个，VGA接口≥1个, PS2≥2个，COM口≥1个，M.2固态硬盘接口≥1个，全高PCI接口≥1个（必备接口，方便接驳专业设备）； 12.系统：预装正版windows7以上操作系统，原厂同品牌一键恢复操作系统 13.认证：提供产 |  | 台 | 9
本页小计
注：为计取规费等的使用，可在表中增设其中：“定额人工费”。
表—08
分部分项工程和单价措施项目清单与计价表
工程名称：建安区人民检察院刑事检察办案工作区建设工程 |  |  |  | 标段： |  |  |  |  | 第 18 页 共 18 页
序号 | 项目编码 | 项目名称 | 项目特征描述 |  | 计量单位 | 工程量 | 金 额(元)
[7 empty] | 综合单价 | 合 价 |  | 其中
暂估价
品的CCC、节能、防雷认证，平均无故障时间不低于90万小时认证。
37 | 01B019 | 打印机 | 黑白激光多功能一体机 涵盖功能 打印/复印/扫描 最大处理幅面 A4 耗材类型 鼓粉分离 黑白打印速度 24ppm ，打印分辨率 HQ1200，600×600dpi 复印速度 24cpm ，复印分辨率 600×600dpi |  | 台 | 8
38 | 030408002001 | 控制线 | 国标2芯 |  | m | 1300
39 | 040804002001 | 电话线 | 国标2芯 |  | m | 1000
40 | 040804002002 | 电源线 | 国标2*1.0 |  | m | 5000
41 | 040804002003 | 通信线 | 国标2芯 |  | m | 1200
42 | 040804002004 | 网线 | 国标超五类网线4对8芯 |  | 箱 | 16
43 | 01B020 | 设备搬迁 | 负一层功能房设备搬迁并安装到位及所需VGA/HDMI连接线转接件等辅材辅料，保证搬迁后设备正常使用，数据不丢失。负一层功能房主要设备包含同步录音录像设备、监控设备、对讲报警系统设备等办公办案设备。 |  | 项 | 1
分部小计
措施项目
1 | 011701003001 | 里脚手架 | 单项脚手架 内墙面粉饰脚手架 |  | m2 | 1345.93
本页小计
合 计
注：为计取规费等的使用，可在表中增设其中：“定额人工费”。
表—08

## 表-11 总价措施项目清单与计价汇总表
总价措施项目清单与计价表
工程名称：建安区人民检察院刑事检察办案工作区建设工程 |  |  |  | 标段： |  |  |  |  | 第 1 页 共 1 页
序号 | 项目编码 | 项目名称 | 计 算 基 础 |  | 费率 (%) | 金 额(元) | 调整费 率(%) | 调整后 金额(元) |  | 备 注
1 | 011707001001 | 安全文明施工费 | 分部分项安全文明施工费+单价措施安全文明施工费
2 |  | 其他措施费（费率类）
2.1 | 011707002001 | 夜间施工增加费 | 分部分项其他措施费+单价措施其他措施费
2.2 | 011707004001 | 二次搬运费 | 分部分项其他措施费+单价措施其他措施费
2.3 | 011707005001 | 冬雨季施工增加费 | 分部分项其他措施费+单价措施其他措施费
3 |  | 其他（费率类）
合 计
编制人（造价人员）： |  |  |  | 复核人（造价工程师）：
注：1.“计算基础”中安全文明施工费可为“定额基价”、“定额人工费”或“定额人工费+定额机械费”，其他项目可为“定额人工费”或“定额人工费+定额机械费”。 2.按施工方案计算的措施费，若无“计算基础”和“费率”的数值，也可只填“金额”数值，但应在备注栏说明施工方案出处或计算方法。
表-11

## 表-12 其他项目清单与计价汇总表
其他项目清单与计价汇总表
工程名称：建安区人民检察院刑事检察办案工作区建设工程 |  |  | 标段： |  | 第 1 页 共 1 页
序号 | 项 目 名 称 | 金 额(元) |  | 结算金额(元) |  | 备 注
1 | 暂列金额 |  |  |  |  | 明细详见表-12-1
2 | 暂估价
2.1 | 材料（工程设备）暂估价 | — |  |  |  | 明细详见表-12-2
2.2 | 专业工程暂估价 |  |  |  |  | 明细详见表-12-3
3 | 计日工 |  |  |  |  | 明细详见表-12-4
4 | 总承包服务费 |  |  |  |  | 明细详见表-12-5
合 计 | [5 empty] | —
注：材料（工程设备）暂估单价进入清单项目综合单价，此处不汇总。
表—12

## 表-12-1 暂列金额明细表
暂列金额明细表
工程名称：建安区人民检察院刑事检察办案工作区建设工程 |  | 标段： |  |  |  | 第 1 页 共 1 页
序号 | 项 目 名 称 |  | 计量单位 | 暂定金额(元) | 备 注
1
合 计 |  |  |  |  | —
注：此表由招标人填写，如不能详列，也可只列暂定金额总额，投标人应将上述暂列金额计入投标总价中。
表—12—1

## 表-12-2 材料(工程设备)暂估价及调整表
材料（工程设备）暂估单价及调整表
工程名称：建安区人民检察院刑事检察办案工作区建设工程 | [5 empty] | 标段： |  |  |  | 第 1 页 共 1 页
序 号 | 材料(工程设备) 名称、规格、型号 | 计量 单位 | 数 量 |  | 暂 估(元) |  |  | 确 认(元) |  |  | 差 额±(元) |  | 备 注
|  |  | 暂 估 | 确 认 | 单 价 |  | 合 价 | 单 价 | 合 价 |  | 单 价 | 合 价
合 计
注：此表由招标人填写“暂估单价”，并在备注栏说明暂估价的材料、工程设备拟用在那些清单项目上，投标人应将上述材料、工程设备暂估单价计入工程量清单综合单价报价中。
表—12—2

## 表-12-3 专业工程暂估价及结算价表
专业工程暂估价及结算价表
工程名称：建安区人民检察院刑事检察办案工作区建设工程 |  |  |  | 标段： |  |  | 第 1 页 共 1 页
序号 | 工 程 名 称 | 工 程 内 容 | 暂估金额 （元） |  | 结算金额 (元) | 差额±(元) |  | 备 注
1
合 计 |  |  | 0.00 |  |  |  |  | —
注：此表“暂估金额”由招标人填写，投标人应将“暂估金额”计入投标总价中。结算时按合同约定结算金额填写。
表—12—3

## 表-12-4 计日工表
计 日 工 表
工程名称：建安区人民检察院刑事检察办案工作区建设工程 |  |  |  | 标段： |  |  | 第 1 页 共 1 页
编号 | 项 目 名 称 | 单位 | 暂定数量 |  | 实际数量 | 综合单价 (元) |  | 合 价(元)
[8 empty] | 暂 定 | 实 际
一 | 人工
1
人工小计
二 | 材料
1
材料小计
三 | 施工机械
1
施工机械小计
四、企业管理费和利润
总 计
注：此表项目名称、暂定数量由招标人填写，编制招标控制价时，单价由招标人按有关计价规定确定；投标时，单价由投标人自主报价，按暂定数量计算合价计入投标总价中。结算时，按发承包双方确认的实际数量计算合价。
表—12—4

## 表-12-5 总承包服务费计价表
总承包服务费计价表
工程名称：建安区人民检察院刑事检察办案工作区建设工程 |  |  | 标段： |  |  | 第 1 页 共 1 页
序号 | 项 目 名 称 | 项目价值（元） |  | 服务内容 | 计算基础 |  | 费率(%) | 金 额(元)
1
| 合 计 | - |  | - |  |  | -
注：此表项目名称、服务内容由招标人填写，编制招标控制价时，费率及金额由招标人按有关计价规定确定；投标时，费率及金额由投标人自主报价，计入投标总价中。
表—12—5

## 表-13 规费、税金项目计价表
规费、税金项目计价表
工程名称：建安区人民检察院刑事检察办案工作区建设工程 |  |  | 标段： |  |  | 第 1 页 共 1 页
序号 | 项 目 名 称 | 计 算 基 础 |  | 计算基数 | 计算费率 (%) |  | 金 额(元)
1 | 规费 | 定额规费+工程排污费+其他
1.1 | 定额规费 | 分部分项规费+单价措施规费
1.2 | 工程排污费
1.3 | 其他
2 | 增值税 | 不含税工程造价合计
合 计
编制人（造价人员）： |  |  | 复核人（造价工程师）：
表—13

## 表-14 主要材料价格表
主要材料价格表
工程名称： |  | 建安区人民检察院刑事检察办案工作区建设工程 | [5 empty] | 第 1 页 共 1 页
序号 | 材料编码 |  | 材料名称 | 规格.型号等特殊要求 | 单位 | 数 量 | 单 价 |  | 合 价
1 | 02110163@1 |  | 5mm厚塑胶地板 |  | m2 | 64.974
2 | 03030533 |  | 高档门拉手 |  | 副 | 21.21
3 | 04010129 |  | 水泥 | 32.5 | t | 0.026641
4 | 04030143 |  | 砂子 | 中粗砂 | m3 | 0.051669
5 | 05030111 |  | 板方材 | 杉木 | m3 | 8.7459
6 | 07130101 |  | 复合木地板 |  | m2 | 681.66
7 | 11010146@1 |  | 双扇套装平开实木门 | 1.5mm*2mm | 樘 | 1
8 | 13030113 |  | 苯丙乳胶漆内墙用 |  | kg | 550.9958
9 | 16030111@1 |  | 聚酯纤维吸音板 |  | m2 | 1518.363
10 | 34050133 |  | 泡沫防潮纸 |  | m2 | 714.12
11 | BCCLF107 |  | 刷卡装置 |  | 套 | 1
12 | BCCLF117 |  | 刷卡装置 |  | 套 | 4
13 | BCCLF118 |  | 高清半球摄像机 |  | 台 | 23
14 | BCCLF119 |  | 特写摄像机 |  | 台 | 1
15 | BCCLF120 |  | 同步录音录像主机 |  | 台 | 1
16 | BCCLF121 |  | 拾音器 |  | 个 | 3
17 | BCCLF122 |  | UPS主机 |  | 台 | 1
18 | BCCLF123 |  | 蓄电池 |  | 节 | 32
19 | BCCLF125 |  | 录像设备 |  | 台 | 1
20 | BCCLF126 |  | 硬盘 |  | 块 | 8
21 | BCCLF127 |  | 接入交换机 |  | 台 | 1
22 | BCCLF129 |  | 门禁控制器 |  | 个 | 21
23 | BCCLF132 |  | 芯片发卡器 |  | 个 | 1
24 | BCCLF138 |  | 打印机 |  | 台 | 8
25 | BCCLF49 |  | 门禁密码刷卡器 |  | 个 | 32
26 | BCCLF71 |  | 状态显示屏 |  | 套 | 12
27 | BCCLF75 |  | 电脑 |  | 台 | 9
28 | BCCLF87 |  | 网线 |  | 箱 | 16
29 | 25000001@2 |  | 600*600 LED 灯 |  | 套 | 123.22