## 封-3 投标总价封面
| 电气工程 |  | 工程
投 标 总 价
投 标 人:
(单位盖章)
2018年09月28日
封-3
软件测评合格编号:HA-02-2017-RJ003

## 扉-3 投标总价扉页
投 标 总 价
招 标 人：
工 程 名 称： | 电气工程
投 标 总 价 | (小写): | 5380.08元
| (大写): | 伍仟叁佰捌拾元零角捌分
投 标 人：
(单位盖章)
法定代表人 或其授权人:
(签字或盖章)
编 制 人:
(造价人员签字盖专用章)
时 间:
扉-3
软件测评合格编号:HA-02-2017-RJ003

## 表-04 单位工程投标报价汇总表
单位工程投标报价汇总表
工程名称:电气工程 |  | 标段：电气工程 |  | 第 1 页 共 1 页
序号 | 汇 总 内 容 |  | 金 额(元) |  | 其中：暂估价(元)
1 | 分部分项工程费 |  | 4493.63 |  | 0
1.1 | 整个项目 |  | 4432.48
1.2 | 措施项目 |  | 61.15
2 | 措施项目费 |  | 211.65 |  | 0
2.1 | 其中：安全文明施工费 |  | 142.85
2.2 | 其他措施费（费率类） |  | 68.8
2.3 | 单价措施费 |  | 0
3 | 其他项目费 |  | 0 |  | －
3.1 | 其中：暂列金额 |  | 0 |  | －
3.2 | 其中：专业工程暂估价 |  | 0 |  | －
3.3 | 其中：计日工 |  | 0 |  | －
3.4 | 其中：总承包服务费 |  | 0 |  | －
3.5 | 其中：其他 |  | 0
4 | 规费 |  | 185.7 |  | －
4.1 | 定额规费 |  | 185.7 |  | －
4.2 | 工程排污费 |  | 0 |  | －
4.3 | 其他 |  | 0
5 | 不含税工程造价 |  | 4890.98
6 | 增值税 |  | 489.1 |  | －
7 | 含税工程造价 |  | 5380.08
投标报价合计=1+2+3+4+6 |  |  | 5380.08 |  | 0
注：本表适用于单位工程招标控制价或投标报价的汇总，如无单位工程划分，单项工程也使用本表汇总。
软件测评合格编号:HA-02-2017-RJ003 |  |  |  | 表—04

## 表-08 分部分项工程和单价措施项目清单与计价表
分部分项工程和单价措施项目清单与计价表
工程名称：电气工程 |  |  |  | 标段：电气工程 |  |  |  |  | 第 1 页 共 2 页
序号 | 项目编码 | 项目名称 | 项目特征描述 |  | 计量单位 | 工程量 | 金 额(元)
[7 empty] | 综合单价 | 合 价 |  | 其中
暂估价
|  | 整个项目 | [5 empty] | 4432.48
1 | 030404017001 | 配电箱 | 1.名称：配电箱AL 2.包含无端子外部接线 |  | 台 | 1 | 401.15 | 401.15
2 | 030411001001 | 配管 | 1.名称：PC16 2配置形式：暗配 |  | m | 54.9 | 5.37 | 294.81
3 | 030411001002 | 配管 | 1.名称：PC20 2.配置形式：暗配 |  | m | 35 | 7.1 | 248.5
4 | 030411004001 | 配线 | 1.名称：绝缘电线BV-2.5 2.材质：铜芯 3.暗敷 |  | m | 168.88 | 3.97 | 670.45
5 | 030411004002 | 配线 | 1.名称：绝缘电线BV-4 2.材质：铜芯 3.暗敷 |  | m | 109.55 | 4.94 | 541.18
6 | 030409008001 | 等电位端子箱、测试板 | 1.名称：LEB局部等电位联结箱 |  | 台 | 2 | 31.6 | 63.2
7 | 030404034001 | 照明开关 | 1.名称：单极开关 2.规格：16A 3.安装方式：距地1.4m |  | 个 | 8 | 13.53 | 108.24
8 | 030404035001 | 插座 | 1.名称：防溅五孔插座 2.规格16A 3.安装方式：距地1.2m |  | 个 | 4 | 10.51 | 42.04
9 | 030412005001 | 荧光灯 | 1.名称：格栅灯 2规格：2*36W 3安装方式：吸顶 |  | 套 | 8 | 112.9 | 903.2
10 | 030412001001 | 普通灯具 | 1.名称：节能灯 2规格：40w |  | 套 | 1 | 53.71 | 53.71
11 | 030404033001 | 风扇 | 1.名称：排气扇 2规格：180w 3安装方式：吸顶 |  | 台 | 2 | 179.22 | 358.44
12 | 030411006001 | 接线盒 | 1.名称：开关盒 |  | 个 | 12 | 6.23 | 74.76
13 | 030411006002 | 接线盒 | 1.名称：接线盒 |  | 个 | 9 | 6.78 | 61.02
14 | 030414002001 | 送配电装置系统 | 1.名称：输配电装置系统调试 |  | 系统 | 1 | 611.78 | 611.78
|  | 措施项目 | [5 empty] | 61.15
本页小计 | [7 empty] | 4432.48
注：为计取规费等的使用，可在表中增设其中：“定额人工费”。
表—08
分部分项工程和单价措施项目清单与计价表
工程名称：电气工程 |  |  |  | 标段：电气工程 |  |  |  |  | 第 2 页 共 2 页
序号 | 项目编码 | 项目名称 | 项目特征描述 |  | 计量单位 | 工程量 | 金 额(元)
[7 empty] | 综合单价 | 合 价 |  | 其中
暂估价
1 | 031301017001 | 脚手架搭拆 |  |  | 项 | 13.71 | 4.46 | 61.15
本页小计 | [7 empty] | 61.15
合 计 | [7 empty] | 4493.63
注：为计取规费等的使用，可在表中增设其中：“定额人工费”。
表—08

## 表-09 综合单价分析表(显示所有材料)
综合单价分析表
工程名称:电气工程 |  |  |  |  | 标段: |  |  |  | 第1页 共15页
项目编码 | 030404017001 | 项目名称 | 配电箱 |  |  |  |  | 计量 单位 | 台 | 工程量 | 1
清单综合单价组成明细
定额编号 | 定额项目名称 | 定额单位 | 数量 | 单价 |  |  |  | 合价
|  |  |  | 人工费 | 材料费 | 机械费 | 管理费 和利润 | 人工费 | 材料费 | 机械费 | 管理费 和利润
4-2-76 | 成套配电箱安装 悬挂、嵌入式(m) 半周长1.0 | 台 | 1 | 105.24 | 263.08 | 0 | 32.83 | 105.24 | 263.08 | 0 | 32.83
人工单价 |  | 小计 | [5 empty] | 105.24 | 263.08 | 0 | 32.83
102.9元/工日 |  | 未计价材料费 | [5 empty] | 200
清单项目综合单价 | [7 empty] | 401.15
材料费 明 细 | 主要材料名称、规格、型号 | 单位 | 数量 | 单价(元) |  | 合价(元) |  | 暂估单价(元) |  | 暂估合价(元)
| 配电箱AL | 台 | 1 | 200 |  | 200
| 棉纱 | kg | 0.1 | 12 |  | 1.2
| 松香焊锡丝 综合 | m | 0.07 | 0.55 |  | 0.0385
| 平垫铁 综合 | kg | 0.15 | 4.5 |  | 0.675
| 酚醛调和漆 各色 | kg | 0.03 | 15 |  | 0.45
| 电力复合脂 | kg | 0.41 | 20 |  | 8.2
| 自粘性塑料带 20mm×20m | 卷 | 0.1 | 3.5 |  | 0.35
| 塑料管综合 | kg | 0.15 | 11.28 |  | 1.692
| 硬铜绞线 TJ-2.5～4mm2 | m | 5.618 | 1.68 |  | 9.43824
| 铜接线端子 DT-6 | 个 | 2.03 | 20 |  | 40.6
| 其他材料费 | % | 1 | 0.4333 |  | 0.4333
| 其他材料费 |  |  |  |  | 0.00
| 材料费小计 |  |  |  |  | 263.08 |  |  |  | 0
注：1.如不使用省级或行业建设主管部门发布的计价依据，可不填定额编码、名称等； 2.招标文件提供了暂估单价的材料，按暂估的单价填入表内“暂估单价”栏及“暂估合价”栏。
软件测评合格编号:HA-02-2017-RJ003 | [10 empty] | 表-09
综合单价分析表
工程名称:电气工程 |  |  |  |  | 标段: |  |  |  | 第2页 共15页
项目编码 | 030411001001 | 项目名称 | 配管 |  |  |  |  | 计量 单位 | m | 工程量 | 54.90
清单综合单价组成明细
定额编号 | 定额项目名称 | 定额单位 | 数量 | 单价 |  |  |  | 合价
|  |  |  | 人工费 | 材料费 | 机械费 | 管理费 和利润 | 人工费 | 材料费 | 机械费 | 管理费 和利润
4-12-153 | 半硬质塑料管敷设 钢模板暗配 外径(mm) 16 | 10m | 0.1 | 27.22 | 17.21 | 0 | 9.33 | 2.72 | 1.72 | 0 | 0.93
人工单价 |  | 小计 | [5 empty] | 2.72 | 1.72 | 0 | 0.93
94.4元/工日 |  | 未计价材料费 | [5 empty] | 1.62
清单项目综合单价 | [7 empty] | 5.37
材料费 明 细 | 主要材料名称、规格、型号 | 单位 | 数量 | 单价(元) |  | 合价(元) |  | 暂估单价(元) |  | 暂估合价(元)
| 半硬质塑料管 外径16mm | m | 1.06 | 1.53 |  | 1.6218
| 镀锌铁丝 φ1.2～2.2 | kg | 0.007 | 5.32 |  | 0.03724
| 钢锯条 | 条 | 0.01 | 0.5 |  | 0.005
| 粘合剂 | kg | 0.001 | 30.5 |  | 0.0305
| 套接管 | m | 0.009 | 2.68 |  | 0.02412
| 其他材料费 | % | 0.1 | 0.0174 |  | 0.00174
| 其他材料费 |  |  |  |  | 0.00
| 材料费小计 |  |  |  |  | 1.72 |  |  |  | 0
注：1.如不使用省级或行业建设主管部门发布的计价依据，可不填定额编码、名称等； 2.招标文件提供了暂估单价的材料，按暂估的单价填入表内“暂估单价”栏及“暂估合价”栏。
软件测评合格编号:HA-02-2017-RJ003 | [10 empty] | 表-09
综合单价分析表
工程名称:电气工程 |  |  |  |  | 标段: |  |  |  | 第3页 共15页
项目编码 | 030411001002 | 项目名称 | 配管 |  |  |  |  | 计量 单位 | m | 工程量 | 35.00
清单综合单价组成明细
定额编号 | 定额项目名称 | 定额单位 | 数量 | 单价 |  |  |  | 合价
|  |  |  | 人工费 | 材料费 | 机械费 | 管理费 和利润 | 人工费 | 材料费 | 机械费 | 管理费 和利润
4-12-154 | 半硬质塑料管敷设 钢模板暗配 外径(mm) 20 | 10m | 0.1 | 32.61 | 27.46 | 0 | 10.94 | 3.26 | 2.75 | 0 | 1.09
人工单价 |  | 小计 | [5 empty] | 3.26 | 2.75 | 0 | 1.09
95.3元/工日 |  | 未计价材料费 | [5 empty] | 2.64
清单项目综合单价 | [7 empty] | 7.1
材料费 明 细 | 主要材料名称、规格、型号 | 单位 | 数量 | 单价(元) |  | 合价(元) |  | 暂估单价(元) |  | 暂估合价(元)
| 半硬质塑料管 外径20mm | m | 1.06 | 2.49 |  | 2.6394
| 镀锌铁丝 φ1.2～2.2 | kg | 0.008 | 5.32 |  | 0.04256
| 钢锯条 | 条 | 0.01 | 0.5 |  | 0.005
| 粘合剂 | kg | 0.001 | 30.5 |  | 0.0305
| 套接管 | m | 0.01 | 2.68 |  | 0.0268
| 其他材料费 | % | 0.1 | 0.0189 |  | 0.00189
| 其他材料费 |  |  |  |  | 0.00
| 材料费小计 |  |  |  |  | 2.75 |  |  |  | 0
注：1.如不使用省级或行业建设主管部门发布的计价依据，可不填定额编码、名称等； 2.招标文件提供了暂估单价的材料，按暂估的单价填入表内“暂估单价”栏及“暂估合价”栏。
软件测评合格编号:HA-02-2017-RJ003 | [10 empty] | 表-09
综合单价分析表
工程名称:电气工程 |  |  |  |  | 标段: |  |  |  | 第4页 共15页
项目编码 | 030411004001 | 项目名称 | 配线 |  |  |  |  | 计量 单位 | m | 工程量 | 168.88
清单综合单价组成明细
定额编号 | 定额项目名称 | 定额单位 | 数量 | 单价 |  |  |  | 合价
|  |  |  | 人工费 | 材料费 | 机械费 | 管理费 和利润 | 人工费 | 材料费 | 机械费 | 管理费 和利润
4-13-5 | 穿照明线 铜芯 导线截面(mm2) ≤2.5 | 10m | 0.1 | 7.97 | 29.08 | 0 | 2.58 | 0.8 | 2.91 | 0 | 0.26
人工单价 |  | 小计 | [5 empty] | 0.8 | 2.91 | 0 | 0.26
98.8元/工日 |  | 未计价材料费 | [5 empty] | 2.73
清单项目综合单价 | [7 empty] | 3.97
材料费 明 细 | 主要材料名称、规格、型号 | 单位 | 数量 | 单价(元) |  | 合价(元) |  | 暂估单价(元) |  | 暂估合价(元)
| 绝缘电线 铜芯 导线截面≤2.5mm2 | m | 1.16 | 2.35 |  | 2.726
| 棉纱 | kg | 0.002 | 12 |  | 0.024
| 锡基钎料 | kg | 0.002 | 57.5 |  | 0.115
| 汽油 综合 | kg | 0.005 | 7 |  | 0.035
| 绝缘胶带 18mm×10m×0.13mm | 卷 | 0.003 | 1.5 |  | 0.0045
| 其他材料费 | % | 0.1 | 0.0321 |  | 0.00321
| 其他材料费 |  |  |  |  | 0.00
| 材料费小计 |  |  |  |  | 2.91 |  |  |  | 0
注：1.如不使用省级或行业建设主管部门发布的计价依据，可不填定额编码、名称等； 2.招标文件提供了暂估单价的材料，按暂估的单价填入表内“暂估单价”栏及“暂估合价”栏。
软件测评合格编号:HA-02-2017-RJ003 | [10 empty] | 表-09
综合单价分析表
工程名称:电气工程 |  |  |  |  | 标段: |  |  |  | 第5页 共15页
项目编码 | 030411004002 | 项目名称 | 配线 |  |  |  |  | 计量 单位 | m | 工程量 | 109.55
清单综合单价组成明细
定额编号 | 定额项目名称 | 定额单位 | 数量 | 单价 |  |  |  | 合价
|  |  |  | 人工费 | 材料费 | 机械费 | 管理费 和利润 | 人工费 | 材料费 | 机械费 | 管理费 和利润
4-13-6 | 穿照明线 铜芯 导线截面(mm2) ≤4 | 10m | 0.1 | 5.47 | 42.28 | 0 | 1.61 | 0.55 | 4.23 | 0 | 0.16
人工单价 |  | 小计 | [5 empty] | 0.55 | 4.23 | 0 | 0.16
101.8元/工日 |  | 未计价材料费 | [5 empty] | 4.05
清单项目综合单价 | [7 empty] | 4.94
材料费 明 细 | 主要材料名称、规格、型号 | 单位 | 数量 | 单价(元) |  | 合价(元) |  | 暂估单价(元) |  | 暂估合价(元)
| 绝缘电线 铜芯 导线截面≤4mm2 | m | 1.1 | 3.68 |  | 4.048
| 棉纱 | kg | 0.002 | 12 |  | 0.024
| 锡基钎料 | kg | 0.002 | 57.5 |  | 0.115
| 汽油 综合 | kg | 0.005 | 7 |  | 0.035
| 绝缘胶带 18mm×10m×0.13mm | 卷 | 0.002 | 1.5 |  | 0.003
| 其他材料费 | % | 0.1 | 0.0319 |  | 0.00319
| 其他材料费 |  |  |  |  | 0.00
| 材料费小计 |  |  |  |  | 4.23 |  |  |  | 0
注：1.如不使用省级或行业建设主管部门发布的计价依据，可不填定额编码、名称等； 2.招标文件提供了暂估单价的材料，按暂估的单价填入表内“暂估单价”栏及“暂估合价”栏。
软件测评合格编号:HA-02-2017-RJ003 | [10 empty] | 表-09
综合单价分析表
工程名称:电气工程 |  |  |  |  | 标段: |  |  |  | 第6页 共15页
项目编码 | 030409008001 | 项目名称 | 等电位端子箱、测试板 |  |  |  |  | 计量 单位 | 台 | 工程量 | 2
清单综合单价组成明细
定额编号 | 定额项目名称 | 定额单位 | 数量 | 单价 |  |  |  | 合价
|  |  |  | 人工费 | 材料费 | 机械费 | 管理费 和利润 | 人工费 | 材料费 | 机械费 | 管理费 和利润
4-10-77 | 等电位端子盒安装\ | 套 | 1 | 7.38 | 21.96 | 0 | 2.26 | 7.38 | 21.96 | 0 | 2.26
人工单价 |  | 小计 | [5 empty] | 7.38 | 21.96 | 0 | 2.26
102.5元/工日 |  | 未计价材料费 | [5 empty] | 20.1
清单项目综合单价 | [7 empty] | 31.6
材料费 明 细 | 主要材料名称、规格、型号 | 单位 | 数量 | 单价(元) |  | 合价(元) |  | 暂估单价(元) |  | 暂估合价(元)
| 等电位端子盒安装 | 个 | 1.005 | 20 |  | 20.1
| 铜芯塑料绝缘电线 BV-4mm2 | m | 0.75 | 2.43 |  | 1.8225
| 其他材料费 | % | 1 | 0.0328 |  | 0.0328
| 其他材料费 |  |  |  |  | 0.00
| 材料费小计 |  |  |  |  | 21.96 |  |  |  | 0
注：1.如不使用省级或行业建设主管部门发布的计价依据，可不填定额编码、名称等； 2.招标文件提供了暂估单价的材料，按暂估的单价填入表内“暂估单价”栏及“暂估合价”栏。
软件测评合格编号:HA-02-2017-RJ003 | [10 empty] | 表-09
综合单价分析表
工程名称:电气工程 |  |  |  |  | 标段: |  |  |  | 第7页 共15页
项目编码 | 030404034001 | 项目名称 | 照明开关 |  |  |  |  | 计量 单位 | 个 | 工程量 | 8
清单综合单价组成明细
定额编号 | 定额项目名称 | 定额单位 | 数量 | 单价 |  |  |  | 合价
|  |  |  | 人工费 | 材料费 | 机械费 | 管理费 和利润 | 人工费 | 材料费 | 机械费 | 管理费 和利润
4-14-379 | 普通开关、按钮安装 跷板暗开关 单控 ≤3联 | 套 | 1 | 5.51 | 6.09 | 0 | 1.93 | 5.51 | 6.09 | 0 | 1.93
人工单价 |  | 小计 | [5 empty] | 5.51 | 6.09 | 0 | 1.93
98.4元/工日 |  | 未计价材料费 | [5 empty] | 4.37
清单项目综合单价 | [7 empty] | 13.53
材料费 明 细 | 主要材料名称、规格、型号 | 单位 | 数量 | 单价(元) |  | 合价(元) |  | 暂估单价(元) |  | 暂估合价(元)
| 照明开关 跷板暗开关 单控 ≤3联 | 只 | 1.02 | 4.28 |  | 4.3656
| 半圆头镀锌螺栓 M2～5×15～50 | 10个 | 0.208 | 3 |  | 0.624
| 铜芯塑料绝缘电线 BV-2.5mm2 | m | 0.458 | 2.35 |  | 1.0763
| 其他材料费 | % | 1 | 0.0241 |  | 0.0241
| 其他材料费 |  |  |  |  | 0.00
| 材料费小计 |  |  |  |  | 6.09 |  |  |  | 0
注：1.如不使用省级或行业建设主管部门发布的计价依据，可不填定额编码、名称等； 2.招标文件提供了暂估单价的材料，按暂估的单价填入表内“暂估单价”栏及“暂估合价”栏。
软件测评合格编号:HA-02-2017-RJ003 | [10 empty] | 表-09
综合单价分析表
工程名称:电气工程 |  |  |  |  | 标段: |  |  |  | 第8页 共15页
项目编码 | 030404035001 | 项目名称 | 插座 |  |  |  |  | 计量 单位 | 个 | 工程量 | 4
清单综合单价组成明细
定额编号 | 定额项目名称 | 定额单位 | 数量 | 单价 |  |  |  | 合价
|  |  |  | 人工费 | 材料费 | 机械费 | 管理费 和利润 | 人工费 | 材料费 | 机械费 | 管理费 和利润
4-13-178 | 接线盒安装 暗装开关\(插座)盒 | 个 | 1 | 3.36 | 6.18 | 0 | 0.97 | 3.36 | 6.18 | 0 | 0.97
人工单价 |  | 小计 | [5 empty] | 3.36 | 6.18 | 0 | 0.97
101.8元/工日 |  | 未计价材料费 | [5 empty] | 5.81
清单项目综合单价 | [7 empty] | 10.51
材料费 明 细 | 主要材料名称、规格、型号 | 单位 | 数量 | 单价(元) |  | 合价(元) |  | 暂估单价(元) |  | 暂估合价(元)
| 防溅五孔插座 | 个 | 1.02 | 5.7 |  | 5.814
| 镀锌锁紧螺母 DN15×3 | 10个 | 0.103 | 2 |  | 0.206
| 镀锌钢管塑料护口 DN15～20 | 个 | 1.03 | 0.15 |  | 0.1545
| 其他材料费 | % | 1 | 0.0065 |  | 0.0065
| 其他材料费 |  |  |  |  | 0.00
| 材料费小计 |  |  |  |  | 6.18 |  |  |  | 0
注：1.如不使用省级或行业建设主管部门发布的计价依据，可不填定额编码、名称等； 2.招标文件提供了暂估单价的材料，按暂估的单价填入表内“暂估单价”栏及“暂估合价”栏。
软件测评合格编号:HA-02-2017-RJ003 | [10 empty] | 表-09
综合单价分析表
工程名称:电气工程 |  |  |  |  | 标段: |  |  |  | 第9页 共15页
项目编码 | 030412005001 | 项目名称 | 荧光灯 |  |  |  |  | 计量 单位 | 套 | 工程量 | 8
清单综合单价组成明细
定额编号 | 定额项目名称 | 定额单位 | 数量 | 单价 |  |  |  | 合价
|  |  |  | 人工费 | 材料费 | 机械费 | 管理费 和利润 | 人工费 | 材料费 | 机械费 | 管理费 和利润
4-14-205 | 荧光灯具安装 吸顶式 双管 | 套 | 1 | 17.13 | 90.3 | 0 | 5.47 | 17.13 | 90.3 | 0 | 5.47
人工单价 |  | 小计 | [5 empty] | 17.13 | 90.3 | 0 | 5.47
98.4元/工日 |  | 未计价材料费 | [5 empty] | 66.53
清单项目综合单价 | [7 empty] | 112.9
材料费 明 细 | 主要材料名称、规格、型号 | 单位 | 数量 | 单价(元) |  | 合价(元) |  | 暂估单价(元) |  | 暂估合价(元)
| 成套灯具 吸顶式 双管 | 套 | 1.01 | 65.87 |  | 66.5287
| 木螺钉 d2～4×6～65 | 个 | 2.08 | 0.08 |  | 0.1664
| 塑料胀管 φ6～8 | 个 | 2.2 | 0.15 |  | 0.33
| 冲击钻头 φ6～8 | 个 | 0.014 | 3.9 |  | 0.0546
| 铜芯塑料绝缘电线 BV-2.5mm2 | m | 1.069 | 2.35 |  | 2.51215
| 铜接线端子 20A | 个 | 1.015 | 20 |  | 20.3
| 其他材料费 | % | 1 | 0.4053 |  | 0.4053
| 其他材料费 |  |  |  |  | 0.00
| 材料费小计 |  |  |  |  | 90.3 |  |  |  | 0
注：1.如不使用省级或行业建设主管部门发布的计价依据，可不填定额编码、名称等； 2.招标文件提供了暂估单价的材料，按暂估的单价填入表内“暂估单价”栏及“暂估合价”栏。
软件测评合格编号:HA-02-2017-RJ003 | [10 empty] | 表-09
综合单价分析表
工程名称:电气工程 |  |  |  |  | 标段: |  |  |  | 第10页 共15页
项目编码 | 030412001001 | 项目名称 | 普通灯具 |  |  |  |  | 计量 单位 | 套 | 工程量 | 1
清单综合单价组成明细
定额编号 | 定额项目名称 | 定额单位 | 数量 | 单价 |  |  |  | 合价
|  |  |  | 人工费 | 材料费 | 机械费 | 管理费 和利润 | 人工费 | 材料费 | 机械费 | 管理费 和利润
4-14-4 | 其他普通灯具安装 软线吊灯 | 套 | 1 | 8.92 | 41.89 | 0 | 2.9 | 8.92 | 41.89 | 0 | 2.9
人工单价 |  | 小计 | [5 empty] | 8.92 | 41.89 | 0 | 2.9
99.1元/工日 |  | 未计价材料费 | [5 empty] | 33.26
清单项目综合单价 | [7 empty] | 53.71
材料费 明 细 | 主要材料名称、规格、型号 | 单位 | 数量 | 单价(元) |  | 合价(元) |  | 暂估单价(元) |  | 暂估合价(元)
| 成套灯具 软线吊灯 | 套 | 1.01 | 32.93 |  | 33.2593
| 木螺钉 d2～4×6～65 | 个 | 3.12 | 0.08 |  | 0.2496
| 塑料胀管 φ6～8 | 个 | 1.1 | 0.15 |  | 0.165
| 冲击钻头 φ6～8 | 个 | 0.007 | 3.9 |  | 0.0273
| 铜芯塑料绝缘电线 BV-2.5mm2 | m | 0.305 | 2.35 |  | 0.71675
| 铜芯橡皮花线 BXH 2×23/0.15mm2 | m | 2.036 | 2 |  | 4.072
| 塑料吊线盒 | 个 | 1.05 | 2.1 |  | 2.205
| 塑料圆台 | 块 | 1.05 | 1 |  | 1.05
| 其他材料费 | % | 1 | 0.1484 |  | 0.1484
| 其他材料费 |  |  |  |  | 0.00
| 材料费小计 |  |  |  |  | 41.89 |  |  |  | 0
注：1.如不使用省级或行业建设主管部门发布的计价依据，可不填定额编码、名称等； 2.招标文件提供了暂估单价的材料，按暂估的单价填入表内“暂估单价”栏及“暂估合价”栏。
软件测评合格编号:HA-02-2017-RJ003 | [10 empty] | 表-09
综合单价分析表
工程名称:电气工程 |  |  |  |  | 标段: |  |  |  | 第11页 共15页
项目编码 | 030404033001 | 项目名称 | 风扇 |  |  |  |  | 计量 单位 | 台 | 工程量 | 2
清单综合单价组成明细
定额编号 | 定额项目名称 | 定额单位 | 数量 | 单价 |  |  |  | 合价
|  |  |  | 人工费 | 材料费 | 机械费 | 管理费 和利润 | 人工费 | 材料费 | 机械费 | 管理费 和利润
4-15-73 | 风扇安装 排气扇 | 台 | 1 | 55.82 | 106.02 | 0 | 17.38 | 55.82 | 106.02 | 0 | 17.38
人工单价 |  | 小计 | [5 empty] | 55.82 | 106.02 | 0 | 17.38
102.8元/工日 |  | 未计价材料费 | [5 empty] | 103.45
清单项目综合单价 | [7 empty] | 179.22
材料费 明 细 | 主要材料名称、规格、型号 | 单位 | 数量 | 单价(元) |  | 合价(元) |  | 暂估单价(元) |  | 暂估合价(元)
| 排气扇 | 台 | 1 | 103.45 |  | 103.45
| 木螺钉 d2～4×6～65 | 个 | 4.2 | 0.08 |  | 0.336
| 塑料胀管 φ6～8 | 个 | 4.4 | 0.15 |  | 0.66
| 冲击钻头 φ6～8 | 个 | 0.028 | 3.9 |  | 0.1092
| 铜芯塑料绝缘电线 BV-2.5mm2 | m | 0.61 | 2.35 |  | 1.4335
| 其他材料费 | % | 1 | 0.037 |  | 0.037
| 其他材料费 |  |  |  |  | -0.01
| 材料费小计 |  |  |  |  | 106.02 |  |  |  | 0
注：1.如不使用省级或行业建设主管部门发布的计价依据，可不填定额编码、名称等； 2.招标文件提供了暂估单价的材料，按暂估的单价填入表内“暂估单价”栏及“暂估合价”栏。
软件测评合格编号:HA-02-2017-RJ003 | [10 empty] | 表-09
综合单价分析表
工程名称:电气工程 |  |  |  |  | 标段: |  |  |  | 第12页 共15页
项目编码 | 030411006001 | 项目名称 | 接线盒 |  |  |  |  | 计量 单位 | 个 | 工程量 | 12
清单综合单价组成明细
定额编号 | 定额项目名称 | 定额单位 | 数量 | 单价 |  |  |  | 合价
|  |  |  | 人工费 | 材料费 | 机械费 | 管理费 和利润 | 人工费 | 材料费 | 机械费 | 管理费 和利润
4-13-178 | 接线盒安装 暗装开关\(插座)盒 | 个 | 1 | 3.36 | 1.9 | 0 | 0.97 | 3.36 | 1.9 | 0 | 0.97
人工单价 |  | 小计 | [5 empty] | 3.36 | 1.9 | 0 | 0.97
101.8元/工日 |  | 未计价材料费 | [5 empty] | 1.53
清单项目综合单价 | [7 empty] | 6.23
材料费 明 细 | 主要材料名称、规格、型号 | 单位 | 数量 | 单价(元) |  | 合价(元) |  | 暂估单价(元) |  | 暂估合价(元)
| 开关盒 | 个 | 1.02 | 1.5 |  | 1.53
| 镀锌锁紧螺母 DN15×3 | 10个 | 0.103 | 2 |  | 0.206
| 镀锌钢管塑料护口 DN15～20 | 个 | 1.03 | 0.15 |  | 0.1545
| 其他材料费 | % | 1 | 0.0065 |  | 0.0065
| 其他材料费 |  |  |  |  | 0.00
| 材料费小计 |  |  |  |  | 1.9 |  |  |  | 0
注：1.如不使用省级或行业建设主管部门发布的计价依据，可不填定额编码、名称等； 2.招标文件提供了暂估单价的材料，按暂估的单价填入表内“暂估单价”栏及“暂估合价”栏。
软件测评合格编号:HA-02-2017-RJ003 | [10 empty] | 表-09
综合单价分析表
工程名称:电气工程 |  |  |  |  | 标段: |  |  |  | 第13页 共15页
项目编码 | 030411006002 | 项目名称 | 接线盒 |  |  |  |  | 计量 单位 | 个 | 工程量 | 9
清单综合单价组成明细
定额编号 | 定额项目名称 | 定额单位 | 数量 | 单价 |  |  |  | 合价
|  |  |  | 人工费 | 材料费 | 机械费 | 管理费 和利润 | 人工费 | 材料费 | 机械费 | 管理费 和利润
4-13-179 | 接线盒安装 暗装接线盒 | 个 | 1 | 3.03 | 2.78 | 0 | 0.97 | 3.03 | 2.78 | 0 | 0.97
人工单价 |  | 小计 | [5 empty] | 3.03 | 2.78 | 0 | 0.97
101.0元/工日 |  | 未计价材料费 | [5 empty] | 1.53
清单项目综合单价 | [7 empty] | 6.78
材料费 明 细 | 主要材料名称、规格、型号 | 单位 | 数量 | 单价(元) |  | 合价(元) |  | 暂估单价(元) |  | 暂估合价(元)
| 接线盒 | 个 | 1.02 | 1.5 |  | 1.53
| 镀锌锁紧螺母 DN20×3 | 10个 | 0.223 | 4 |  | 0.892
| 镀锌钢管塑料护口 DN15～20 | 个 | 2.225 | 0.15 |  | 0.33375
| 其他材料费 | % | 1 | 0.0221 |  | 0.0221
| 其他材料费 |  |  |  |  | 0.00
| 材料费小计 |  |  |  |  | 2.78 |  |  |  | 0
注：1.如不使用省级或行业建设主管部门发布的计价依据，可不填定额编码、名称等； 2.招标文件提供了暂估单价的材料，按暂估的单价填入表内“暂估单价”栏及“暂估合价”栏。
软件测评合格编号:HA-02-2017-RJ003 | [10 empty] | 表-09
综合单价分析表
工程名称:电气工程 |  |  |  |  | 标段: |  |  |  | 第14页 共15页
项目编码 | 030414002001 | 项目名称 | 送配电装置系统 |  |  |  |  | 计量 单位 | 系统 | 工程量 | 1
清单综合单价组成明细
定额编号 | 定额项目名称 | 定额单位 | 数量 | 单价 |  |  |  | 合价
|  |  |  | 人工费 | 材料费 | 机械费 | 管理费 和利润 | 人工费 | 材料费 | 机械费 | 管理费 和利润
4-17-32 | 输配电装置系统调试 ≤500V直流供电 | 系统 | 1 | 449.21 | 1.48 | 41.03 | 120.06 | 449.21 | 1.48 | 41.03 | 120.06
人工单价 |  | 小计 | [5 empty] | 449.21 | 1.48 | 41.03 | 120.06
120.3元/工日 |  | 未计价材料费 | [5 empty] | 0
清单项目综合单价 | [7 empty] | 611.78
材料费 明 细 | 主要材料名称、规格、型号 | 单位 | 数量 | 单价(元) |  | 合价(元) |  | 暂估单价(元) |  | 暂估合价(元)
| 自粘性橡胶带 25mm×20m | 卷 | 0.08 | 15.5 |  | 1.24
| 铜芯橡皮绝缘电线 BX-2.5mm2 | m | 0.12 | 1.76 |  | 0.2112
| 其他材料费 | % | 1 | 0.029 |  | 0.029
| 手持式万用表 50000计数，真有效值，PC接口 | 台班 | 1.262 | 6.28 |  | 7.92536
| 相位表 量程:电压:20～500V，精度:±1.2%；电流:200mA～10A，精度:±1%；相位:0～360°，精度:±0.03° | 台班 | 0.789 | 8.89 |  | 7.01421
| 振荡器 范围:频率:40～500KHz，稳定度:±3×10-6，阻抗:40Ω～4kΩ，误差:±5%，电感:0.2～2mH，误差:±5%，回波损耗:0～14dB，误差:±0.5dB | 台班 | 0.789 | 16.51 |  | 13.02639
| 电缆测试仪 量程:10m～20km | 台班 | 0.841 | 15.54 |  | 13.06914
| 其他材料费 |  |  |  |  | -41.04
| 材料费小计 |  |  |  |  | 1.48 |  |  |  | 0
注：1.如不使用省级或行业建设主管部门发布的计价依据，可不填定额编码、名称等； 2.招标文件提供了暂估单价的材料，按暂估的单价填入表内“暂估单价”栏及“暂估合价”栏。
软件测评合格编号:HA-02-2017-RJ003 | [10 empty] | 表-09
综合单价分析表
工程名称:电气工程 |  |  |  |  | 标段: |  |  |  | 第15页 共15页
项目编码 | 031301017001 | 项目名称 | 脚手架搭拆 |  |  |  |  | 计量 单位 | 项 | 工程量 | 13.71
清单综合单价组成明细
定额编号 | 定额项目名称 | 定额单位 | 数量 | 单价 |  |  |  | 合价
|  |  |  | 人工费 | 材料费 | 机械费 | 管理费 和利润 | 人工费 | 材料费 | 机械费 | 管理费 和利润
4-20-Ha1 | 脚手架搭拆费 | 100工日 | 0.0097 | 119.25 | 283.07 | 0 | 56.33 | 1.16 | 2.75 | 0 | 0.55
人工单价 |  | 小计 | [5 empty] | 1.16 | 2.75 | 0 | 0.55
68.2元/工日 |  | 未计价材料费 | [5 empty] | 2.75
清单项目综合单价 | [7 empty] | 4.46
材料费 明 细 | 主要材料名称、规格、型号 | 单位 | 数量 | 单价(元) |  | 合价(元) |  | 暂估单价(元) |  | 暂估合价(元)
| 周转性材料费(占人工费) | 元 | 2.75247 | 1 |  | 2.75247
| 其他材料费 |  |  |  |  | 0.00
| 材料费小计 |  |  |  |  | 2.75 |  |  |  | 0
注：1.如不使用省级或行业建设主管部门发布的计价依据，可不填定额编码、名称等； 2.招标文件提供了暂估单价的材料，按暂估的单价填入表内“暂估单价”栏及“暂估合价”栏。
软件测评合格编号:HA-02-2017-RJ003 | [10 empty] | 表-09

## 表-11 总价措施项目清单与计价汇总表
总价措施项目清单与计价表
工程名称：电气工程 |  |  |  | 标段：电气工程 |  |  |  | 第 1 页 共 1 页
序号 | 项目编码 | 项 目 名 称 | 计 算 基 础 |  | 费率(%) | 金 额(元) | 调整费 率(%) |  | 调整后金额 (元) | 备 注
1 | 031302001001 | 安全文明施工费 | 分部分项安全文明施工费+单价措施安全文明施工费 |  |  | 142.85
2 |  | 其他措施费（费率类） |  |  |  | 68.79
2.1 | 031302002001 | 夜间施工增加费 | 分部分项其他措施费+单价措施其他措施费 |  | 25 | 17.2
2.2 | 031302004001 | 二次搬运费 | 分部分项其他措施费+单价措施其他措施费 |  | 50 | 34.4
2.3 | 031302005001 | 冬雨季施工增加费 | 分部分项其他措施费+单价措施其他措施费 |  | 25 | 17.2
3 |  | 其他（费率类）
合 计 | [5 empty] | 211.64
编制人（造价人员）： |  |  |  | 复核人（造价工程师）：
注：1.“计算基础”中安全文明施工费可为“定额基价”、“定额人工费”或“定额人工费+定额机械费”，其他项目可为“定额人工费”或“定额人工费+定额机械费”。 2.按施工方案计算的措施费，若无“计算基础”和“费率”的数值，也可只填“金额”数值，但应在备注栏说明施工方案出处或计算方法。
表-11

## 表-12 其他项目清单与计价汇总表
其他项目清单与计价汇总表
工程名称：电气工程 |  |  | 标段：电气工程 |  | 第 1 页 共 1 页
序号 | 项 目 名 称 | 金 额(元) |  | 结算金额(元) |  | 备 注
1 | 暂列金额 |  |  |  |  | 明细详见表-12-1
2 | 暂估价
2.1 | 材料（工程设备）暂估价 | — |  |  |  | 明细详见表-12-2
2.2 | 专业工程暂估价 |  |  |  |  | 明细详见表-12-3
3 | 计日工 |  |  |  |  | 明细详见表-12-4
4 | 总承包服务费 |  |  |  |  | 明细详见表-12-5
合 计 |  | 0 |  |  |  | —
注：材料（工程设备）暂估单价进入清单项目综合单价，此处不汇总。
表—12

## 表-12-1 暂列金额明细表
暂列金额明细表
工程名称：电气工程 |  | 标段：电气工程 |  |  | 第 1 页 共 1 页
序号 | 项 目 名 称 |  | 计量单位 | 暂定金额(元) |  | 备 注
1
合 计 | [5 empty] | —
注：此表由招标人填写，如不能详列，也可只列暂定金额总额，投标人应将上述暂列金额计入投标总价中。
表—12—1

## 表-12-2 材料(工程设备)暂估价及调整表
材料（工程设备）暂估单价及调整表
工程名称：电气工程 |  |  |  |  | 标段：电气工程 | [5 empty] | 第 1 页 共 1 页
序号 | 材料(工程设备) 名称、规格、型号 | 计量 单位 | 数 量 |  |  | 暂 估(元) |  | 确 认(元) |  | 差额±(元) |  |  | 备 注
|  |  | 暂 估 | 确 认 |  | 单 价 | 合 价 | 单 价 | 合 价 | 单 价 |  | 合 价
合 计
注：此表由招标人填写“暂估单价”，并在备注栏说明暂估价的材料、工程设备拟用在那些清单项目上，投标人应将上述材料、工程设备暂估单价计入工程量清单综合单价报价中。
表—12—2

## 表-12-3 专业工程暂估价及结算价表
专业工程暂估价及结算价表
工程名称：电气工程 |  |  | 标段：电气工程 |  |  | 第 1 页 共 1 页
序号 | 工 程 名 称 | 工程内容 |  | 暂估金额 （元） | 结算金额 (元) |  | 差额±(元) | 备 注
1
合 计 |  |  |  | 0.00 |  |  |  | —
注：此表“暂估金额”由招标人填写，投标人应将“暂估金额”计入投标总价中。结算时按合同约定结算金额填写。
表—12—3

## 表-12-4 计日工表
计 日 工 表
工程名称：电气工程 |  |  |  | 标段：电气工程 |  |  | 第 1 页 共 1 页
编号 | 项 目 名 称 | 单位 | 暂定数量 |  | 实际数量 | 综合单价 (元) |  | 合 价(元)
[8 empty] | 暂 定 | 实 际
一 | 人工
1
人工小计
二 | 材料
1
材料小计
三 | 施工机械
1
施工机械小计
四、企业管理费和利润
总 计
注：此表项目名称、暂定数量由招标人填写，编制招标控制价时，单价由招标人按有关计价规定确定；投标时，单价由投标人自主报价，按暂定数量计算合价计入投标总价中。结算时，按发承包双方确认的实际数量计算合价。
表—12—4

## 表-12-5 总承包服务费计价表
总承包服务费计价表
工程名称：电气工程 |  |  | 标段：电气工程 |  |  | 第 1 页 共 1 页
序号 | 项 目 名 称 | 项目价值（元） |  | 服务内容 | 计算基础 |  | 费率(%) | 金 额(元)
1
| 合 计 | - |  | - |  |  | -
注：此表项目名称、服务内容由招标人填写，编制招标控制价时，费率及金额由招标人按有关计价规定确定；投标时，费率及金额由投标人自主报价，计入投标总价中。
表—12—5

## 表-13 规费、税金项目计价表
规费、税金项目计价表
工程名称：电气工程 |  |  | 标段：电气工程 |  |  | 第 1 页 共 1 页
序号 | 项 目 名 称 | 计 算 基 础 |  | 计算基数 | 计算费率 (%) |  | 金 额(元)
1 | 规费 | 定额规费+工程排污费+其他 |  | 185.7 |  |  | 185.7
1.1 | 定额规费 | 分部分项规费+单价措施规费 |  | 185.7 |  |  | 189.77
1.2 | 工程排污费
1.3 | 其他
2 | 增值税 | 不含税工程造价合计 |  | 4890.98 | 10 |  | 489.1
合 计 | [6 empty] | 674.8
编制人（造价人员）： |  |  | 复核人（造价工程师）：
表—13

## 表-14 主要材料价格表
主要材料价格表
工程名称： |  | 电气工程 | [5 empty] | 第 1 页 共 1 页
序号 | 材料编码 |  | 材料名称 | 规格、型号 等特殊要求 | 单位 | 数 量 | 单 价 |  | 合 价
1 | 02270121@1 |  | 棉纱 |  | kg | 0.657 | 12 |  | 7.88
2 | 03131987 |  | 锡基钎料 |  | kg | 0.557 | 57.5 |  | 32.02
3 | 14030121 |  | 汽油 | 综合 | kg | 1.392 | 7 |  | 9.75
4 | 14090115 |  | 电力复合脂 |  | kg | 0.41 | 20 |  | 8.2
5 | 18031710 |  | 镀锌锁紧螺母 | DN20×3 | 10个 | 2.007 | 4 |  | 8.03
6 | 28010113 |  | 硬铜绞线 | TJ-2.5～4mm2 | m | 5.618 | 1.68 |  | 9.44
7 | 28030637 |  | 铜芯塑料绝缘电线 | BV-2.5mm2 | m | 13.741 | 2.35 |  | 32.29
8 | 29090211 |  | 铜接线端子 | 20A | 个 | 8.12 | 20 |  | 162.4
9 | 29090235 |  | 铜接线端子 | DT-6 | 个 | 2.03 | 20 |  | 40.6
10 | 17250161 |  | 半硬质塑料管 | 外径20mm | m | 37.1 | 2.49 |  | 92.38
11 | 17250161 |  | 半硬质塑料管 | 外径16mm | m | 58.194 | 1.53 |  | 89.04
12 | 25000001 |  | 成套灯具 | 软线吊灯 | 套 | 1.01 | 32.93 |  | 33.26
13 | 25000001 |  | 成套灯具 | 吸顶式 双管 | 套 | 8.08 | 65.87 |  | 532.23
14 | 26010101 |  | 照明开关 | 跷板暗开关 单控 ≤3联 | 只 | 8.16 | 4.28 |  | 34.92
15 | 28031431 |  | 绝缘电线 | 铜芯 导线截面≤2.5mm2 | m | 195.901 | 2.35 |  | 460.37
16 | 28031431 |  | 绝缘电线 | 铜芯 导线截面≤4mm2 | m | 120.505 | 3.68 |  | 443.46
17 | 29110115 |  | 等电位端子盒安装 |  | 个 | 2.01 | 20 |  | 40.2
18 | 29110207 |  | 接线盒 |  | 个 | 9.18 | 1.5 |  | 13.77
19 | 50350101 |  | 排气扇 |  | 台 | 2 | 103.45 |  | 206.9
20 | QTCLF1 |  | 周转性材料费(占人工费) |  | 元 | 37.736 | 1 |  | 37.74

## 表-16 总价项目进度款支付分解表
总价项目进度款支付分解表
工程名称：电气工程 |  |  | 标段：电气工程 |  |  |  |  | 单位：元
序号 | 项目名称 | 总价金额 |  | 首次 支付 | 二次 支付 | 三次 支付 | 四次 支付 |  | 五次 支付
1 | 安全文明施工费 | 142.85
2 | 其他措施费（费率类） | 68.79
2.1 | 夜间施工增加费 | 17.2
2.2 | 二次搬运费 | 34.4
2.3 | 冬雨季施工增加费 | 17.2
3 | 其他（费率类）
合 计 |  | 211.64
编制人（造价人员）： |  |  | 复核人（造价工程师）：
注：1 本表应由承包人在投标报价时根据发包人在招标文件明确的进度款支付周期与报价填写，签订合同时，发承包双方可就支付分解协商调整后作为合同附件。 2 单价合同使用本表，“支付”栏时间应与单价项目进度款支付周期相同。 3 总价合同使用本表，“支付”栏时间应与约定的工程计量周期相同。
表—16

## 表-23 单位工程主材表
单位工程主材表
工程名称： |  | 电气工程 | [5 empty] | 第 1 页 共 1 页
序号 | 名称及规格 |  | 单位 | 数量 | 市场价 | 市场价合计 | 厂家 |  | 产地
1 | 半硬质塑料管 外径16mm |  | m | 58.194 | 1.53 | 89.04
2 | 半硬质塑料管 外径20mm |  | m | 37.1 | 2.49 | 92.38
3 | 成套灯具 吸顶式 双管 |  | 套 | 8.08 | 65.87 | 532.23
4 | 成套灯具 软线吊灯 |  | 套 | 1.01 | 32.93 | 33.26
5 | 照明开关 跷板暗开关 单控 ≤3联 |  | 只 | 8.16 | 4.28 | 34.92
6 | 绝缘电线 铜芯 导线截面≤2.5mm2 |  | m | 195.9008 | 2.35 | 460.37
7 | 绝缘电线 铜芯 导线截面≤4mm2 |  | m | 120.505 | 3.68 | 443.46
8 | 等电位端子盒安装 |  | 个 | 2.01 | 20 | 40.2
9 | 接线盒 开关(插座)盒 |  | 个 | 12.24 | 1.5 | 18.36
10 | 接线盒 |  | 个 | 9.18 | 1.5 | 13.77
11 | 排气扇 |  | 台 | 2 | 103.45 | 206.9
合计 | [5 empty] | 1964.89