## 封-3 投标总价封面
| 给水工程 |  | 工程
投 标 总 价
投 标 人:
(单位盖章)
2018年09月28日
封-3
软件测评合格编号:HA-02-2017-RJ003

## 扉-3 投标总价扉页
投 标 总 价
招 标 人：
工 程 名 称： | 给水工程
投 标 总 价 | (小写): | 4398.34元
| (大写): | 肆仟叁佰玖拾捌元叁角肆分
投 标 人：
(单位盖章)
法定代表人 或其授权人:
(签字或盖章)
编 制 人:
(造价人员签字盖专用章)
时 间:
扉-3
软件测评合格编号:HA-02-2017-RJ003

## 表-04 单位工程投标报价汇总表
单位工程投标报价汇总表
工程名称:给水工程 |  | 标段：给水工程 |  | 第 1 页 共 1 页
序号 | 汇 总 内 容 |  | 金 额(元) |  | 其中：暂估价(元)
1 | 分部分项工程费 |  | 3645.47 |  | 0
1.1 | 整个项目 |  | 3595.2
1.2 | 措施项目 |  | 50.27
2 | 措施项目费 |  | 188.07 |  | 0
2.1 | 其中：安全文明施工费 |  | 126.84
2.2 | 其他措施费（费率类） |  | 61.23
2.3 | 单价措施费 |  | 0
3 | 其他项目费 |  | 0 |  | －
3.1 | 其中：暂列金额 |  | 0 |  | －
3.2 | 其中：专业工程暂估价 |  | 0 |  | －
3.3 | 其中：计日工 |  | 0 |  | －
3.4 | 其中：总承包服务费 |  | 0 |  | －
3.5 | 其中：其他 |  | 0
4 | 规费 |  | 164.95 |  | －
4.1 | 定额规费 |  | 164.95 |  | －
4.2 | 工程排污费 |  | 0 |  | －
4.3 | 其他 |  | 0
5 | 不含税工程造价 |  | 3998.49
6 | 增值税 |  | 399.85 |  | －
7 | 含税工程造价 |  | 4398.34
投标报价合计=1+2+3+4+6 |  |  | 4398.34 |  | 0
注：本表适用于单位工程招标控制价或投标报价的汇总，如无单位工程划分，单项工程也使用本表汇总。
软件测评合格编号:HA-02-2017-RJ003 |  |  |  | 表—04

## 表-08 分部分项工程和单价措施项目清单与计价表
分部分项工程和单价措施项目清单与计价表
工程名称：给水工程 |  |  |  | 标段：给水工程 |  |  |  |  | 第 1 页 共 3 页
序号 | 项目编码 | 项目名称 | 项目特征描述 |  | 计量单位 | 工程量 | 金 额(元)
[7 empty] | 综合单价 | 合 价 |  | 其中
暂估价
|  | 整个项目 | [5 empty] | 3595.2
1 | 031001006001 | 塑料管 | 1.安装部位：室内 2.介质：给水 3.材质：PP-R给水管，S5系列 4.规格：De20 5.连接形式：热熔连接 6.管道压力试验及消毒冲洗 7.含管卡制作安装 8.含配套PP-R管件、嵌铜管及堵头 |  | m | 3.66 | 21.68 | 79.35
2 | 031001006002 | 塑料管 | 1.安装部位：室内 2.介质：给水 3.材质：PP-R给水管，S5系列 4.规格：De25 5.连接形式：热熔连接 6.管道压力试验及消毒冲洗 7.含管卡制作安装 8.含配套PP-R管件、嵌铜管及堵头 |  | m | 3.35 | 25.15 | 84.25
3 | 031001006003 | 塑料管 | 1.安装部位：室内 2.介质：给水 3.材质：PP-R给水管，S5系列 4.规格：De32 5.连接形式：热熔连接 6.管道压力试验及消毒冲洗 7.含管卡制作安装 8.含配套PP-R管件、嵌铜管及堵头 |  | m | 6.3 | 30.87 | 194.48
本页小计 | [7 empty] | 358.08
注：为计取规费等的使用，可在表中增设其中：“定额人工费”。
表—08
分部分项工程和单价措施项目清单与计价表
工程名称：给水工程 |  |  |  | 标段：给水工程 |  |  |  |  | 第 2 页 共 3 页
序号 | 项目编码 | 项目名称 | 项目特征描述 |  | 计量单位 | 工程量 | 金 额(元)
[7 empty] | 综合单价 | 合 价 |  | 其中
暂估价
4 | 031001006004 | 塑料管 | 1.安装部位：室内 2.介质：给水 3.材质：PP-R给水管，S5系列 4.规格：De40 5.连接形式：热熔连接 6.管道压力试验及消毒冲洗 7.含管卡制作安装 8.含配套PP-R管件、嵌铜管及堵头 |  | m | 10.32 | 43.11 | 444.9
5 | 031001006005 | 塑料管 | 1.安装部位：室内 2.介质：给水 3.材质：PP-R给水管，S5系列 4.规格：De50 5.连接形式：热熔连接 6.管道压力试验及消毒冲洗 7.含管卡制作安装 8.含配套PP-R管件、嵌铜管及堵头 |  | m | 20.44 | 57.6 | 1177.34
6 | 031001006006 | 塑料管 | 1.安装部位：室内 2.介质：给水 3.材质：PP-R给水管，S5系列 4.规格：De75 5.连接形式：热熔连接 6.管道压力试验及消毒冲洗 7.含管卡制作安装 8.含配套PP-R管件、嵌铜管及堵头 |  | m | 3.17 | 98.27 | 311.52
7 | 031003001001 | 螺纹阀门 | 1.类型：角阀De20 |  | 个 | 1 | 59.79 | 59.79
8 | 031003001002 | 螺纹阀门 | 1.类型：角阀De25 |  | 个 | 1 | 65.95 | 65.95
9 | 031003001003 | 螺纹阀门 | 1.类型：角阀De40 |  | 个 | 3 | 105.96 | 317.88
10 | 031003001004 | 螺纹阀门 | 1.类型：角阀De50 |  | 个 | 5 | 122.82 | 614.1
本页小计 | [7 empty] | 2991.48
注：为计取规费等的使用，可在表中增设其中：“定额人工费”。
表—08
分部分项工程和单价措施项目清单与计价表
工程名称：给水工程 |  |  |  | 标段：给水工程 |  |  |  |  | 第 3 页 共 3 页
序号 | 项目编码 | 项目名称 | 项目特征描述 |  | 计量单位 | 工程量 | 金 额(元)
[7 empty] | 综合单价 | 合 价 |  | 其中
暂估价
11 | 031003001005 | 螺纹阀门 | 1.类型：截止阀De50 |  | 个 | 2 | 122.82 | 245.64
|  | 措施项目 | [5 empty] | 50.27
1 | 031301017001 | 脚手架搭拆 |  |  | 项 | 11.8 | 4.26 | 50.27
本页小计 | [7 empty] | 295.91
合 计 | [7 empty] | 3645.47
注：为计取规费等的使用，可在表中增设其中：“定额人工费”。
表—08

## 表-09 综合单价分析表(显示所有材料)
综合单价分析表
工程名称:给水工程 |  |  |  |  | 标段: |  |  |  | 第1页 共23页
项目编码 | 031001006001 | 项目名称 | 塑料管 |  |  |  |  | 计量 单位 | m | 工程量 | 3.66
清单综合单价组成明细
定额编号 | 定额项目名称 | 定额单位 | 数量 | 单价 |  |  |  | 合价
|  |  |  | 人工费 | 材料费 | 机械费 | 管理费 和利润 | 人工费 | 材料费 | 机械费 | 管理费 和利润
10-1-323 | 室内 塑料给水管（热熔连接）公称外径(mm以内) 20 | 10m | 0.1 | 102.43 | 76.62 | 0.12 | 37.73 | 10.24 | 7.66 | 0.01 | 3.77
人工单价 |  | 小计 | [5 empty] | 10.24 | 7.66 | 0.01 | 3.77
100.9元/工日 |  | 未计价材料费 | [5 empty] | 7.51
清单项目综合单价 | [7 empty] | 21.68
材料费 明 细 | 主要材料名称、规格、型号 | 单位 | 数量 | 单价(元) |  | 合价(元) |  | 暂估单价(元) |  | 暂估合价(元)
| 塑料给水管 公称外径20mm以内 | m | 1.016 | 3.54 |  | 3.59664
| 室内塑料给水管热熔管件 DE20 | 个 | 1.52 | 2.575 |  | 3.914
| 锯条(各种规格) | 根 | 0.012 | 0.77 |  | 0.00924
| 电 | kw·h | 0.1017 | 0.71 |  | 0.07221
| 热轧厚钢板 δ8.0～15 | kg | 0.003 | 3.36 |  | 0.01008
| 低碳钢焊条 J422 φ3.2 | kg | 0.0002 | 4.1 |  | 0.00082
| 氧气 | m3 | 0.0003 | 3.82 |  | 0.00115
| 乙炔气 | kg | 0.0001 | 8.82 |  | 0.00088
| 铁砂布 | 张 | 0.0053 | 1.19 |  | 0.00631
| 橡胶板 δ1～3 | kg | 0.0007 | 9.1 |  | 0.00637
| 六角螺栓 | kg | 0.0004 | 7.14 |  | 0.00286
| 螺纹阀门 DN20 | 个 | 0.0004 | 15 |  | 0.006
| 焊接钢管 DN20 | m | 0.0013 | 5.72 |  | 0.00744
| 橡胶软管 DN20 | m | 0.0006 | 9 |  | 0.0054
| 弹簧压力表 Y-100 0～1.6MPa | 块 | 0.0002 | 65 |  | 0.013
| 压力表弯管 DN15 | 个 | 0.0002 | 11 |  | 0.0022
| 水 | m3 | 0.0008 | 5.4 |  | 0.00432
注：1.如不使用省级或行业建设主管部门发布的计价依据，可不填定额编码、名称等； 2.招标文件提供了暂估单价的材料，按暂估的单价填入表内“暂估单价”栏及“暂估合价”栏。
软件测评合格编号:HA-02-2017-RJ003 | [10 empty] | 表-09
综合单价分析表
工程名称:给水工程 |  |  |  |  | 标段: |  |  |  | 第2页 共23页
| 其他材料费 | % | 0.1 | 0.0294 |  | 0.00294
| 其他材料费 |  |  |  |  | 0.00
| 材料费小计 |  |  |  |  | 7.66 |  |  |  | 0
注：1.如不使用省级或行业建设主管部门发布的计价依据，可不填定额编码、名称等； 2.招标文件提供了暂估单价的材料，按暂估的单价填入表内“暂估单价”栏及“暂估合价”栏。
软件测评合格编号:HA-02-2017-RJ003 | [10 empty] | 表-09
综合单价分析表
工程名称:给水工程 |  |  |  |  | 标段: |  |  |  | 第3页 共23页
项目编码 | 031001006002 | 项目名称 | 塑料管 |  |  |  |  | 计量 单位 | m | 工程量 | 3.35
清单综合单价组成明细
定额编号 | 定额项目名称 | 定额单位 | 数量 | 单价 |  |  |  | 合价
|  |  |  | 人工费 | 材料费 | 机械费 | 管理费 和利润 | 人工费 | 材料费 | 机械费 | 管理费 和利润
10-1-324 | 室内 塑料给水管（热熔连接）公称外径(mm以内) 25 | 10m | 0.1 | 113.75 | 95.78 | 0.12 | 41.81 | 11.38 | 9.58 | 0.01 | 4.18
人工单价 |  | 小计 | [5 empty] | 11.38 | 9.58 | 0.01 | 4.18
101.0元/工日 |  | 未计价材料费 | [5 empty] | 9.41
清单项目综合单价 | [7 empty] | 25.15
材料费 明 细 | 主要材料名称、规格、型号 | 单位 | 数量 | 单价(元) |  | 合价(元) |  | 暂估单价(元) |  | 暂估合价(元)
| 塑料给水管 公称外径25mm以内 | m | 1.016 | 5.39 |  | 5.47624
| 室内塑料给水管热熔管件 DE25 | 个 | 1.225 | 3.21 |  | 3.93225
| 锯条(各种规格) | 根 | 0.0144 | 0.77 |  | 0.01109
| 电 | kw·h | 0.1146 | 0.71 |  | 0.08137
| 热轧厚钢板 δ8.0～15 | kg | 0.0032 | 3.36 |  | 0.01075
| 低碳钢焊条 J422 φ3.2 | kg | 0.0002 | 4.1 |  | 0.00082
| 氧气 | m3 | 0.0003 | 3.82 |  | 0.00115
| 乙炔气 | kg | 0.0001 | 8.82 |  | 0.00088
| 铁砂布 | 张 | 0.0066 | 1.19 |  | 0.00785
| 橡胶板 δ1～3 | kg | 0.0008 | 9.1 |  | 0.00728
| 六角螺栓 | kg | 0.0004 | 7.14 |  | 0.00286
| 螺纹阀门 DN20 | 个 | 0.0004 | 15 |  | 0.006
| 焊接钢管 DN20 | m | 0.0014 | 5.72 |  | 0.00801
| 橡胶软管 DN20 | m | 0.0006 | 9 |  | 0.0054
| 弹簧压力表 Y-100 0～1.6MPa | 块 | 0.0002 | 65 |  | 0.013
| 压力表弯管 DN15 | 个 | 0.0002 | 11 |  | 0.0022
| 水 | m3 | 0.0014 | 5.4 |  | 0.00756
注：1.如不使用省级或行业建设主管部门发布的计价依据，可不填定额编码、名称等； 2.招标文件提供了暂估单价的材料，按暂估的单价填入表内“暂估单价”栏及“暂估合价”栏。
软件测评合格编号:HA-02-2017-RJ003 | [10 empty] | 表-09
综合单价分析表
工程名称:给水工程 |  |  |  |  | 标段: |  |  |  | 第4页 共23页
| 其他材料费 | % | 0.1 | 0.0329 |  | 0.00329
| 其他材料费 |  |  |  |  | 0.00
| 材料费小计 |  |  |  |  | 9.58 |  |  |  | 0
注：1.如不使用省级或行业建设主管部门发布的计价依据，可不填定额编码、名称等； 2.招标文件提供了暂估单价的材料，按暂估的单价填入表内“暂估单价”栏及“暂估合价”栏。
软件测评合格编号:HA-02-2017-RJ003 | [10 empty] | 表-09
综合单价分析表
工程名称:给水工程 |  |  |  |  | 标段: |  |  |  | 第5页 共23页
项目编码 | 031001006003 | 项目名称 | 塑料管 |  |  |  |  | 计量 单位 | m | 工程量 | 6.30
清单综合单价组成明细
定额编号 | 定额项目名称 | 定额单位 | 数量 | 单价 |  |  |  | 合价
|  |  |  | 人工费 | 材料费 | 机械费 | 管理费 和利润 | 人工费 | 材料费 | 机械费 | 管理费 和利润
10-1-325 | 室内 塑料给水管（热熔连接）公称外径(mm以内) 32 | 10m | 0.1 | 122.81 | 140.57 | 0.12 | 45.13 | 12.28 | 14.06 | 0.01 | 4.51
人工单价 |  | 小计 | [5 empty] | 12.28 | 14.06 | 0.01 | 4.52
100.9元/工日 |  | 未计价材料费 | [5 empty] | 13.86
清单项目综合单价 | [7 empty] | 30.87
材料费 明 细 | 主要材料名称、规格、型号 | 单位 | 数量 | 单价(元) |  | 合价(元) |  | 暂估单价(元) |  | 暂估合价(元)
| 塑料给水管 公称外径32mm以内 | m | 1.016 | 9.16 |  | 9.30656
| 室内塑料给水管热熔管件 DE32 | 个 | 1.081 | 4.21 |  | 4.55101
| 锯条(各种规格) | 根 | 0.0183 | 0.77 |  | 0.01409
| 电 | kw·h | 0.1405 | 0.71 |  | 0.09976
| 热轧厚钢板 δ8.0～15 | kg | 0.0034 | 3.36 |  | 0.01142
| 低碳钢焊条 J422 φ3.2 | kg | 0.0002 | 4.1 |  | 0.00082
| 氧气 | m3 | 0.0003 | 3.82 |  | 0.00115
| 乙炔气 | kg | 0.0001 | 8.82 |  | 0.00088
| 铁砂布 | 张 | 0.007 | 1.19 |  | 0.00833
| 橡胶板 δ1～3 | kg | 0.0008 | 9.1 |  | 0.00728
| 六角螺栓 | kg | 0.0004 | 7.14 |  | 0.00286
| 螺纹阀门 DN20 | 个 | 0.0004 | 15 |  | 0.006
| 焊接钢管 DN20 | m | 0.0015 | 5.72 |  | 0.00858
| 橡胶软管 DN20 | m | 0.0007 | 9 |  | 0.0063
| 弹簧压力表 Y-100 0～1.6MPa | 块 | 0.0002 | 65 |  | 0.013
| 压力表弯管 DN15 | 个 | 0.0002 | 11 |  | 0.0022
| 水 | m3 | 0.0023 | 5.4 |  | 0.01242
注：1.如不使用省级或行业建设主管部门发布的计价依据，可不填定额编码、名称等； 2.招标文件提供了暂估单价的材料，按暂估的单价填入表内“暂估单价”栏及“暂估合价”栏。
软件测评合格编号:HA-02-2017-RJ003 | [10 empty] | 表-09
综合单价分析表
工程名称:给水工程 |  |  |  |  | 标段: |  |  |  | 第6页 共23页
| 其他材料费 | % | 0.1 | 0.0386 |  | 0.00386
| 其他材料费 |  |  |  |  | 0.00
| 材料费小计 |  |  |  |  | 14.06 |  |  |  | 0
注：1.如不使用省级或行业建设主管部门发布的计价依据，可不填定额编码、名称等； 2.招标文件提供了暂估单价的材料，按暂估的单价填入表内“暂估单价”栏及“暂估合价”栏。
软件测评合格编号:HA-02-2017-RJ003 | [10 empty] | 表-09
综合单价分析表
工程名称:给水工程 |  |  |  |  | 标段: |  |  |  | 第7页 共23页
项目编码 | 031001006004 | 项目名称 | 塑料管 |  |  |  |  | 计量 单位 | m | 工程量 | 10.32
清单综合单价组成明细
定额编号 | 定额项目名称 | 定额单位 | 数量 | 单价 |  |  |  | 合价
|  |  |  | 人工费 | 材料费 | 机械费 | 管理费 和利润 | 人工费 | 材料费 | 机械费 | 管理费 和利润
10-1-326 | 室内 塑料给水管（热熔连接）公称外径(mm以内) 40 | 10m | 0.1 | 138.04 | 242.28 | 0.14 | 50.67 | 13.8 | 24.23 | 0.01 | 5.07
人工单价 |  | 小计 | [5 empty] | 13.8 | 24.23 | 0.01 | 5.07
100.9元/工日 |  | 未计价材料费 | [5 empty] | 23.99
清单项目综合单价 | [7 empty] | 43.11
材料费 明 细 | 主要材料名称、规格、型号 | 单位 | 数量 | 单价(元) |  | 合价(元) |  | 暂估单价(元) |  | 暂估合价(元)
| 塑料给水管 公称外径40mm以内 | m | 1.016 | 16.95 |  | 17.2212
| 室内塑料给水管热熔管件 DE40 | 个 | 0.887 | 7.63 |  | 6.76781
| 锯条(各种规格) | 根 | 0.0225 | 0.77 |  | 0.01733
| 电 | kw·h | 0.1598 | 0.71 |  | 0.11346
| 热轧厚钢板 δ8.0～15 | kg | 0.0037 | 3.36 |  | 0.01243
| 低碳钢焊条 J422 φ3.2 | kg | 0.0002 | 4.1 |  | 0.00082
| 氧气 | m3 | 0.0006 | 3.82 |  | 0.00229
| 乙炔气 | kg | 0.0002 | 8.82 |  | 0.00176
| 铁砂布 | 张 | 0.0116 | 1.19 |  | 0.0138
| 橡胶板 δ1～3 | kg | 0.001 | 9.1 |  | 0.0091
| 六角螺栓 | kg | 0.0005 | 7.14 |  | 0.00357
| 螺纹阀门 DN20 | 个 | 0.0005 | 15 |  | 0.0075
| 焊接钢管 DN20 | m | 0.0016 | 5.72 |  | 0.00915
| 橡胶软管 DN20 | m | 0.0007 | 9 |  | 0.0063
| 弹簧压力表 Y-100 0～1.6MPa | 块 | 0.0002 | 65 |  | 0.013
| 压力表弯管 DN15 | 个 | 0.0002 | 11 |  | 0.0022
| 水 | m3 | 0.004 | 5.4 |  | 0.0216
注：1.如不使用省级或行业建设主管部门发布的计价依据，可不填定额编码、名称等； 2.招标文件提供了暂估单价的材料，按暂估的单价填入表内“暂估单价”栏及“暂估合价”栏。
软件测评合格编号:HA-02-2017-RJ003 | [10 empty] | 表-09
综合单价分析表
工程名称:给水工程 |  |  |  |  | 标段: |  |  |  | 第8页 共23页
| 其他材料费 | % | 0.1 | 0.0463 |  | 0.00463
| 其他材料费 |  |  |  |  | 0.00
| 材料费小计 |  |  |  |  | 24.23 |  |  |  | 0
注：1.如不使用省级或行业建设主管部门发布的计价依据，可不填定额编码、名称等； 2.招标文件提供了暂估单价的材料，按暂估的单价填入表内“暂估单价”栏及“暂估合价”栏。
软件测评合格编号:HA-02-2017-RJ003 | [10 empty] | 表-09
综合单价分析表
工程名称:给水工程 |  |  |  |  | 标段: |  |  |  | 第9页 共23页
项目编码 | 031001006005 | 项目名称 | 塑料管 |  |  |  |  | 计量 单位 | m | 工程量 | 20.44
清单综合单价组成明细
定额编号 | 定额项目名称 | 定额单位 | 数量 | 单价 |  |  |  | 合价
|  |  |  | 人工费 | 材料费 | 机械费 | 管理费 和利润 | 人工费 | 材料费 | 机械费 | 管理费 和利润
10-1-327 | 室内 塑料给水管（热熔连接）公称外径(mm以内) 50 | 10m | 0.1 | 160.71 | 356.25 | 0.21 | 58.81 | 16.07 | 35.63 | 0.02 | 5.88
人工单价 |  | 小计 | [5 empty] | 16.07 | 35.63 | 0.02 | 5.88
100.9元/工日 |  | 未计价材料费 | [5 empty] | 35.37
清单项目综合单价 | [7 empty] | 57.6
材料费 明 细 | 主要材料名称、规格、型号 | 单位 | 数量 | 单价(元) |  | 合价(元) |  | 暂估单价(元) |  | 暂估合价(元)
| 塑料给水管 公称外径50mm以内 | m | 1.016 | 26.2 |  | 26.6192
| 室内塑料给水管热熔管件 DE50 | 个 | 0.742 | 11.79 |  | 8.74818
| 锯条(各种规格) | 根 | 0.0268 | 0.77 |  | 0.02064
| 电 | kw·h | 0.1637 | 0.71 |  | 0.11623
| 热轧厚钢板 δ8.0～15 | kg | 0.0039 | 3.36 |  | 0.0131
| 低碳钢焊条 J422 φ3.2 | kg | 0.0002 | 4.1 |  | 0.00082
| 氧气 | m3 | 0.0006 | 3.82 |  | 0.00229
| 乙炔气 | kg | 0.0002 | 8.82 |  | 0.00176
| 铁砂布 | 张 | 0.0151 | 1.19 |  | 0.01797
| 橡胶板 δ1～3 | kg | 0.001 | 9.1 |  | 0.0091
| 六角螺栓 | kg | 0.0005 | 7.14 |  | 0.00357
| 螺纹阀门 DN20 | 个 | 0.0005 | 15 |  | 0.0075
| 焊接钢管 DN20 | m | 0.0016 | 5.72 |  | 0.00915
| 橡胶软管 DN20 | m | 0.0007 | 9 |  | 0.0063
| 弹簧压力表 Y-100 0～1.6MPa | 块 | 0.0002 | 65 |  | 0.013
| 压力表弯管 DN15 | 个 | 0.0003 | 11 |  | 0.0033
| 水 | m3 | 0.0053 | 5.4 |  | 0.02862
注：1.如不使用省级或行业建设主管部门发布的计价依据，可不填定额编码、名称等； 2.招标文件提供了暂估单价的材料，按暂估的单价填入表内“暂估单价”栏及“暂估合价”栏。
软件测评合格编号:HA-02-2017-RJ003 | [10 empty] | 表-09
综合单价分析表
工程名称:给水工程 |  |  |  |  | 标段: |  |  |  | 第10页 共23页
| 其他材料费 | % | 0.1 | 0.0501 |  | 0.00501
| 其他材料费 |  |  |  |  | 0.00
| 材料费小计 |  |  |  |  | 35.63 |  |  |  | 0
注：1.如不使用省级或行业建设主管部门发布的计价依据，可不填定额编码、名称等； 2.招标文件提供了暂估单价的材料，按暂估的单价填入表内“暂估单价”栏及“暂估合价”栏。
软件测评合格编号:HA-02-2017-RJ003 | [10 empty] | 表-09
综合单价分析表
工程名称:给水工程 |  |  |  |  | 标段: |  |  |  | 第11页 共23页
项目编码 | 031001006006 | 项目名称 | 塑料管 |  |  |  |  | 计量 单位 | m | 工程量 | 3.17
清单综合单价组成明细
定额编号 | 定额项目名称 | 定额单位 | 数量 | 单价 |  |  |  | 合价
|  |  |  | 人工费 | 材料费 | 机械费 | 管理费 和利润 | 人工费 | 材料费 | 机械费 | 管理费 和利润
10-1-329 | 室内 塑料给水管（热熔连接）公称外径(mm以内) 75 | 10m | 0.1 | 180.41 | 731.3 | 0.21 | 70.75 | 18.04 | 73.13 | 0.02 | 7.08
人工单价 |  | 小计 | [5 empty] | 18.04 | 73.13 | 0.02 | 7.08
100.9元/工日 |  | 未计价材料费 | [5 empty] | 72.75
清单项目综合单价 | [7 empty] | 98.27
材料费 明 细 | 主要材料名称、规格、型号 | 单位 | 数量 | 单价(元) |  | 合价(元) |  | 暂估单价(元) |  | 暂估合价(元)
| 塑料给水管 公称外径75mm以内 | m | 1.016 | 56.51 |  | 57.41416
| 室内塑料给水管热熔管件 DE75 | 个 | 0.603 | 25.43 |  | 15.33429
| 锯条(各种规格) | 根 | 0.0497 | 0.77 |  | 0.03827
| 电 | kw·h | 0.2117 | 0.71 |  | 0.15031
| 热轧厚钢板 δ8.0～15 | kg | 0.0044 | 3.36 |  | 0.01478
| 低碳钢焊条 J422 φ3.2 | kg | 0.0002 | 4.1 |  | 0.00082
| 氧气 | m3 | 0.0006 | 3.82 |  | 0.00229
| 乙炔气 | kg | 0.0002 | 8.82 |  | 0.00176
| 铁砂布 | 张 | 0.021 | 1.19 |  | 0.02499
| 橡胶板 δ1～3 | kg | 0.0011 | 9.1 |  | 0.01001
| 六角螺栓 | kg | 0.0006 | 7.14 |  | 0.00428
| 螺纹阀门 DN20 | 个 | 0.0005 | 15 |  | 0.0075
| 焊接钢管 DN20 | m | 0.0019 | 5.72 |  | 0.01087
| 橡胶软管 DN20 | m | 0.0008 | 9 |  | 0.0072
| 弹簧压力表 Y-100 0～1.6MPa | 块 | 0.0003 | 65 |  | 0.0195
| 压力表弯管 DN15 | 个 | 0.0003 | 11 |  | 0.0033
| 水 | m3 | 0.0145 | 5.4 |  | 0.0783
注：1.如不使用省级或行业建设主管部门发布的计价依据，可不填定额编码、名称等； 2.招标文件提供了暂估单价的材料，按暂估的单价填入表内“暂估单价”栏及“暂估合价”栏。
软件测评合格编号:HA-02-2017-RJ003 | [10 empty] | 表-09
综合单价分析表
工程名称:给水工程 |  |  |  |  | 标段: |  |  |  | 第12页 共23页
| 其他材料费 | % | 0.1 | 0.0736 |  | 0.00736
| 其他材料费 |  |  |  |  | 0.00
| 材料费小计 |  |  |  |  | 73.13 |  |  |  | 0
注：1.如不使用省级或行业建设主管部门发布的计价依据，可不填定额编码、名称等； 2.招标文件提供了暂估单价的材料，按暂估的单价填入表内“暂估单价”栏及“暂估合价”栏。
软件测评合格编号:HA-02-2017-RJ003 | [10 empty] | 表-09
综合单价分析表
工程名称:给水工程 |  |  |  |  | 标段: |  |  |  | 第13页 共23页
项目编码 | 031003001001 | 项目名称 | 螺纹阀门 |  |  |  |  | 计量 单位 | 个 | 工程量 | 1
清单综合单价组成明细
定额编号 | 定额项目名称 | 定额单位 | 数量 | 单价 |  |  |  | 合价
|  |  |  | 人工费 | 材料费 | 机械费 | 管理费 和利润 | 人工费 | 材料费 | 机械费 | 管理费 和利润
8-3-2 | 低压螺纹阀门 公称直径(mm以内) 20 | 个 | 1 | 25.78 | 20.83 | 3.56 | 9.62 | 25.78 | 20.83 | 3.56 | 9.62
人工单价 |  | 小计 | [5 empty] | 25.78 | 20.83 | 3.56 | 9.62
101.1元/工日 |  | 未计价材料费 | [5 empty] | 14.9
清单项目综合单价 | [7 empty] | 59.79
材料费 明 细 | 主要材料名称、规格、型号 | 单位 | 数量 | 单价(元) |  | 合价(元) |  | 暂估单价(元) |  | 暂估合价(元)
| 螺纹阀门 公称直径20mm以内 | 个 | 1.02 | 14.61 |  | 14.9022
| 低碳钢焊条 J427 φ3.2 | kg | 0.165 | 5.2 |  | 0.858
| 氧气 | m3 | 0.141 | 3.82 |  | 0.53862
| 乙炔气 | kg | 0.047 | 8.82 |  | 0.41454
| 尼龙砂轮片 φ500×25×4 | 片 | 0.01 | 10 |  | 0.1
| 石棉橡胶板 低压δ0.8～6 | kg | 0.05 | 7.49 |  | 0.3745
| 聚四氟乙烯生料带 | m | 0.509 | 2.2 |  | 1.1198
| 热轧厚钢板 δ20 | kg | 0.009 | 3.38 |  | 0.03042
| 六角螺栓带螺母 M12×55 | 套 | 0.16 | 1.5 |  | 0.24
| 无缝钢管 D22×2.5 | m | 0.01 | 9.45 |  | 0.0945
| 输水软管 Φ25 | m | 0.02 | 12 |  | 0.24
| 螺纹截止阀 J11T-16 DN15 | 个 | 0.02 | 18 |  | 0.36
| 压力表 Y-100 0～6MPa | 块 | 0.02 | 58 |  | 1.16
| 压力表补芯 | 个 | 0.02 | 11.8 |  | 0.236
| 机油 | kg | 0.009 | 12.1 |  | 0.1089
| 水 | kg | 0.008 | 0.01 |  | 0.00008
| 其他材料费 | % | 1 | 0.0588 |  | 0.0588
注：1.如不使用省级或行业建设主管部门发布的计价依据，可不填定额编码、名称等； 2.招标文件提供了暂估单价的材料，按暂估的单价填入表内“暂估单价”栏及“暂估合价”栏。
软件测评合格编号:HA-02-2017-RJ003 | [10 empty] | 表-09
综合单价分析表
工程名称:给水工程 |  |  |  |  | 标段: |  |  |  | 第14页 共23页
| 砂轮切割机 φ500 | 台班 | 0.002 | 23.59 |  | 0.04718
| 电焊条恒温箱 | 台班 | 0.004 | 62.93 |  | 0.25172
| 其他材料费 |  |  |  |  | -0.31
| 材料费小计 |  |  |  |  | 20.83 |  |  |  | 0
注：1.如不使用省级或行业建设主管部门发布的计价依据，可不填定额编码、名称等； 2.招标文件提供了暂估单价的材料，按暂估的单价填入表内“暂估单价”栏及“暂估合价”栏。
软件测评合格编号:HA-02-2017-RJ003 | [10 empty] | 表-09
综合单价分析表
工程名称:给水工程 |  |  |  |  | 标段: |  |  |  | 第15页 共23页
项目编码 | 031003001002 | 项目名称 | 螺纹阀门 |  |  |  |  | 计量 单位 | 个 | 工程量 | 1
清单综合单价组成明细
定额编号 | 定额项目名称 | 定额单位 | 数量 | 单价 |  |  |  | 合价
|  |  |  | 人工费 | 材料费 | 机械费 | 管理费 和利润 | 人工费 | 材料费 | 机械费 | 管理费 和利润
8-3-3 | 低压螺纹阀门 公称直径(mm以内) 25 | 个 | 1 | 29.99 | 21.29 | 3.58 | 11.09 | 29.99 | 21.29 | 3.58 | 11.09
人工单价 |  | 小计 | [5 empty] | 29.99 | 21.29 | 3.58 | 11.09
101.0元/工日 |  | 未计价材料费 | [5 empty] | 14.76
清单项目综合单价 | [7 empty] | 65.95
材料费 明 细 | 主要材料名称、规格、型号 | 单位 | 数量 | 单价(元) |  | 合价(元) |  | 暂估单价(元) |  | 暂估合价(元)
| 螺纹阀门 公称直径25mm以内 | 个 | 1.01 | 14.61 |  | 14.7561
| 低碳钢焊条 J427 φ3.2 | kg | 0.165 | 5.2 |  | 0.858
| 氧气 | m3 | 0.141 | 3.82 |  | 0.53862
| 乙炔气 | kg | 0.047 | 8.82 |  | 0.41454
| 尼龙砂轮片 φ500×25×4 | 片 | 0.012 | 10 |  | 0.12
| 石棉橡胶板 低压δ0.8～6 | kg | 0.084 | 7.49 |  | 0.62916
| 聚四氟乙烯生料带 | m | 0.641 | 2.2 |  | 1.4102
| 热轧厚钢板 δ20 | kg | 0.01 | 3.38 |  | 0.0338
| 六角螺栓带螺母 M12×55 | 套 | 0.16 | 1.5 |  | 0.24
| 无缝钢管 D22×2.5 | m | 0.01 | 9.45 |  | 0.0945
| 输水软管 Φ25 | m | 0.02 | 12 |  | 0.24
| 螺纹截止阀 J11T-16 DN15 | 个 | 0.02 | 18 |  | 0.36
| 压力表 Y-100 0～6MPa | 块 | 0.02 | 58 |  | 1.16
| 压力表补芯 | 个 | 0.02 | 11.8 |  | 0.236
| 机油 | kg | 0.011 | 12.1 |  | 0.1331
| 水 | kg | 0.017 | 0.01 |  | 0.00017
| 其他材料费 | % | 1 | 0.0647 |  | 0.0647
注：1.如不使用省级或行业建设主管部门发布的计价依据，可不填定额编码、名称等； 2.招标文件提供了暂估单价的材料，按暂估的单价填入表内“暂估单价”栏及“暂估合价”栏。
软件测评合格编号:HA-02-2017-RJ003 | [10 empty] | 表-09
综合单价分析表
工程名称:给水工程 |  |  |  |  | 标段: |  |  |  | 第16页 共23页
| 砂轮切割机 φ500 | 台班 | 0.003 | 23.59 |  | 0.07077
| 电焊条恒温箱 | 台班 | 0.004 | 62.93 |  | 0.25172
| 其他材料费 |  |  |  |  | -0.32
| 材料费小计 |  |  |  |  | 21.29 |  |  |  | 0
注：1.如不使用省级或行业建设主管部门发布的计价依据，可不填定额编码、名称等； 2.招标文件提供了暂估单价的材料，按暂估的单价填入表内“暂估单价”栏及“暂估合价”栏。
软件测评合格编号:HA-02-2017-RJ003 | [10 empty] | 表-09
综合单价分析表
工程名称:给水工程 |  |  |  |  | 标段: |  |  |  | 第17页 共23页
项目编码 | 031003001003 | 项目名称 | 螺纹阀门 |  |  |  |  | 计量 单位 | 个 | 工程量 | 3
清单综合单价组成明细
定额编号 | 定额项目名称 | 定额单位 | 数量 | 单价 |  |  |  | 合价
|  |  |  | 人工费 | 材料费 | 机械费 | 管理费 和利润 | 人工费 | 材料费 | 机械费 | 管理费 和利润
8-3-5 | 低压螺纹阀门 公称直径(mm以内) 40 | 个 | 1 | 41.84 | 44.46 | 4.12 | 15.54 | 41.84 | 44.46 | 4.12 | 15.54
人工单价 |  | 小计 | [5 empty] | 41.84 | 44.46 | 4.12 | 15.54
100.8元/工日 |  | 未计价材料费 | [5 empty] | 36.76
清单项目综合单价 | [7 empty] | 105.96
材料费 明 细 | 主要材料名称、规格、型号 | 单位 | 数量 | 单价(元) |  | 合价(元) |  | 暂估单价(元) |  | 暂估合价(元)
| 螺纹阀门 公称直径40mm以内 | 个 | 1.01 | 36.4 |  | 36.764
| 低碳钢焊条 J427 φ3.2 | kg | 0.165 | 5.2 |  | 0.858
| 氧气 | m3 | 0.141 | 3.82 |  | 0.53862
| 乙炔气 | kg | 0.047 | 8.82 |  | 0.41454
| 尼龙砂轮片 φ500×25×4 | 片 | 0.018 | 10 |  | 0.18
| 石棉橡胶板 低压δ0.8～6 | kg | 0.14 | 7.49 |  | 1.0486
| 聚四氟乙烯生料带 | m | 0.904 | 2.2 |  | 1.9888
| 热轧厚钢板 δ20 | kg | 0.016 | 3.38 |  | 0.05408
| 六角螺栓带螺母 M16×65 | 套 | 0.16 | 1.5 |  | 0.24
| 无缝钢管 D22×2.5 | m | 0.01 | 9.45 |  | 0.0945
| 输水软管 Φ25 | m | 0.02 | 12 |  | 0.24
| 螺纹截止阀 J11T-16 DN15 | 个 | 0.02 | 18 |  | 0.36
| 压力表 Y-100 0～6MPa | 块 | 0.02 | 58 |  | 1.16
| 压力表补芯 | 个 | 0.02 | 11.8 |  | 0.236
| 机油 | kg | 0.017 | 12.1 |  | 0.2057
| 水 | kg | 0.07 | 0.01 |  | 0.0007
| 其他材料费 | % | 1 | 0.0762 |  | 0.0762
注：1.如不使用省级或行业建设主管部门发布的计价依据，可不填定额编码、名称等； 2.招标文件提供了暂估单价的材料，按暂估的单价填入表内“暂估单价”栏及“暂估合价”栏。
软件测评合格编号:HA-02-2017-RJ003 | [10 empty] | 表-09
综合单价分析表
工程名称:给水工程 |  |  |  |  | 标段: |  |  |  | 第18页 共23页
| 砂轮切割机 φ500 | 台班 | 0.007 | 23.59 |  | 0.16513
| 电焊条恒温箱 | 台班 | 0.004 | 62.93 |  | 0.25172
| 其他材料费 |  |  |  |  | -0.42
| 材料费小计 |  |  |  |  | 44.46 |  |  |  | 0
注：1.如不使用省级或行业建设主管部门发布的计价依据，可不填定额编码、名称等； 2.招标文件提供了暂估单价的材料，按暂估的单价填入表内“暂估单价”栏及“暂估合价”栏。
软件测评合格编号:HA-02-2017-RJ003 | [10 empty] | 表-09
综合单价分析表
工程名称:给水工程 |  |  |  |  | 标段: |  |  |  | 第19页 共23页
项目编码 | 031003001004 | 项目名称 | 螺纹阀门 |  |  |  |  | 计量 单位 | 个 | 工程量 | 5
清单综合单价组成明细
定额编号 | 定额项目名称 | 定额单位 | 数量 | 单价 |  |  |  | 合价
|  |  |  | 人工费 | 材料费 | 机械费 | 管理费 和利润 | 人工费 | 材料费 | 机械费 | 管理费 和利润
8-3-6 | 低压螺纹阀门 公称直径(mm以内) 50 | 个 | 1 | 46.95 | 54.35 | 4.14 | 17.38 | 46.95 | 54.35 | 4.14 | 17.38
人工单价 |  | 小计 | [5 empty] | 46.95 | 54.35 | 4.14 | 17.38
101.0元/工日 |  | 未计价材料费 | [5 empty] | 45.91
清单项目综合单价 | [7 empty] | 122.82
材料费 明 细 | 主要材料名称、规格、型号 | 单位 | 数量 | 单价(元) |  | 合价(元) |  | 暂估单价(元) |  | 暂估合价(元)
| 螺纹阀门 公称直径50mm以内 | 个 | 1.01 | 45.46 |  | 45.9146
| 低碳钢焊条 J427 φ3.2 | kg | 0.165 | 5.2 |  | 0.858
| 氧气 | m3 | 0.141 | 3.82 |  | 0.53862
| 乙炔气 | kg | 0.047 | 8.82 |  | 0.41454
| 尼龙砂轮片 φ500×25×4 | 片 | 0.026 | 10 |  | 0.26
| 石棉橡胶板 低压δ0.8～6 | kg | 0.168 | 7.49 |  | 1.25832
| 聚四氟乙烯生料带 | m | 1.074 | 2.2 |  | 2.3628
| 热轧厚钢板 δ20 | kg | 0.02 | 3.38 |  | 0.0676
| 六角螺栓带螺母 M16×70 | 套 | 0.16 | 1.55 |  | 0.248
| 无缝钢管 D22×2.5 | m | 0.01 | 9.45 |  | 0.0945
| 输水软管 Φ25 | m | 0.02 | 12 |  | 0.24
| 螺纹截止阀 J11T-16 DN15 | 个 | 0.02 | 18 |  | 0.36
| 压力表 Y-100 0～6MPa | 块 | 0.02 | 58 |  | 1.16
| 压力表补芯 | 个 | 0.02 | 11.8 |  | 0.236
| 机油 | kg | 0.021 | 12.1 |  | 0.2541
| 水 | kg | 0.14 | 0.01 |  | 0.0014
| 其他材料费 | % | 1 | 0.0835 |  | 0.0835
注：1.如不使用省级或行业建设主管部门发布的计价依据，可不填定额编码、名称等； 2.招标文件提供了暂估单价的材料，按暂估的单价填入表内“暂估单价”栏及“暂估合价”栏。
软件测评合格编号:HA-02-2017-RJ003 | [10 empty] | 表-09
综合单价分析表
工程名称:给水工程 |  |  |  |  | 标段: |  |  |  | 第20页 共23页
| 砂轮切割机 φ500 | 台班 | 0.008 | 23.59 |  | 0.18872
| 电焊条恒温箱 | 台班 | 0.004 | 62.93 |  | 0.25172
| 其他材料费 |  |  |  |  | -0.44
| 材料费小计 |  |  |  |  | 54.35 |  |  |  | 0
注：1.如不使用省级或行业建设主管部门发布的计价依据，可不填定额编码、名称等； 2.招标文件提供了暂估单价的材料，按暂估的单价填入表内“暂估单价”栏及“暂估合价”栏。
软件测评合格编号:HA-02-2017-RJ003 | [10 empty] | 表-09
综合单价分析表
工程名称:给水工程 |  |  |  |  | 标段: |  |  |  | 第21页 共23页
项目编码 | 031003001005 | 项目名称 | 螺纹阀门 |  |  |  |  | 计量 单位 | 个 | 工程量 | 2
清单综合单价组成明细
定额编号 | 定额项目名称 | 定额单位 | 数量 | 单价 |  |  |  | 合价
|  |  |  | 人工费 | 材料费 | 机械费 | 管理费 和利润 | 人工费 | 材料费 | 机械费 | 管理费 和利润
8-3-6 | 低压螺纹阀门 公称直径(mm以内) 50 | 个 | 1 | 46.95 | 54.35 | 4.14 | 17.38 | 46.95 | 54.35 | 4.14 | 17.38
人工单价 |  | 小计 | [5 empty] | 46.95 | 54.35 | 4.14 | 17.38
101.0元/工日 |  | 未计价材料费 | [5 empty] | 45.91
清单项目综合单价 | [7 empty] | 122.82
材料费 明 细 | 主要材料名称、规格、型号 | 单位 | 数量 | 单价(元) |  | 合价(元) |  | 暂估单价(元) |  | 暂估合价(元)
| 螺纹阀门 公称直径50mm以内 | 个 | 1.01 | 45.46 |  | 45.9146
| 低碳钢焊条 J427 φ3.2 | kg | 0.165 | 5.2 |  | 0.858
| 氧气 | m3 | 0.141 | 3.82 |  | 0.53862
| 乙炔气 | kg | 0.047 | 8.82 |  | 0.41454
| 尼龙砂轮片 φ500×25×4 | 片 | 0.026 | 10 |  | 0.26
| 石棉橡胶板 低压δ0.8～6 | kg | 0.168 | 7.49 |  | 1.25832
| 聚四氟乙烯生料带 | m | 1.074 | 2.2 |  | 2.3628
| 热轧厚钢板 δ20 | kg | 0.02 | 3.38 |  | 0.0676
| 六角螺栓带螺母 M16×70 | 套 | 0.16 | 1.55 |  | 0.248
| 无缝钢管 D22×2.5 | m | 0.01 | 9.45 |  | 0.0945
| 输水软管 Φ25 | m | 0.02 | 12 |  | 0.24
| 螺纹截止阀 J11T-16 DN15 | 个 | 0.02 | 18 |  | 0.36
| 压力表 Y-100 0～6MPa | 块 | 0.02 | 58 |  | 1.16
| 压力表补芯 | 个 | 0.02 | 11.8 |  | 0.236
| 机油 | kg | 0.021 | 12.1 |  | 0.2541
| 水 | kg | 0.14 | 0.01 |  | 0.0014
| 其他材料费 | % | 1 | 0.0835 |  | 0.0835
注：1.如不使用省级或行业建设主管部门发布的计价依据，可不填定额编码、名称等； 2.招标文件提供了暂估单价的材料，按暂估的单价填入表内“暂估单价”栏及“暂估合价”栏。
软件测评合格编号:HA-02-2017-RJ003 | [10 empty] | 表-09
综合单价分析表
工程名称:给水工程 |  |  |  |  | 标段: |  |  |  | 第22页 共23页
| 砂轮切割机 φ500 | 台班 | 0.008 | 23.59 |  | 0.18872
| 电焊条恒温箱 | 台班 | 0.004 | 62.93 |  | 0.25172
| 其他材料费 |  |  |  |  | -0.44
| 材料费小计 |  |  |  |  | 54.35 |  |  |  | 0
注：1.如不使用省级或行业建设主管部门发布的计价依据，可不填定额编码、名称等； 2.招标文件提供了暂估单价的材料，按暂估的单价填入表内“暂估单价”栏及“暂估合价”栏。
软件测评合格编号:HA-02-2017-RJ003 | [10 empty] | 表-09
综合单价分析表
工程名称:给水工程 |  |  |  |  | 标段: |  |  |  | 第23页 共23页
项目编码 | 031301017001 |  | 脚手架搭拆 |  |  |  |  | 计量 单位 | 项 | 工程量 | 11.80
清单综合单价组成明细
定额编号 | 定额项目名称 | 定额单位 | 数量 | 单价 |  |  |  | 合价
|  |  |  | 人工费 | 材料费 | 机械费 | 管理费 和利润 | 人工费 | 材料费 | 机械费 | 管理费 和利润
10-13-Ha1 | 脚手架搭拆费 | 100工日 | 0.0057 | 119.25 | 283.07 | 0 | 64.74 | 0.68 | 1.62 | 0 | 0.37
8-9-Ha1 | 脚手架搭拆费 | 100工日 | 0.0017 | 238.48 | 566.15 | 0 | 129.47 | 0.4 | 0.96 | 0 | 0.22
人工单价 |  | 小计 | [5 empty] | 1.09 | 2.58 | 0 | 0.59
68.3元/工日 |  | 未计价材料费 | [5 empty] | 1.62
清单项目综合单价 | [7 empty] | 4.26
材料费 明 细 | 主要材料名称、规格、型号 | 单位 | 数量 | 单价(元) |  | 合价(元) |  | 暂估单价(元) |  | 暂估合价(元)
| 周转性材料费(占人工费) | 元 | 1.61969 | 1 |  | 1.61969
| 周转性材料费(占人工费) | % | 0.0017 | 566.1491 |  | 0.95962
| 其他材料费 |  |  |  |  | 0.00
| 材料费小计 |  |  |  |  | 2.58 |  |  |  | 0
注：1.如不使用省级或行业建设主管部门发布的计价依据，可不填定额编码、名称等； 2.招标文件提供了暂估单价的材料，按暂估的单价填入表内“暂估单价”栏及“暂估合价”栏。
软件测评合格编号:HA-02-2017-RJ003 | [10 empty] | 表-09

## 表-11 总价措施项目清单与计价汇总表
总价措施项目清单与计价表
工程名称：给水工程 |  |  |  | 标段：给水工程 |  |  |  | 第 1 页 共 1 页
序号 | 项目编码 | 项 目 名 称 | 计 算 基 础 |  | 费率(%) | 金 额(元) | 调整费 率(%) |  | 调整后金额 (元) | 备 注
1 | 031302001001 | 安全文明施工费 | 分部分项安全文明施工费+单价措施安全文明施工费 |  |  | 126.84
2 |  | 其他措施费（费率类） |  |  |  | 61.22
2.1 | 031302002001 | 夜间施工增加费 | 分部分项其他措施费+单价措施其他措施费 |  | 25 | 15.31
2.2 | 031302004001 | 二次搬运费 | 分部分项其他措施费+单价措施其他措施费 |  | 50 | 30.61
2.3 | 031302005001 | 冬雨季施工增加费 | 分部分项其他措施费+单价措施其他措施费 |  | 25 | 15.31
3 |  | 其他（费率类）
合 计 | [5 empty] | 188.06
编制人（造价人员）： |  |  |  | 复核人（造价工程师）：
注：1.“计算基础”中安全文明施工费可为“定额基价”、“定额人工费”或“定额人工费+定额机械费”，其他项目可为“定额人工费”或“定额人工费+定额机械费”。 2.按施工方案计算的措施费，若无“计算基础”和“费率”的数值，也可只填“金额”数值，但应在备注栏说明施工方案出处或计算方法。
表-11

## 表-12 其他项目清单与计价汇总表
其他项目清单与计价汇总表
工程名称：给水工程 |  |  | 标段：给水工程 |  | 第 1 页 共 1 页
序号 | 项 目 名 称 | 金 额(元) |  | 结算金额(元) |  | 备 注
1 | 暂列金额 |  |  |  |  | 明细详见表-12-1
2 | 暂估价
2.1 | 材料（工程设备）暂估价 | — |  |  |  | 明细详见表-12-2
2.2 | 专业工程暂估价 |  |  |  |  | 明细详见表-12-3
3 | 计日工 |  |  |  |  | 明细详见表-12-4
4 | 总承包服务费 |  |  |  |  | 明细详见表-12-5
合 计 |  | 0 |  |  |  | —
注：材料（工程设备）暂估单价进入清单项目综合单价，此处不汇总。
表—12

## 表-12-1 暂列金额明细表
暂列金额明细表
工程名称：给水工程 |  | 标段：给水工程 |  |  | 第 1 页 共 1 页
序号 | 项 目 名 称 |  | 计量单位 | 暂定金额(元) |  | 备 注
1
合 计 | [5 empty] | —
注：此表由招标人填写，如不能详列，也可只列暂定金额总额，投标人应将上述暂列金额计入投标总价中。
表—12—1

## 表-12-2 材料(工程设备)暂估价及调整表
材料（工程设备）暂估单价及调整表
工程名称：给水工程 |  |  |  |  | 标段：给水工程 | [5 empty] | 第 1 页 共 1 页
序号 | 材料(工程设备) 名称、规格、型号 | 计量 单位 | 数 量 |  |  | 暂 估(元) |  | 确 认(元) |  | 差额±(元) |  |  | 备 注
|  |  | 暂 估 | 确 认 |  | 单 价 | 合 价 | 单 价 | 合 价 | 单 价 |  | 合 价
合 计
注：此表由招标人填写“暂估单价”，并在备注栏说明暂估价的材料、工程设备拟用在那些清单项目上，投标人应将上述材料、工程设备暂估单价计入工程量清单综合单价报价中。
表—12—2

## 表-12-3 专业工程暂估价及结算价表
专业工程暂估价及结算价表
工程名称：给水工程 |  |  | 标段：给水工程 |  |  | 第 1 页 共 1 页
序号 | 工 程 名 称 | 工程内容 |  | 暂估金额 （元） | 结算金额 (元) |  | 差额±(元) | 备 注
1
合 计 |  |  |  | 0.00 |  |  |  | —
注：此表“暂估金额”由招标人填写，投标人应将“暂估金额”计入投标总价中。结算时按合同约定结算金额填写。
表—12—3

## 表-12-4 计日工表
计 日 工 表
工程名称：给水工程 |  |  |  | 标段：给水工程 |  |  | 第 1 页 共 1 页
编号 | 项 目 名 称 | 单位 | 暂定数量 |  | 实际数量 | 综合单价 (元) |  | 合 价(元)
[8 empty] | 暂 定 | 实 际
一 | 人工
1
人工小计
二 | 材料
1
材料小计
三 | 施工机械
1
施工机械小计
四、企业管理费和利润
总 计
注：此表项目名称、暂定数量由招标人填写，编制招标控制价时，单价由招标人按有关计价规定确定；投标时，单价由投标人自主报价，按暂定数量计算合价计入投标总价中。结算时，按发承包双方确认的实际数量计算合价。
表—12—4

## 表-12-5 总承包服务费计价表
总承包服务费计价表
工程名称：给水工程 |  |  | 标段：给水工程 |  |  | 第 1 页 共 1 页
序号 | 项 目 名 称 | 项目价值（元） |  | 服务内容 | 计算基础 |  | 费率(%) | 金 额(元)
1
| 合 计 | - |  | - |  |  | -
注：此表项目名称、服务内容由招标人填写，编制招标控制价时，费率及金额由招标人按有关计价规定确定；投标时，费率及金额由投标人自主报价，计入投标总价中。
表—12—5

## 表-13 规费、税金项目计价表
规费、税金项目计价表
工程名称：给水工程 |  |  | 标段：给水工程 |  |  | 第 1 页 共 1 页
序号 | 项 目 名 称 | 计 算 基 础 |  | 计算基数 | 计算费率 (%) |  | 金 额(元)
1 | 规费 | 定额规费+工程排污费+其他 |  | 164.95 |  |  | 164.95
1.1 | 定额规费 | 分部分项规费+单价措施规费 |  | 164.95 |  |  | 164.95
1.2 | 工程排污费
1.3 | 其他
2 | 增值税 | 不含税工程造价合计 |  | 3998.49 | 10 |  | 399.85
合 计 | [6 empty] | 564.8
编制人（造价人员）： |  |  | 复核人（造价工程师）：
表—13

## 表-14 主要材料价格表
主要材料价格表
工程名称： |  | 给水工程 | [5 empty] | 第 1 页 共 1 页
序号 | 材料编码 |  | 材料名称 | 规格、型号 等特殊要求 | 单位 | 数 量 | 单 价 |  | 合 价
1 | 13350153 |  | 聚四氟乙烯生料带 |  | m | 11.38 | 2.2 |  | 25.04
2 | 15010117 |  | 石棉橡胶板 | 低压δ0.8～6 | kg | 1.73 | 7.49 |  | 12.96
3 | 24110146 |  | 压力表 | Y-100 0～6MPa | 块 | 0.24 | 58 |  | 13.92
4 | 17250257 |  | 塑料给水管 | 公称外径40mm以内 | m | 10.485 | 16.95 |  | 177.72
5 | 17250257 |  | 塑料给水管 | 公称外径75mm以内 | m | 3.221 | 56.51 |  | 182
6 | 17250257 |  | 塑料给水管 | 公称外径25mm以内 | m | 3.404 | 5.39 |  | 18.35
7 | 17250257 |  | 塑料给水管 | 公称外径50mm以内 | m | 20.767 | 26.2 |  | 544.1
8 | 17250257 |  | 塑料给水管 | 公称外径32mm以内 | m | 6.401 | 9.16 |  | 58.63
9 | 17250257 |  | 塑料给水管 | 公称外径20mm以内 | m | 3.719 | 3.54 |  | 13.16
10 | 18090162 |  | 室内塑料给水管热熔管件 | DE32 | 个 | 6.81 | 4.21 |  | 28.67
11 | 18090162 |  | 室内塑料给水管热熔管件 | DE25 | 个 | 4.104 | 3.21 |  | 13.17
12 | 18090162 |  | 室内塑料给水管热熔管件 | DE40 | 个 | 9.154 | 7.63 |  | 69.84
13 | 18090162 |  | 室内塑料给水管热熔管件 | DE75 | 个 | 1.912 | 25.43 |  | 48.61
14 | 18090162 |  | 室内塑料给水管热熔管件 | DE50 | 个 | 15.166 | 11.79 |  | 178.81
15 | 18090162 |  | 室内塑料给水管热熔管件 | DE20 | 个 | 5.563 | 2.58 |  | 14.33
16 | 19000316 |  | 螺纹阀门 | 公称直径20mm以内 | 个 | 1.02 | 14.61 |  | 14.9
17 | 19000316 |  | 螺纹阀门 | 公称直径50mm以内 | 个 | 7.07 | 45.46 |  | 321.4
18 | 19000316 |  | 螺纹阀门 | 公称直径25mm以内 | 个 | 1.01 | 14.61 |  | 14.76
19 | 19000316 |  | 螺纹阀门 | 公称直径40mm以内 | 个 | 3.03 | 36.4 |  | 110.29
20 | QTCLF1 |  | 周转性材料费(占人工费) |  | 元 | 19.112 | 1 |  | 19.11

## 表-16 总价项目进度款支付分解表
总价项目进度款支付分解表
工程名称：给水工程 |  |  | 标段：给水工程 |  |  |  |  | 单位：元
序号 | 项目名称 | 总价金额 |  | 首次 支付 | 二次 支付 | 三次 支付 | 四次 支付 |  | 五次 支付
1 | 安全文明施工费 | 126.84
2 | 其他措施费（费率类） | 61.22
2.1 | 夜间施工增加费 | 15.31
2.2 | 二次搬运费 | 30.61
2.3 | 冬雨季施工增加费 | 15.31
3 | 其他（费率类）
合 计 |  | 188.06
编制人（造价人员）： |  |  | 复核人（造价工程师）：
注：1 本表应由承包人在投标报价时根据发包人在招标文件明确的进度款支付周期与报价填写，签订合同时，发承包双方可就支付分解协商调整后作为合同附件。 2 单价合同使用本表，“支付”栏时间应与单价项目进度款支付周期相同。 3 总价合同使用本表，“支付”栏时间应与约定的工程计量周期相同。
表—16

## 表-23 单位工程主材表
单位工程主材表
工程名称： |  | 给水工程 | [5 empty] | 第 1 页 共 1 页
序号 | 名称及规格 |  | 单位 | 数量 | 市场价 | 市场价合计 | 厂家 |  | 产地
1 | 塑料给水管 公称外径20mm以内 |  | m | 3.7186 | 3.54 | 13.16
2 | 塑料给水管 公称外径25mm以内 |  | m | 3.4036 | 5.39 | 18.35
3 | 塑料给水管 公称外径32mm以内 |  | m | 6.4008 | 9.16 | 58.63
4 | 塑料给水管 公称外径40mm以内 |  | m | 10.4851 | 16.95 | 177.72
5 | 塑料给水管 公称外径50mm以内 |  | m | 20.767 | 26.2 | 544.1
6 | 塑料给水管 公称外径75mm以内 |  | m | 3.2207 | 56.51 | 182
7 | 室内塑料给水管热熔管件 公称外径20mm以内 |  | 个 | 5.5632 | 2.575 | 14.33
8 | 室内塑料给水管热熔管件 公称外径25mm以内 |  | 个 | 4.1037 | 3.21 | 13.17
9 | 室内塑料给水管热熔管件 公称外径32mm以内 |  | 个 | 6.8103 | 4.12 | 28.06
10 | 室内塑料给水管热熔管件 公称外径40mm以内 |  | 个 | 9.1538 | 7.63 | 69.84
11 | 室内塑料给水管热熔管件 公称外径50mm以内 |  | 个 | 15.1665 | 11.79 | 178.81
12 | 室内塑料给水管热熔管件 公称外径75mm以内 |  | 个 | 1.9115 | 25.43 | 48.61
13 | 螺纹阀门 公称直径20mm以内 |  | 个 | 1.02 | 14.61 | 14.9
14 | 螺纹阀门 公称直径25mm以内 |  | 个 | 1.01 | 14.61 | 14.76
15 | 螺纹阀门 公称直径40mm以内 |  | 个 | 3.03 | 36.4 | 110.29
16 | 螺纹阀门 公称直径50mm以内 |  | 个 | 7.07 | 45.46 | 321.4
合计 | [5 empty] | 1808.13