## Sheet2
2018年建安区动物疫病预防控制中心专用仪器设备(一标段)
序号 | 名称 | 规格 | 数量 | 单价 | 总价 | 主要技术参数
1 | 恒温培养箱 | 型号：DHP-9032 温差:<±0.5度 | 2 |  |  | 1.容积：250L； 2.温度范围：5-50℃； 3.精度：±0.3℃。 4.温度波动度：±0.5℃； 5.温度均匀度：±1.0℃； 6.载物托盘：5 块。
2 | 电子显微镜 | 双目生物显镜 | 1 |  |  | 1.放大倍数 40X-1600X；机械筒长：160mm；目镜：WF10X/18mm、WF16X/13mm；消色差物镜： 4X/0.1、10X/0.25、40X/0.64（弹簧）、100X/1.25（弹簧油）。 2.绞链式双目头，30°倾斜，可 360°旋转，瞳距调节范围 50-75mm；调焦机构：全金属同 轴粗微调机构，调节范围 22mm，微调精度 0.002mm。 3.全金属复合式机械移动平台，可 X/Y 轴移动，移动范围：50X75mm，片夹带阻力装置，带 有 0.1mm 刻度的游标尺。 4.物镜转换器，四孔滚珠轴承式，内定位，带防雾装置； 5.聚光镜：NA=1.25，可升降阿贝聚光镜； 6.光源：6V/20W 卤素灯，亮度可调。
3 | Ⅱ级生物安全柜 |  | 1 |  |  | 1.依据NSF-49标准进行微生物相关实验 2.用于微生物学，生物医学，生物安全实验室和其它实验室的生物安全防护隔离设备
4 | 手掌型离心机 | 型号：D1008 | 3 |  |  | 1.转速 rpm：7000 2.相对离心力 Xg：2680 3.转子容量：8X2ml，2）2XPCR8 4.运行时间：连续 5.电机：直流电机
5 | 危险品保存柜 |  | 2 |  |  | 规格：600*450*800 型号
6 | 超纯水机 | 达到中国国家实验室用水(GB6682-92)标准，一次提取5-10L左右 | 1 |  |  | 1.1系统由自来水进水，同时生产纯水和符合ASTM1级的超纯水 1.2纯水产水水质 1.2.1进水:自来水 1.2.2离子去除率 98% *1.2.3微生物＜1cfu/1000ml 1.2.4颗粒物＜1/ml *1.2.5制水速度：8 L/h 1.3超纯水产水水质： 1.3.1电阻率：18.2 MΩ•cm＠25℃ *1.3.2总有机碳含量(TOC)：＜ 5ppb *1.3.3微生物＜1cfu/1000ml 1.3.4颗粒物＜1/ml *1.3.5流速：1L/min 1.3具有定量取水功能，范围50ml-5L，50ml步进，并可设定常用定量取水体积 *1.4彩色触摸显示屏（可带手套操作），中文等多语言操作系统 1.5 可监测全部耗材寿命，并具有全中文更换流程说明 *1.6 内置185/254nm双波长紫外灯 *1.7内置储水箱，应用抛弃型储水技术，终身无需清洗，减少维护成本，使用低溶出的生物安全性材料，符合USP87、88、661，ISO 10993标准。容积5L。水袋配有单向阀，可完全避免空气进入 *1.8采用大容量纯化柱，离子交换树脂填量不少于1升。反渗透柱及超纯化柱分体设计，可单独更换 *1.9配置终端过滤器，0.45+0.2um双层聚醚砜膜，过滤面积不少于150cm2，使用寿命长 *1.10 配置mini USB接口 *1.11 具有密码保护功能 1.12产成水符合或超过ASTM，NCCLS，ISO或 USP 的要求。
7 | 电热恒温干燥箱 |  | 2 |  |  | 1.外形尺寸：350X350X350mm；圆弧形结构设计，进口电机和风叶；外壳采用环保金属漆喷制，内胆采用镜面 不锈钢材料制成，半圆形四角，易清洁。 2.微电脑控制，电源：220V/50Hz； 3.控制温度：室温+5℃-250℃， 4.分辨率：1℃，波动度±1℃； 5.控时范围：0-999 分钟。
8 | *八核电脑+打印机 | 套 | 3 |  |  | 1.台式机配置 2.C P U：i3处理器， 3.内 存：4GB， 4.硬 盘：500G， 5.显示器：21寸的. 6.配激光打印机
9 | 化学药品保存柜 |  | 4 |  |  | 规格尺寸：900*400*1800cm
10 | 恒温水浴锅 |  | 1 |  |  | 1.工作室容积：460X330X90mm， 2.控温范围：室温 100℃。 3.控温精度：1℃； 4.水温波动：0.5℃； 5.加热功率：1800W
11 | 数显温控计 |  | 5 |  |  | 必须经省计量科学研究院校核合格 带证书
12 | 组织研磨仪 |  | 1 |  |  | 1.主要功能和技术指标1.1.15秒内最大处理量同时可以处理64个样品。 *1.2 可以同时处理64个2ML研磨管，或24个5ml研磨管或12个（7-15）ml研磨管或2个50ML研磨管，可以任意定做各种规格研磨管 1.3 触摸屏显示,可以方便直观的操作 *1.3.1可存储十组实验数据，根据不同实验样本，设置有动物心脏脾肺肾、骨骼、皮肤、毛发模式 *1.3.2模式循环：根据设置的实验参数，可在几个设置好的参数间不断循环，进一步减少人为因数的干扰 1.4.最大进料尺寸：无要求，根据适配器调节 1.5.最终出料粒度：0-5µm 1.6.研磨平台数(可接纳研磨罐数)： *1.7均质速度： 0—70 HZ/秒,工作时间 ：0秒-9999分钟，用户可自行设定； 1.8.研磨球直径： 0.1-30mm 2、基本配置： 2.1主机一台 2.2 2ml适配器壹套 2.3 3MM不锈钢研磨珠2000个.5MM不锈钢研磨珠1000个。
13 | 更衣柜 |  | 4 |  |  | 1.材质：金属 2.防盗 带锁 3.款式：现代简约、2层、平开6门
14 | 扁桃体采集一体箱 |  | 2 |  |  | 1.箱体尺寸：长 45cm,重量 0.25kg。开模成型，能够嵌入摆放 器械。 2.主体部件为 304 不锈钢，握把为高强度尼龙，耐酸碱。 3.带灯光源设计，方便取样找点。 4.内配：扁桃体取样器 1 支、120 度取样刀 2 个、90°取样刀头 2 个、小手电 1 个、鼻捻子 1 个、大、小开口器各 1 个。 5.所配置器械具有手保护设计，防滑、手感舒适，便于消毒。
15 | *自动洗板机 | 96孔洗板机兼容8孔型 | 1 |  |  | 1* 洗板头：8，16通道洗板头可选，注液针和排液针分开； 2* 洗液通道： 1，2或4位洗液通道； 3* 适用酶标板类型： 无需更换洗板头，即可清洗U、V型或平底96孔微孔板，可定义储存20种尺寸微孔板型号； 4 注液体积： 50-3000ul洗涤, 50ul增量； 50-400ul 注液，50ul增量； 5* 清洗功能： 可实现ELISA板强洗和柔性细胞滴洗二合一功能； 6 残留量：交叉吸液模式，每孔洗液残留量：≤1.8ul； 7 注液准确度： ≤1.2%（300ul注液量，96孔板）； 8 注液均一性: 整板CV≤2.5% （96孔板）； 9* 排液速率： 软件可调； 10* 注液速率： 软件可调； 11* 排液方式： 具有孔内单点排液及双点排液两种模式； 12 清洗程序： 可定义并储存多达20个清洗程序； 13* 震荡功能： 线性震荡功能，三种震荡强度可调； 14* 选配模块： 可选配真空抽滤模块，和磁珠分离模块 15* 操作软件： 标配联机操作软件，可实现电脑编程。 16* 原装进口产品。
16 | 实验操作台 | 750*800 | 13.25 |  |  | 全钢结构，台面耐酸耐碱
17 | PU防静电实验凳（加靠背） |  | 30 |  |  | 1、出口级可调电动气杆2、椅面材质为防静电PU发泡一次成型3、高强度耐磨尼龙脚轮
18 | 实验室台插 | 23.5cm长*9cm宽*7cm高 | 30 |  |  | 三位九孔，型号10A
19 | 肘动三联全陶瓷铜芯水槽龙头 |  | 15
20 | *多道移液器 | 0.5UL-10UL | 6 |  |  | 1手柄采用符合人体工程学的设计，握持舒适。 2 移液和吸头弹出所需力度很小，降低了出现“与工作相关的上肢功能障碍 (WRULD)”的风险。 *3独特的Optilock 容量锁可以灵活调节和锁定容量。根据用户习惯，单、双手都可完成流畅的容量调节和锁定。 *4全新的 Optiject 技术，使用杠杆技术，可平稳柔和地弹出吸头，减少污染扩散。 *5校准调节功能为各种液体类型提供精准结果。调节刻度会显示调节的程度。通过记录针对特定液体的刻度值，您可以随时恢复相应设置。校准调节很轻松，可确保对各种液体的操作结果准确无误。 *6易于清洁保养，只需拆卸三个部件。无需工具即可拆卸。 *7所有型号均配备Optiload吸头安装机构，弹簧式吸头圆锥，实现以最小的力安装吸头。 *8大于10μl型号都可安装安全圆锥过滤器。移液器吸头圆锥中使用的可更换安全圆锥过滤器可充当保护屏障，防止样本气溶胶和液体污染移液器的内部组件。 *9独特的安全圆锥过滤器弹出器可轻松拆卸用过的 滤芯，避免了人体接触受污染的滤芯。 *10可以整支进行蒸汽消毒或热压灭菌，而无需拆卸。它还具有强大的紫外线耐受力和耐化学腐蚀性。 *11 采用张力弹簧技术，按压力轻，符合TUV认证的人体工程学设计，使用后不需要将移液器调至最大量程。 12、基本配置 12.1 手动移液器 12.2 1-8个吸头 12.3 调节工具 12.4 4个标签 *12.5 安全圆锥过滤器（3ul及10ul规格除外） 12.6 硅脂（1g） 12.7 移液器挂钩 12.8 旋转支架适配器 12.9 根据ISO 8655-6 标准重量测试法出具的QC证书 12.10 快速操作指南 13质保：两年
21 | *多道移液器 | 10UL-100UL | 6 |  |  | 1手柄采用符合人体工程学的设计，握持舒适。 2 移液和吸头弹出所需力度很小，降低了出现“与工作相关的上肢功能障碍 (WRULD)”的风险。 *3独特的Optilock 容量锁可以灵活调节和锁定容量。根据用户习惯，单、双手都可完成流畅的容量调节和锁定。 *4全新的 Optiject 技术，使用杠杆技术，可平稳柔和地弹出吸头，减少污染扩散。 *5校准调节功能为各种液体类型提供精准结果。调节刻度会显示调节的程度。通过记录针对特定液体的刻度值，您可以随时恢复相应设置。校准调节很轻松，可确保对各种液体的操作结果准确无误。 *6易于清洁保养，只需拆卸三个部件。无需工具即可拆卸。 *7所有型号均配备Optiload吸头安装机构，弹簧式吸头圆锥，实现以最小的力安装吸头。 *8大于10μl型号都可安装安全圆锥过滤器。移液器吸头圆锥中使用的可更换安全圆锥过滤器可充当保护屏障，防止样本气溶胶和液体污染移液器的内部组件。 *9独特的安全圆锥过滤器弹出器可轻松拆卸用过的 滤芯，避免了人体接触受污染的滤芯。 *10可以整支进行蒸汽消毒或热压灭菌，而无需拆卸。它还具有强大的紫外线耐受力和耐化学腐蚀性。 *11 采用张力弹簧技术，按压力轻，符合TUV认证的人体工程学设计，使用后不需要将移液器调至最大量程。 12、基本配置 12.1 手动移液器 12.2 1-8个吸头 12.3 调节工具 12.4 4个标签 *12.5 安全圆锥过滤器（3ul及10ul规格除外） 12.6 硅脂（1g） 12.7 移液器挂钩 12.8 旋转支架适配器 12.9 根据ISO 8655-6 标准重量测试法出具的QC证书 12.10 快速操作指南 13质保：两年
22 | 单道移液器 | 0.5-10UL | 6 |  |  | 1手柄采用符合人体工程学的设计，握持舒适。 2 移液和吸头弹出所需力度很小，降低了出现“与工作相关的上肢功能障碍 (WRULD)”的风险。 *3独特的Optilock 容量锁可以灵活调节和锁定容量。根据用户习惯，单、双手都可完成流畅的容量调节和锁定。 *4全新的 Optiject 技术，使用杠杆技术，可平稳柔和地弹出吸头，减少污染扩散。 *5校准调节功能为各种液体类型提供精准结果。调节刻度会显示调节的程度。通过记录针对特定液体的刻度值，您可以随时恢复相应设置。校准调节很轻松，可确保对各种液体的操作结果准确无误。 *6易于清洁保养，只需拆卸三个部件。无需工具即可拆卸。 *7所有型号均配备Optiload吸头安装机构，弹簧式吸头圆锥，实现以最小的力安装吸头。 *8大于10μl型号都可安装安全圆锥过滤器。移液器吸头圆锥中使用的可更换安全圆锥过滤器可充当保护屏障，防止样本气溶胶和液体污染移液器的内部组件。 *9独特的安全圆锥过滤器弹出器可轻松拆卸用过的 滤芯，避免了人体接触受污染的滤芯。 *10可以整支进行蒸汽消毒或热压灭菌，而无需拆卸。它还具有强大的紫外线耐受力和耐化学腐蚀性。 *11 采用张力弹簧技术，按压力轻，符合TUV认证的人体工程学设计，使用后不需要将移液器调至最大量程。 12、基本配置 12.1 手动移液器 12.2 1-8个吸头 12.3 调节工具 12.4 4个标签 *12.5 安全圆锥过滤器（3ul及10ul规格除外） 12.6 硅脂（1g） 12.7 移液器挂钩 12.8 旋转支架适配器 12.9 根据ISO 8655-6 标准重量测试法出具的QC证书 12.10 快速操作指南 13质保：两年
23 | 单道移液器 | 10UL-100UL | 6 |  |  | 1手柄采用符合人体工程学的设计，握持舒适。 2 移液和吸头弹出所需力度很小，降低了出现“与工作相关的上肢功能障碍 (WRULD)”的风险。 *3独特的Optilock 容量锁可以灵活调节和锁定容量。根据用户习惯，单、双手都可完成流畅的容量调节和锁定。 *4全新的 Optiject 技术，使用杠杆技术，可平稳柔和地弹出吸头，减少污染扩散。 *5校准调节功能为各种液体类型提供精准结果。调节刻度会显示调节的程度。通过记录针对特定液体的刻度值，您可以随时恢复相应设置。校准调节很轻松，可确保对各种液体的操作结果准确无误。 *6易于清洁保养，只需拆卸三个部件。无需工具即可拆卸。 *7所有型号均配备Optiload吸头安装机构，弹簧式吸头圆锥，实现以最小的力安装吸头。 *8大于10μl型号都可安装安全圆锥过滤器。移液器吸头圆锥中使用的可更换安全圆锥过滤器可充当保护屏障，防止样本气溶胶和液体污染移液器的内部组件。 *9独特的安全圆锥过滤器弹出器可轻松拆卸用过的 滤芯，避免了人体接触受污染的滤芯。 *10可以整支进行蒸汽消毒或热压灭菌，而无需拆卸。它还具有强大的紫外线耐受力和耐化学腐蚀性。 *11 采用张力弹簧技术，按压力轻，符合TUV认证的人体工程学设计，使用后不需要将移液器调至最大量程。 12、基本配置 12.1 手动移液器 12.2 1-8个吸头 12.3 调节工具 12.4 4个标签 *12.5 安全圆锥过滤器（3ul及10ul规格除外） 12.6 硅脂（1g） 12.7 移液器挂钩 12.8 旋转支架适配器 12.9 根据ISO 8655-6 标准重量测试法出具的QC证书 12.10 快速操作指南 13质保：两年
24 | *四通道荧光PCR仪 |  | 1 |  |  | 1.1样本容量：96微孔板（全裙）、12×8联管、96 ×0.2ml单管（底部透明） *1.2激发系统：LED 光源，激发波长：300-800nm *1.3检测系统：PMT 底部检测，检测波长：500-800nm ，五通道 1.4 扫描模式：全板扫描、指定行扫描 1.5 扫描时间：约5.5S 1.6 动力学范围：1-1010个数量级 1.7 反应体积：5-100ul *1.8升降温速度：4℃/S(max) 1.9 模块控温范围：4～105℃(最小设置刻度：0.1℃)，具有SOAK低温保存功能 *1.10温度均匀性：≤±0.3℃ *1.11温控精确度：≤±0.1℃ *1.12温度波动度：≤±0.1℃ 1.13控温模式：BLOCK、模拟Tube模式（依据加液量自动控制） 1.14荧光染料： FAM，SYBR Green I，VIC，HEX，TET，JOE，CY3，NED，ROX，TAMRA， TEXAS-RE，CY5，LightCycler Red，CY5.5 1.15荧光强度检测重复性：5％ 1.16梯度功能： 有， *1.17梯度温度范围：1℃-36℃ 1.18热盖温度范围：30℃-110℃(可调，默认105℃，3D热盖，恒压，自动升降， 有效防止试剂蒸发，可自动开关。) *1.19软件系统：中英文界面，可实时检测、并实时分析实验结果；绝对定量分析； 相对定量分析；等位基因（SNP）;熔解曲线基因分型，梯度，HRM多通道串扰 修正，背景修正, 自动增益、用户可自定义参数。每个程序段可设置多达20 个温控程序节，最大循环数99个。 *1.20一指操作（可以使用触摸屏平板电脑） *1.21有CE认证及医疗器械注册证 1.22接口方式：随机标配USB转换器、蓝牙无线转换器 1.23输入电源：100-240V～ 50/60Hz 600W 1.24免费技术培训，提供安装试剂盒 1.25整套设备免费保修18个月，终身维修。24小时响应，可提供备用机。
25 | *酶标仪 |  | 1 |  |  | 1.检测模式 光吸收 2.*光源 LED, 自动校准,替代了传统的卤素灯光源，提供更长的免维护寿命，更低耗电量。 3.光电检测器 硅光电二极管检测器 4.板型 96微孔板(包括条状微孔板) 5.测量模式 终端法、动力学和多标记（波长）测量 6.*测量通道 8 通道 7.*测量范围 0-4 OD 8.*测量分辨率 0.0001 OD 9.波长范围 400 - 750 nm 10.*滤光片 多达8个（滤光片轮） 11.标准配置405，450，492和620nm滤光片*震荡模式 线性震荡， 4种不同模式 12.*原装中文操作软件： 13.• 支持定性和定量EIA分析 14.* 支持所有主要的曲线拟合模式 15.* 全面的质控管理功能 16• 多种格式的数据导入和导出功能（Excel，ASCII，ASTM） 17.• 多种动力学数据的分析简化功能（如平均和最大斜率，酶动力学参数等）** 18.•进口机器，向导式用户界面 19.* 软件九种语言（含中文）可选 20.通讯接口：三个USB接口，分别用于计算机连接、外接U盘用于结果的输出和保存、外接打印机接口。
金额总计
一标段核心产品：*四通道荧光PCR仪、*酶标仪、*多道移液器、*自动洗板机、*电脑
注：1. 技术参数对以上产品的要求非唯一指定要求，如有与某品牌产品的指标或参数描述相同，并非特指，仅为产品质量、档次、水平的参照。投标供应商可优于以上参数要求但不能低于，否则视为无效投标。 2. 中标人所投以上加*号检测产品的品牌如需求单位以往未曾使用，中标人应在自结果公示起两日内组织中标单位技术人员携带中标产品到需求单位进行现场测试确认，测试样品需求单位提供，如确认不通过，取消中标资格。