## 投标报价表
投标报价表
禹州市褚河镇唐庄至李素庄道路项目（二次）
| 投标报价： | 叁拾叁万捌仟元整 |  | （大写）
|  | 338000 |  | （小写）
| 投 标 人： |  | （单位盖章）
| 法定代表人： |  | （签字或盖章）

## 【标表1】投标报价汇总表
投标报价汇总表
序 号 | 章 次 | 科 目 名 称 | 金额(元)
1 | 300 | 路 面 | 338000
2 | 第100章至700章清单 |  | 338000
3 | 已包含在清单合计中的专项暂定金额小计
4 | 清单合计减去专项暂定金额 |  | 338000
5 | 计日工合计
6 | 不可预见费(暂定金额)
7 | 投标价 |  | 338000

## 【标表2 工程量清单(09)
工程量清单表
合同段：禹州市褚河镇李素庄--唐庄道路工程 |  |  |  |  | 标表2
清单 第300章 路 面
子目号 | 子目名称 | 单位 | 数量 | 单价 | 合价
303-1 | 石灰稳定土底基层 |  |  |  | 7313.6
-a | 10%、厚150mm | m2 | 560 | 13.06 | 7313.6
312-1 | 水泥混凝土面板 |  |  |  | 329120
-a | 厚180mm、C25混凝土 | m2 | 4000 | 82.28 | 329120
313-1 | 路肩培土（宽0.5m*2侧，厚18cm） | m2 | 1000 | 1.57 | 1570
清单 第300章 合计 人民币 338003.60 元
清单 第 1 页共 1 页

## 【标表4-4】单价分析表（08表合计格式）
单价分析表
清单编号:303-1-a |  |  | 计量单位:m2 |  | 数量：560 |  | 标表4-4
工程或费用名称:10%、厚150mm |  |  |  |  | 综合单价(元)：13.06
代号 | 工料机名称 |  | 数量 | 单位 | 单价(元) | 合价(元) | 备注
1 | 人工 |  | 4.424 | 工日 | 53.87 | 238.32
891 | 生石灰 |  | 13.4658 | t | 366.6 | 4936.55
895 | 土 |  | 109.648 | m3
997 | 设备摊销费 |  | 0.784 | 元 | 1 | 0.78
1057 | 120kw以内平地机 |  | 0.0622 | 台班 | 1065.68 | 66.24
1063 | 75kw以内履带式拖拉机 |  | 0.0353 | 台班 | 645.65 | 22.78
1075 | 6～8t光轮压路机 |  | 0.0454 | 台班 | 289.34 | 13.12
1078 | 12～15t光轮压路机 |  | 0.2134 | 台班 | 493.36 | 105.26
1405 | 6000L以内洒水汽车 |  | 0.1798 | 台班 | 591.34 | 106.3
1999 | 定额基价 |  | 5489.36 | 元 | 1 | 5489.36
| 其他材料费 |  |  |  |  | 0
其他机械费
| 其他工程费 | I |  |  |  | 290.4
|  | II |  |  |  | 15.24
| 间接费 | 规费 |  |  |  | 83.41
|  | 企业管理费 |  |  |  | 259.62
| 利润 |  | 7.42 |  |  | 449.25
| 税金 |  | 11 |  |  | 724.6
| 建安工程费用 |  |  |  |  | 7313.6
单价分析表
清单编号:312-1-a |  |  | 计量单位:m2 |  | 数量：4000 |  | 标表4-4
工程或费用名称:厚180mm、C25混凝土 |  |  |  |  | 综合单价(元)：82.28
代号 | 工料机名称 |  | 数量 | 单位 | 单价(元) | 合价(元) | 备注
| 商品砼 C25 |  | 734.4 | m3 | 317 | 232804.8
1 | 人工 |  | 87.08 | 工日 | 53.87 | 4691
102 | 锯材 |  | 0.208 | m3 | 1850 | 384.8
111 | 光圆钢筋 |  | 0.012 | t | 3566 | 42.79
112 | 带肋钢筋 |  |  | t | 3628
182 | 型钢 |  | 0.004 | t | 3750 | 15
851 | 石油沥青 |  | 0.364 | t | 2755.5 | 1003
864 | 煤 |  | 0.072 | t | 269 | 19.37
866 | 水 |  | 104 | m3 | 3.66 | 380.64
996 | 其它材料费 |  | 1030.4 | 元 | 1 | 1030.4
1051 | 3.0m3轮胎式装载机 |  | 1.368 | 台班 | 1160.37 | 1587.39
1235 | 2.5～4.5m轨道式水泥混凝 土摊铺机 |  | 0.516 | 台班 | 1118.91 | 577.36
1243 | 电动混凝土刻纹机 |  | 10.692 | 台班 | 194.11 | 2075.42
1245 | 电动混凝土切缝机 |  | 4.056 | 台班 | 140.37 | 569.34
1307 | 6m3混凝土搅拌运输车 |  | 2.952 | 台班 | 1257.81 | 3713.06
1325 | 40m3/h以内水泥混凝土搅拌 站 |  | 1.08 | 台班 | 1095.71 | 1183.37
1405 | 6000L以内洒水汽车 |  | 2.28 | 台班 | 591.34 | 1348.26
1999 | 定额基价 |  | 251425.99 | 元 | 1 | 251425.99
| 其他材料费 |  |  |  |  | 265982.02
其他机械费
| 其他工程费 | I |  |  |  | 14733.56
|  | II |  |  |  | 467.63
| 间接费 | 规费 |  |  |  | 1641.85
|  | 企业管理费 |  |  |  | 7865.5
| 利润 |  | 7.42 |  |  | 20367.36
| 税金 |  | 11 |  |  | 32615.21
| 建安工程费用 |  |  |  |  | 329120
单价分析表
清单编号:313-1 |  |  | 计量单位:m2 |  | 数量：1000 |  | 标表4-4
工程或费用名称:路肩培土（宽0.5m*2侧，厚18cm） |  |  |  |  | 综合单价(元)：1.57
代号 | 工料机名称 |  | 数量 | 单位 | 单价(元) | 合价(元) | 备注
1 | 人工 |  | 14.34 | 工日 | 53.87 | 772.5
1083 | 0.6t手扶式振动碾 |  | 1.59 | 台班 | 109.16 | 173.56
1999 | 定额基价 |  | 946.06 | 元 | 1 | 946.06
其他材料费
其他机械费
| 其他工程费 | I |  |  |  | 50.05
|  | II |  |  |  | 26.11
| 间接费 | 规费 |  |  |  | 270.38
|  | 企业管理费 |  |  |  | 45.8
| 利润 |  | 7.42 |  |  | 79.25
| 税金 |  | 11 |  |  | 155.94
| 建安工程费用 |  |  |  |  | 1570