## 分项报价
序号 | 名称 | 规格型号 | 技术参数 | 单位 | 数量 | 单价（元） | 总价（元） | 产地及厂家
1 | 摄像机接入License | LIS-Video Manager 3.0-Cam-300 | 视频管理服务软件，300路视频接入许可，市局平台运行良好，基于市局原有平台承载服务进行无缝扩容，不影响当前业务正常进行； | 套 | 1 | 45000 | 45000 | 中国浙江省杭州市、浙江宇视科技有限公司
2 | 交通媒体服务器 | VS-TMS9500 | 软件功能：支持并发多条车辆信息/照片信息；支持图片存储、车辆信息存储，能对车辆进行精确布防和模糊布控，支持支持卡口、电警、违停球违章图片合成,单设备并发处理能力不低于225车道/秒； 服务器规格:2U机架式，处理器：1-2颗英特尔四核至强或更高，主频3.9GHz，处理速度快，性能稳定可靠； 内存：8GB DDR4，可扩展，计算能力强，性能稳定可靠； 内置存储容量：1块1TB 企业级 HDD，可扩展至4块，支持RAID冗余，性能稳定可靠； 2个GE电口，可扩展4个GE电口或者2个10GE SFP+接口，丰富的接口，满足多种场景下的应用需求； 支持双电源冗余，保障设备长期运行的稳定性； 高性能集成显卡，支持输出接口1个VGA、1个HDMI，丰富的接口，满足多种场景下的应用需求； 工作温度及湿度：0°C~40°C，20%~80%（无冷凝），环境适应性强，保障设备长期稳定运行； 内含Linux CentOS 6.2 64位操作系统和配套应用管理软件，性能稳定可靠； | 台 | 1 | 230000 | 230000 | 中国浙江省杭州市、浙江宇视科技有限公司
3 | 网络视频云存储节点 | NI-CX1848-CDS | 单机柜高度4U，单机含48个硬盘槽位，支持硬盘前面板热插拔，方便维护； 支持iSCSI主机GE接口，配置GE接口数5个，最大可扩展至9个，支持10GE 接口； 持端口链路聚合，在提升数据读写带宽的同时保障数据通路的可用和畅通；支持负载均衡，解决单点性能瓶颈问题； 采用用多核处理器，标配8GB高速缓存，最大可扩容至32GB，高内存，提高计算性能； 云存储节点电源、电池和风扇均为全冗余设计，保障设备的长期稳定使用，支持在线热插拔更换，维护简单方便； 存储容量：单机柜可插48块磁盘，支持接入磁盘扩展柜，整个系统最大磁盘数量480，最大存储容量480×6TB，扩展性能强，稳定可靠；配置48块4TB磁阵专用硬盘 支持磁盘热插拔及在线更换故障磁盘，维护方便；支持启动时磁盘顺序加电和磁盘电源短路保护，避免大量磁盘同时上电时产生突发电流造成电流过载、电压跌落震荡等风险； 系统内部磁盘可以任意的更换位置，而磁盘内部的阵列配置信息和数据完全不会改变或丢失，可避免由于磁盘被错误插拔而导致的数据丢失，保障数据存储的可靠性； 支持RAID0、1、5、6、10、等RAID级别，冗余RAID重建过程中当前系统繁忙程度自动调整阵列组的重建速度，使业务不中断、不卡顿，支持全局热备盘、专用热备等多种热备方式，可灵活选用热备方式； 支持IPC的音视频、图片等数据直接写入到云存储节点中，省去中间存储服务器，节省成本，稳定性更高； 支持异常掉电数据保护功能，支持异常掉电后启动电池以保护缓存数据，保障数据不丢失，性能稳定可靠； 逻辑资源卷（LUN）数量为1024个，单个逻辑资源卷（LUN）最大容量64TB，性能强大，稳定可靠； 支持虚拟功能，支持所有存储节点的虚拟成虚拟池，支持存储节点负载均衡及容灾，提高存储效率，支持对录像进行非文件方式直存和管理，避免文件碎片，提高磁盘使用率； 支持中/英文切换图形化管理软件，在一个管理界面中可以管理多台存储设备，界面友好，操作简单方便； 存储节点间支持数据的双份、多份存储冗余保护模式，系统最多可以允许一半的存储节点故障宕机情况下，业务不中断，数据不丢失，容灾能力强，性能稳定可靠； 云存储系统支持云内和云间备份功能，保障数据存储的可靠性； 云存储系统支持在线纠删码，存储节点间支持多种纠删码数据冗余和保护模式，出现多台节点出现问题时，业务不中断，数据不丢失； 支持Windows、Linux、Unix等操作系统，支持中/英文图形化管理软件，支持存储的级联管理，支持链路聚合和动态故障切换，在保证数据读写带宽的同时保障数据通路的可用和畅通，支持硬件和环境监控功能，可对设备电压、环境温度、网络接口及CPU使用率等状态信息进行实时查看，维护简单方便，含导轨，性能稳定可靠； 云存储主机能够基于现有云存储系统在线扩展，无缝融入现有云存储系统，不影响当前业务； | 台 | 1 | 300000 | 300000 | 中国浙江省杭州市、浙江宇视科技有限公司
4 | 网络视频云存储节点扩展柜 | NI-CX1848-UCS-ABC | 4U高支持前面板热插拔网络磁盘扩展柜，48盘位磁盘阵列扩展柜，标配2个管理接口，6个4x12Gbps Mini SAS 后端扩展接口，支持冗余双电源，启动时采用磁盘顺序加电方式，降低启动冲击电流，确保系统电源安全，支持磁盘热插拔，可在线无缝扩容， 工作环境温度：5°C～40°C；工作环境湿度：20%～80%（无冷凝），环境适应性强，性能稳定可靠； 本次配置48块4TB磁阵专用硬盘，冗余双电源，含导轨（配置48个4TB SATA磁盘）。 | 台 | 2 | 211620 | 423240 | 中国浙江省杭州市、浙江宇视科技有限公司
5 | 200万支路卡口抓拍一体机 | iDS-2CD9361S | 嵌入式一体化高清支路卡口包含≥200万像素高清一体化嵌入式摄像机、室外防护罩等设备； 采用≥200万像素CMOS图像传感器，靶面≥1/1.8英寸；1/25秒至1/100000秒电子快门速度，提供软件调试；支持IR Cut，支持彩转黑功能;水平解像力可以达到1200线； 支持H.264 High Profile编码方式，具备1080P 30fps/720P 30fps/D1 25fps图像编码能力； 具备车辆号牌识别功能，白天车辆号牌识别准确率不低于90%，夜间车辆号牌识别率应不低于80%； 同时具备车辆压线、逆行、专用车道违章行为检测识别功能； 支持地感线圈、视频触发、雷达触发、激光触发中的四种触发方式； 抓拍图片防篡改； 摄像机内置SD卡存储容量≥16G，支持最大64G存储； 支持IP66防护等级，护罩内置补光灯； 适用-30～70℃温度环境气候工作； 提供AC24V电源输入口，支持电源反接，满足长时间容忍±25％电压波动范围； 支持1个百兆电口或1个百兆SFP光口、网口防雷可达6KV； 1个RJ45 10M/100M自适应以太网口，1个RS-485接口； 支持GB/T 28181国家标准. | 台 | 50 | 8745 | 437250 | 浙江省杭州市、杭州海康威视数字技术股份有限公司
6 | 补光灯 | CXBG-1-PS-DS-TL2002A-N | 支持卡口抓拍同步补光和夜间实况补光；色温范围5000-7000K； 光通量≥2800lm，补光距离16-25m； 支持光控、时控两种触发方式； 支持IP66防护等级； 电压AC220V±20%；温度-40～70℃； | 个 | 50 | 500 | 25000 | 中国浙江省杭州市、浙江宇视科技有限公司
7 | 三维支架 | 定制 | 防护罩支架，三维可调节，固定防护罩、灯使用，1相机1支 | 支 | 50 | 50 | 2500 | 定制国产
8 | 高清网络超低照度星光级高速球机 | DS-2AF8823 | 1080P球型网络摄像机，传感器尺寸≥1/1.9英寸CMOS Sensor； 水平解像力可以达到1100线； 支持宽动态效果自动切换； 支持光学透雾、支持强光抑制； 支持350米红外补光； 支持IR-CUT，支持彩转黑功能 镜头焦距≥6.5~130mm，支持≥20倍电动变倍； 1/6秒至1/8000秒电子快门速度 彩色最低照度≤0.001Lux； 支持H.265、H.264、MJPEG视频编码协议； G.711、AAC语音编码，支持48kHz语音采样； 支持360度水平连续旋转，水平预置点速度可达360°/s； 支持-20°～+90度垂直旋转； 支持300个预置位设置； 支持3D定位功能； 支持断电状态记忆功能，上电后自动回到断电前的云台和镜头状态； 支持网络自适应，15％丢包网络环境下图像效果良好； 支持区域入侵、停车、越界入侵、人员聚集、进入区域、离开区域、快速移动、物品移除、物品遗留、徘徊等智能行为分析功能，当达到设定的阈值时，可联动告警输出； 支持声音异常检测功能，检测到环境声音异常后自动产生告警； 支持GPS/北斗，可采集和显示GPS、北斗定位信息，在后端地图上能够准确定位摄像机的具体位置（可外置） 支持电子罗盘感应器，实时感知摄像机的方向和角度等信息，可在实时画面上叠加显示镜头当前指向和角度信息；（可外置） 支持WiFi探测功能：采集半径可达200米(无遮挡)，接收灵敏度≥-96dBm，协议：802.11b/g/n无线协议，支持监听模式；（可外置） 支持SD卡前端缓存，最大支持128GBSD卡本地缓存，与中心平台配合支持缓存补录； 不小于1个报警输入/1个输出口，满足环境告警需求 本地模拟BNC信号输出口，方便安装调节 支持音频输入/输出，支持双向语音对讲 摄像机提供100M以太网自适应电口，网口防雷达到6KV； AC24V、DC24V电源输入口满足长时间在±35％电压波动电网中工作； 适用不小于-40～70℃温度环境工作； 支持IP67防尘防水等级； 支持标准ONVIF协议和GB/T 28181国家标准. | 支 | 200 | 8200 | 1640000 | 浙江省杭州市、杭州海康威视数字技术股份有限公司
9 | 立杆 | 定制 | 根据现场情况定制；室外6米立杆，挑臂长度5米，立杆下端管径应在200 mm±10mm、上端管径应在120 mm±5mm，管壁厚度应≥4mm，表面白色静电喷塑。 | 根 | 250 | 2625 | 656250 | 国产定制
10 | 接地系统 | 定制 | 主用接地系统，达到国家标准 | 套 | 250 | 35 | 8750 | 国产定制
11 | 监控箱 | 定制 | 根据现场情况定制； 2mm以上优质不锈钢板，含空开、插排,防雷接地和防水防尘 | 套 | 250 | 150 | 37500 | 国产定制
12 | 监控防雷 | H-MPD-2/E100-P24 | 额定工作电压：24v 最大持续工作电压：30v 负载电流：3A 标称放电电流：5kv~10kv | 套 | 250 | 300 | 75000 | 浙江省东阳市、浙江揽盛通信科技有限公司
13 | 电源线 | 厚德揽胜 | 国标电缆RVV2*2.5 | 米 | 10000 | 10 | 100000 | 浙江省东阳市、浙江揽盛通信科技有限公司
14 | 网线 | H-G550 | 超五类网线（国标），每箱305米。 | 箱 | 30 | 500 | 15000 | 浙江省东阳市、浙江揽盛通信科技有限公司
15 | 标准机柜 | 厚德揽胜 | 内含2个32A PDU 高*深*宽 2.2米*1.2米*0.6米 材料：优质冷轧钢板 执行标准： ANSI/EIA RS-310-D 机柜采用优质冷轧钢板，钢板经脱脂、酸洗、磷化和静电喷塑 机柜可以满足顶部和底部地板下走线两种方式; 机柜立柱可调节，带U数标识； 机柜可拆卸运输降低运输 机柜可同时安装脚轮和支脚; 机柜具有可方便拆卸的左右侧门和前后门; 标配风扇、浮动螺母、脚轮和支撑脚 承重不小于800kg 网孔门通风性能高。 | 个 | 1 | 4510 | 4510 | 浙江省东阳市、浙江揽盛通信科技有限公司
合计 |  | 大写：肆佰万元整 小写：4000000.00元

## Sheet1
服务费800000元/年，4000000元/5年；其中球机200路，3238元/路/年；微卡口50路，3048元/路/年。
840000 | 800000
3200
3047.619
4000000
762000