## 补充表 02 已标价的工程量清单-招标
分部分项工程量清单表
工程名称:鄢陵县2017年度维修养护项目
项目编号 | 项目名称 | 单位 | 工程量 | 单价(元) | 合价(元) | 备注
一 | 建筑工程 |  | 0 | 0 | 2003760.466
一 | 沟道疏挖工程 |  | 0 | 0 | 502461.085
1 | 土方开挖，外运2km | m3 | 27528.62 | 14.859 | 409047.765
2 | 基础平整压实 | m2 | 40040 | 2.333 | 93413.32
|  |  | 0 | 0 | 0
二 | 建筑物 |  | 0 | 0 | 212679.581
（1） | 盖板涵 | 座 | 4 | 53169.895 | 212679.581
① | 盖板涵（4×5m） | 座 | 4 | 38310.939 | 153243.757
1 | 土方开挖 | m3 | 203.04 | 7.633 | 1549.804
2 | 原混凝土桥板拆除 | m3 | 27.24 | 84.718 | 2307.718
3 | 原砖砌桥墩基础拆除 | m3 | 201.6 | 57.693 | 11630.909
4 | 堆积物清理 | m3 | 70.32 | 8.8 | 618.816
5 | 土方回填 | m3 | 189.44 | 10.485 | 1986.278
6 | M7.5浆砌石基础 | m3 | 127.32 | 428.09 | 54504.419
7 | C25素砼铺装层厚10cm | m3 | 7.8 | 826.455 | 6446.349
8 | C30钢筋砼桥板厚30cm | m3 | 24 | 826.036 | 19824.864
9 | C30钢筋砼台帽 | m3 | 10.28 | 860.15 | 8842.342
10 | C30钢筋砼栏杆 | m3 | 4.76 | 860.15 | 4094.314
11 | 普通模板制作、安拆 | m2 | 102.76 | 49.771 | 5114.468
12 | 钢筋制安 | t | 5.24 | 6931.961 | 36323.476
分部分项工程量清单表
工程名称:鄢陵县2017年度维修养护项目
项目编号 | 项目名称 | 单位 | 工程量 | 单价(元) | 合价(元) | 备注
② | 盖板涵（4×6m） |  | 0 | 0 | 59435.824
1 | 土方开挖 | m3 | 75.9 | 7.633 | 579.345
2 | 原混凝土桥板拆除 | m3 | 6.81 | 84.718 | 576.93
3 | 原砖砌桥墩基础拆除 | m3 | 25.6 | 57.693 | 1476.941
4 | 堆积物清理 | m3 | 21.25 | 8.8 | 187
5 | 土方回填 | m3 | 69.54 | 10.485 | 729.127
6 | M7.5浆砌石基础 | m3 | 76.44 | 428.09 | 32723.2
7 | C25素砼铺装层厚10cm | m3 | 2.4 | 826.455 | 1983.492
8 | C30钢筋砼桥板厚30cm | m3 | 7.2 | 826.036 | 5947.459
9 | C30钢筋砼台帽 | m3 | 2.7 | 860.15 | 2322.405
10 | C30钢筋砼栏杆 | m3 | 1.19 | 860.15 | 1023.579
11 | 普通模板制作、安拆 | m2 | 42.44 | 49.771 | 2112.281
12 | 钢筋制安 | t | 1.41 | 6931.961 | 9774.065
三 | 更新机井 | 眼 | 109 | 11822.2 | 1288619.8
（1） | 单眼井 | 眼 | 109 | 11822.2 | 1288619.8
1 | 打井 | m | 4360 | 249.334 | 1087096.24
2 | 洗井 | m | 4360 | 29.971 | 130673.56
3 | 井盘、井盖、井台 | 套 | 109 | 650 | 70850
二 | 机电设备及安装 |  | 0 | 0 | 0
|  |  | 0 | 0 | 0