## 【标表1】投标报价汇总表_(2009范本)
投标报价汇总表
合同段：禹州市梁北镇董村店村5、6组主干道道路建设工程 |  |  | 标表1
序号 | 章次 | 科目名称 | 金额（元）
1 | 200 | 路 基 | 2003
2 | 300 | 路 面 | 160797
3 | 第100章至第700章合计 |  | 162800
4 | 已包含在清单合计中的材料、工程设备、专业工程暂估价合计
5 | 清单合计减去材料、工程设备、专业工程暂估价合计 |  | 162800
6 | 计日工合计
7 | 暂列金额（不含计日工总额）
8 | 投标报价 |  | 162800
清单 第 1 页 |  |  | 共 1 页

## 【标表2】工程量清单表
工程量清单表
合同段：禹州市梁北镇董村店村5、6组主干道道路建设工程 |  |  |  |  | 标表2
第200章 路 基
子目号 | 子目名称 | 单位 | 数量 | 单价 | 合价
202-1 | 清理与掘除
-a | 路槽整形碾压 | m2 | 2100.000 | 0.95 | 2003
第200章 合计 人民币 2003 元
清单 第 1 页 |  |  |  |  | 共 2 页
工程量清单表
合同段：禹州市梁北镇董村店村5、6组主干道道路建设工程 |  |  |  |  | 标表2
第300章 路 面
子目号 | 子目名称 | 单位 | 数量 | 单价 | 合价
312-1 | 水泥混凝土面板
-b | 厚150mm(混凝土强度C25) | m2 | 2100.000 | 76.57 | 160797
第300章 合计 人民币 160797 元
清单 第 2 页 |  |  |  |  | 共 2 页

## 【标表4-3】单价分析表（08表格式）
单价分析表（08表格式）
项目编号：202-1-a
项目名称：路槽整形碾压 | [6 empty] | 单位： |  | m2 |  | 数量： |  | 2100.000 |  | 单价： |  | 0.95 |  | 元 |  | 摊消费： |  |  | 元 |  | 标表4-3
代 号 | 工 程 项 目 |  |  |  | 整修路基 | [16 empty] | 合 计
| 工 程 细 目 |  |  |  | 人工整修路拱
| 定 额 单 位 |  |  |  | 1000 m2
| 工 程 数 量 |  |  |  | 2.100
| 定 额 表 号 |  |  |  | 1～1～20～2
| 工料机名称 |  | 单位 | 单价(元) | 定额 | 数量 |  | 金额(元) |  | 定额 |  | 数量 |  | 金额(元) |  | 定额 |  | 数量 |  | 金额(元) |  | 数量 |  |  | 金额(元)
1 | 人工 |  | 工日 | 53.88 | 11.198 | 23.516 |  | 1267 | [13 empty] | 23.515 |  |  | 1267
1999 | 定额基价 |  | 元 | 1.00 | 551.000 | 1157.000 |  | 1157 | [13 empty] | 1157.000 |  |  | 1157
| 其他材料费 |  | 元
| 其他机械使用费 |  | 元
| 其他工程费 | 其他工程费Ⅰ | 元
|  | 其他工程费Ⅱ | 元
| 间接费 | 规费 | 元 |  | 34.993 |  |  | 443 | [16 empty] | 443
|  | 企业管理费 | 元
| 利润 |  | 元 |  | 7.418 |  |  | 94 | [16 empty] | 94
| 税金 |  | 元 |  | 10.998 |  |  | 198 | [16 empty] | 198
| 合计 |  | 元 |  |  |  |  | 2003 | [16 empty] | 2003
| 单位单价 |  | 元 |  |  |  |  | 954 | [16 empty] | 954
| 每 m2 单价 |  | 元 |  |  |  |  | 0.95 | [16 empty] | 0.95
第 1 页 | [22 empty] | 共 3 页
单价分析表（08表格式）
项目编号：312-1-b
项目名称：厚150mm(混凝土强度C25) | [6 empty] | 单位： |  | m2 |  | 数量： |  | 2100.000 |  | 单价： |  | 76.57 |  | 元 |  | 摊消费： |  |  | 元 |  | 标表4-3
代 号 | 工 程 项 目 |  |  |  | 普通混凝土 | [16 empty] | 合 计
| 工 程 细 目 |  |  |  | 人工铺筑混凝土路面厚度15cm
| 定 额 单 位 |  |  |  | 1000m2路面
| 工 程 数 量 |  |  |  | 2.100
| 定 额 表 号 |  |  |  | 2～2～17～1+2*～5.0,改
| 工料机名称 |  | 单位 | 单价(元) | 定额 | 数量 |  | 金额(元) |  | 定额 |  | 数量 |  | 金额(元) |  | 定额 |  | 数量 |  | 金额(元) |  | 数量 |  |  | 金额(元)
1 | 人工 |  | 工日 | 53.88 | 229.252 | 481.429 |  | 25937 | [13 empty] | 481.429 |  |  | 25937
102 | 锯材木中板§＝19～35 |  | m3 | 3200.31 | 0.051 | 0.107 |  | 343 | [13 empty] | 0.107 |  |  | 343
111 | 光圆钢筋直径10～14mm |  | t | 4400.43 | 0.004 | 0.008 |  | 37 | [13 empty] | 0.008 |  |  | 37
182 | 型钢 |  | t | 4600.45 | 0.039 | 0.082 |  | 377 | [13 empty] | 0.082 |  |  | 377
832 | 32.5级水泥 |  | t | 340.03 | 51.246 | 107.617 |  | 36593 | [13 empty] | 107.617 |  |  | 36593
851 | 石油沥青 |  | t | 4500.44 | 0.079 | 0.166 |  | 747 | [13 empty] | 0.166 |  |  | 746
864 | 煤 |  | t | 500.05 | 0.015 | 0.032 |  | 16 | [13 empty] | 0.031 |  |  | 16
866 | 水 |  | m3 | 3.00 | 23.995 | 50.390 |  | 151 | [13 empty] | 50.389 |  |  | 151
899 | 中（粗）砂 |  | m3 | 131.01 | 73.435 | 154.214 |  | 20204 | [13 empty] | 154.213 |  |  | 20204
952 | 碎 石（4cm） |  | m3 | 137.01 | 126.943 | 266.580 |  | 36525 | [13 empty] | 266.581 |  |  | 36525
996 | 其他材料费 |  | 元 | 1.00 | 246.049 | 516.703 |  | 517 | [13 empty] | 516.702 |  |  | 517
1239 | 电动混凝土真空吸水机组 |  | 台班 | 87.33 | 3.479 | 7.306 |  | 638 | [13 empty] | 7.306 |  |  | 638
1245 | 电动混凝土切缝机 |  | 台班 | 142.19 | 3.359 | 7.054 |  | 1003 | [13 empty] | 7.055 |  |  | 1003
1272 | 250L以内强制式混凝土搅拌机 |  | 台班 | 111.50 | 5.579 | 11.716 |  | 1306 | [13 empty] | 11.716 |  |  | 1306
1404 | 4000L以内洒水汽车 |  | 台班 | 537.46 | 1.440 | 3.024 |  | 1625 | [13 empty] | 3.023 |  |  | 1625
1998 | 小型机具使用费 |  | 元 | 1.00 | 189.460 | 397.866 |  | 398 | [13 empty] | 397.867 |  |  | 398
1999 | 定额基价 |  | 元 | 1.00 | 39050.000 | 82005.000 |  | 82005 | [13 empty] | 82005.000 |  |  | 82005
第 2 页 | [22 empty] | 共 3 页
单价分析表（08表格式）
项目编号：312-1-b
项目名称：厚150mm(混凝土强度C25) | [6 empty] | 单位： |  | m2 |  | 数量： |  | 2100.000 |  | 单价： |  | 76.57 |  | 元 |  | 摊消费： |  |  | 元 |  | 标表4-3
代 号 | 工 程 项 目 |  |  |  | 普通混凝土 | [16 empty] | 合 计
| 工 程 细 目 |  |  |  | 人工铺筑混凝土路面厚度15cm
| 定 额 单 位 |  |  |  | 1000m2路面
| 工 程 数 量 |  |  |  | 2.100
| 定 额 表 号 |  |  |  | 2～2～17～1+2*～5.0,改
| 工料机名称 |  | 单位 | 单价(元) | 定额 | 数量 |  | 金额(元) |  | 定额 |  | 数量 |  | 金额(元) |  | 定额 |  | 数量 |  | 金额(元) |  | 数量 |  |  | 金额(元)
| 其他材料费 |  | 元
| 其他机械使用费 |  | 元
| 其他工程费 | 其他工程费Ⅰ | 元
|  | 其他工程费Ⅱ | 元
| 间接费 | 规费 | 元 |  | 34.993 |  |  | 9077 | [16 empty] | 9077
|  | 企业管理费 | 元
| 利润 |  | 元 |  | 7.418 |  |  | 9378 | [16 empty] | 9378
| 税金 |  | 元 |  | 10.998 |  |  | 15933 | [16 empty] | 15933
| 合计 |  | 元 |  |  |  |  | 160805 | [16 empty] | 160805
| 单位单价 |  | 元 |  |  |  |  | 76574 | [16 empty] | 76574
| 每 m2 单价 |  | 元 |  |  |  |  | 76.57 | [16 empty] | 76.57
第 3 页 | [22 empty] | 共 3 页