## 【03表】建筑安装工程费计算表
建筑安装工程费计算表
建设项目名称：禹州市鸠山镇张家庄村道路工程
编制范围：禹州市鸠山镇张家庄村道路工程 | [11 empty] | 第 1 页 | 共 1 页 | 03表
序号 | 工程名称 | 单位 | 工程量 | 直接费（元） | [5 empty] | 间接费 （元） | 利润 (元) 费率 7.42% | 税金 (元) 综合税率 11.0% | 建筑安装工程费
|  |  |  | 直接工程费 |  |  |  | 其他 工程费 | 合计 |  |  |  | 合计(元) | 单价（元）
|  |  |  | 人工费 | 材料费 | 机械 使用费 | 合计
1 | 2 | 3 | 4 | 5 | 6 | 7 | 8 | 9 | 10 | 11 | 12 | 13 | 14 | 15
1 | 清理现场 | m2 | 5500.000 | 296 |  | 6088 | 6384 | 273 | 6657 | 104 | 494 | 798 | 8053 | 1.46
2 | 厚180mm（混凝土弯拉强度C25） | m2 | 4500.000 | 64458 | 231417 | 11420 | 307295 | 3657 | 310952 | 22560 | 23073 | 39224 | 395809 | 87.96
3 | 培土路肩,宽0.5m*2侧，厚18cm | m2 | 1000.000 | 2575 |  | 572 | 3147 | 25 | 3172 | 901 | 235 | 474 | 4783 | 4.78
| 各项费用合计 | 公路公里 | 1.000 | 67329 | 231417 | 18080 | 316826 | 3955 | 320781 | 23565 | 23802 | 40496 | 408645 | 408645.02
编制： | [7 empty] | 复核：