## 【02表】人工、材料、机械台班数量汇总表
人工、材料、机械台班数量汇总表
建设项目名称：禹州市鸠山镇张家庄村道路工程
编制范围：禹州市鸠山镇张家庄村道路工程 | [7 empty] | 第 1 页 | 共 2 页 |  | 02表
序号 | 规格名称 | 单位 | 单价 | 总数量 | 分项统计 |  |  |  |  | 场外运输损耗
[5 empty] | 第200章 路 基 | 第300章 路 面 |  | 辅助生产 | 其他 | ％ | 数量
1 | 人工 | 工日 | 53.87 | 1266 | 6 | 1244 |  |  | 16
2 | 机械工 | 工日 | 53.87 | 86 | 13 | 73
3 | 锯材木中板§＝19～35 | m3 | 1560.00 | 0 |  | 0
4 | 光圆钢筋直径10～14mm | t | 4320.00 | 0 |  | 0
5 | 型钢 | t | 4800.00 | 0 |  | 0
6 | 32.5级水泥 | t | 331.00 | 307 |  | 304 |  |  |  | 1.00 | 3
7 | 石油沥青 | t | 5000.00 | 0 |  | 0
8 | 汽油 | kg | 8.00 | 233 |  | 233
9 | 柴油 | kg | 6.90 | 504 | 488 | 16
10 | 煤 | t | 800.00 | 0 |  | 0 |  |  |  | 1.00 | 0
11 | 电 | kw-h | 0.80 | 2134 |  | 2134
12 | 水 | m3 | 3.20 | 122 |  | 122
13 | 中（粗）砂 | m3 | 150.00 | 407 |  | 397 |  |  |  | 2.50 | 10
14 | 碎 石（2cm） | m3 | 100.00 | 668 |  | 661 |  |  |  | 1.00 | 7
15 | 碎 石（4cm） | m3 | 100.00 | 0 |  | 0 |  |  |  | 1.00 | 0
16 | 其他材料费 | 元 | 1.00 | 1159 |  | 1159
17 | 120KW以内平地机 | 台班 | 1038.54 | 3 | 3
18 | 10～12t光轮压路机 | 台班 | 415.29 | 8 | 8
19 | 0.6t手扶式振动碾 | 台班 | 107.97 | 5 |  | 5
20 | 电动混凝土真空吸水机组 | 台班 | 87.63 | 16 |  | 16
21 | 电动混凝土切缝机 | 台班 | 142.59 | 15 |  | 15
22 | 250L以内强制式混凝土搅拌机 | 台班 | 112.54 | 30 |  | 30
23 | 4000L以内洒水汽车 | 台班 | 537.41 | 6 |  | 6
编制： | [6 empty] | 复核：
人工、材料、机械台班数量汇总表
建设项目名称：禹州市鸠山镇张家庄村道路工程
编制范围：禹州市鸠山镇张家庄村道路工程 | [7 empty] | 第 2 页 | 共 2 页 |  | 02表
序号 | 规格名称 | 单位 | 单价 | 总数量 | 分项统计 |  |  |  |  | 场外运输损耗
[5 empty] | 第200章 路 基 | 第300章 路 面 |  | 辅助生产 | 其他 | ％ | 数量
24 | 小型机具使用费 | 元 | 1.00 | 1022 |  | 1022
编制： | [6 empty] | 复核：