## 【标表4-3】单价分析表（08表格式）
单价分析表（08表格式）
项目编号：202-1-a
项目名称：清理现场 | [6 empty] | 单位： |  | m2 |  | 数量： |  | 5500.000 |  | 单价： |  | 1.46 |  | 元 |  | 摊消费： |  |  | 元 |  | 标表4-3
代 号 | 工 程 项 目 |  |  |  | 零填及挖方路基 | [16 empty] | 合 计
| 工 程 细 目 |  |  |  | 三级、四级公路零填及挖方路基碾压
| 定 额 单 位 |  |  |  | 1000m2
| 工 程 数 量 |  |  |  | 5.500
| 定 额 表 号 |  |  |  | 1～1～18～32
| 工料机名称 |  | 单位 | 单价(元) | 定额 | 数量 |  | 金额(元) |  | 定额 |  | 数量 |  | 金额(元) |  | 定额 |  | 数量 |  | 金额(元) |  | 数量 |  |  | 金额(元)
1 | 人工 |  | 工日 | 53.87 | 1.000 | 5.500 |  | 296 | [13 empty] | 5.500 |  |  | 296
1057 | 120KW以内平地机 |  | 台班 | 1038.54 | 0.490 | 2.695 |  | 2799 | [13 empty] | 2.695 |  |  | 2799
1077 | 10～12t光轮压路机 |  | 台班 | 415.29 | 1.440 | 7.920 |  | 3289 | [13 empty] | 7.920 |  |  | 3289
1999 | 定额基价 |  | 元 | 1.00 | 901.000 | 4956.000 |  | 4956 | [13 empty] | 4956.000 |  |  | 4956
| 其他材料费 |  | 元
| 其他机械使用费 |  | 元
| 其他工程费 | 其他工程费Ⅰ | 元 |  | 4.280 |  |  | 273 | [16 empty] | 273
|  | 其他工程费Ⅱ | 元
| 间接费 | 规费 | 元 |  | 35.000 |  |  | 104 | [16 empty] | 104
|  | 企业管理费 | 元
| 利润 |  | 元 |  | 7.420 |  |  | 494 | [16 empty] | 494
| 税金 |  | 元 |  | 11.000 |  |  | 798 | [16 empty] | 798
| 合计 |  | 元 |  |  |  |  | 8053 | [16 empty] | 8053
| 单位单价 |  | 元 |  |  |  |  | 1464 | [16 empty] | 1464
| 每 m2 单价 |  | 元 |  |  |  |  | 1.46 | [16 empty] | 1.46
第 1 页 | [22 empty] | 共 4 页
单价分析表（08表格式）
项目编号：312-1-b
项目名称：厚180mm（混凝土弯拉强度C25） | [6 empty] | 单位： |  | m2 |  | 数量： |  | 4500.000 |  | 单价： |  | 87.96 |  | 元 |  | 摊消费： |  |  | 元 |  | 标表4-3
代 号 | 工 程 项 目 |  |  |  | 普通混凝土 | [16 empty] | 合 计
| 工 程 细 目 |  |  |  | 人工铺筑混凝土路面厚度18cm
| 定 额 单 位 |  |  |  | 1000m2路面
| 工 程 数 量 |  |  |  | 4.500
| 定 额 表 号 |  |  |  | 2～2～17～1+2*～2.0,改
| 工料机名称 |  | 单位 | 单价(元) | 定额 | 数量 |  | 金额(元) |  | 定额 |  | 数量 |  | 金额(元) |  | 定额 |  | 数量 |  | 金额(元) |  | 数量 |  |  | 金额(元)
1 | 人工 |  | 工日 | 53.87 | 265.900 | 1196.550 |  | 64458 | [13 empty] | 1196.550 |  |  | 64458
102 | 锯材木中板§＝19～35 |  | m3 | 1560.00 | 0.060 | 0.270 |  | 421 | [13 empty] | 0.270 |  |  | 421
111 | 光圆钢筋直径10～14mm |  | t | 4320.00 | 0.004 | 0.018 |  | 78 | [13 empty] | 0.018 |  |  | 78
182 | 型钢 |  | t | 4800.00 | 0.048 | 0.216 |  | 1037 | [13 empty] | 0.216 |  |  | 1037
832 | 32.5级水泥 |  | t | 331.00 | 67.566 | 304.047 |  | 100640 | [13 empty] | 304.047 |  |  | 100640
851 | 石油沥青 |  | t | 5000.00 | 0.091 | 0.410 |  | 2048 | [13 empty] | 0.410 |  |  | 2048
864 | 煤 |  | t | 800.00 | 0.018 | 0.081 |  | 65 | [13 empty] | 0.081 |  |  | 65
866 | 水 |  | m3 | 3.20 | 27.000 | 121.500 |  | 389 | [13 empty] | 121.500 |  |  | 389
899 | 中（粗）砂 |  | m3 | 150.00 | 88.132 | 396.594 |  | 59489 | [13 empty] | 396.594 |  |  | 59489
951 | 碎 石（2cm） |  | m3 | 100.00 | 146.880 | 660.960 |  | 66096 | [13 empty] | 660.960 |  |  | 66096
996 | 其他材料费 |  | 元 | 1.00 | 257.500 | 1158.750 |  | 1159 | [13 empty] | 1158.750 |  |  | 1159
1239 | 电动混凝土真空吸水机组 |  | 台班 | 87.63 | 3.480 | 15.660 |  | 1372 | [13 empty] | 15.660 |  |  | 1372
1245 | 电动混凝土切缝机 |  | 台班 | 142.59 | 3.360 | 15.120 |  | 2156 | [13 empty] | 15.120 |  |  | 2156
1272 | 250L以内强制式混凝土搅拌机 |  | 台班 | 112.54 | 6.690 | 30.105 |  | 3388 | [13 empty] | 30.105 |  |  | 3388
1404 | 4000L以内洒水汽车 |  | 台班 | 537.41 | 1.440 | 6.480 |  | 3482 | [13 empty] | 6.480 |  |  | 3482
1998 | 小型机具使用费 |  | 元 | 1.00 | 227.000 | 1021.500 |  | 1022 | [13 empty] | 1021.500 |  |  | 1022
1999 | 定额基价 |  | 元 | 1.00 | 47467.000 | 213602.000 |  | 213602 | [13 empty] | 213602.000 |  |  | 213602
第 2 页 | [22 empty] | 共 4 页
单价分析表（08表格式）
项目编号：312-1-b
项目名称：厚180mm（混凝土弯拉强度C25） | [6 empty] | 单位： |  | m2 |  | 数量： |  | 4500.000 |  | 单价： |  | 87.96 |  | 元 |  | 摊消费： |  |  | 元 |  | 标表4-3
代 号 | 工 程 项 目 |  |  |  | 普通混凝土 | [16 empty] | 合 计
| 工 程 细 目 |  |  |  | 人工铺筑混凝土路面厚度18cm
| 定 额 单 位 |  |  |  | 1000m2路面
| 工 程 数 量 |  |  |  | 4.500
| 定 额 表 号 |  |  |  | 2～2～17～1+2*～2.0,改
| 工料机名称 |  | 单位 | 单价(元) | 定额 | 数量 |  | 金额(元) |  | 定额 |  | 数量 |  | 金额(元) |  | 定额 |  | 数量 |  | 金额(元) |  | 数量 |  |  | 金额(元)
| 其他材料费 |  | 元 |  |  |  |  | -4 | [16 empty] | -4
| 其他机械使用费 |  | 元
| 其他工程费 | 其他工程费Ⅰ | 元 |  | 1.190 |  |  | 3657 | [16 empty] | 3657
|  | 其他工程费Ⅱ | 元
| 间接费 | 规费 | 元 |  | 35.000 |  |  | 22560 | [16 empty] | 22560
|  | 企业管理费 | 元
| 利润 |  | 元 |  | 7.420 |  |  | 23073 | [16 empty] | 23073
| 税金 |  | 元 |  | 11.000 |  |  | 39224 | [16 empty] | 39224
| 合计 |  | 元 |  |  |  |  | 395809 | [16 empty] | 395809
| 单位单价 |  | 元 |  |  |  |  | 87958 | [16 empty] | 87958
| 每 m2 单价 |  | 元 |  |  |  |  | 87.96 | [16 empty] | 87.96
第 3 页 | [22 empty] | 共 4 页
单价分析表（08表格式）
项目编号：313-1
项目名称：培土路肩,宽0.5m*2侧，厚18cm | [6 empty] | 单位： |  | m2 |  | 数量： |  | 1000.000 |  | 单价： |  | 4.78 |  | 元 |  | 摊消费： |  |  | 元 |  | 标表4-3
代 号 | 工 程 项 目 |  |  |  | 挖路槽、培路肩、修筑泄水槽 | [16 empty] | 合 计
| 工 程 细 目 |  |  |  | 培路肩厚度18cm
| 定 额 单 位 |  |  |  | 1000m2
| 工 程 数 量 |  |  |  | 1.000
| 定 额 表 号 |  |  |  | 2～3～3～5+6*～2.0
| 工料机名称 |  | 单位 | 单价(元) | 定额 | 数量 |  | 金额(元) |  | 定额 |  | 数量 |  | 金额(元) |  | 定额 |  | 数量 |  | 金额(元) |  | 数量 |  |  | 金额(元)
1 | 人工 |  | 工日 | 53.87 | 47.800 | 47.800 |  | 2575 | [13 empty] | 47.800 |  |  | 2575
1083 | 0.6t手扶式振动碾 |  | 台班 | 107.97 | 5.300 | 5.300 |  | 572 | [13 empty] | 5.300 |  |  | 572
1999 | 定额基价 |  | 元 | 1.00 | 2857.000 | 2857.000 |  | 2857 | [13 empty] | 2857.000 |  |  | 2857
| 其他材料费 |  | 元
| 其他机械使用费 |  | 元
| 其他工程费 | 其他工程费Ⅰ | 元 |  | 0.790 |  |  | 25 | [16 empty] | 25
|  | 其他工程费Ⅱ | 元
| 间接费 | 规费 | 元 |  | 35.000 |  |  | 901 | [16 empty] | 901
|  | 企业管理费 | 元
| 利润 |  | 元 |  | 7.420 |  |  | 235 | [16 empty] | 235
| 税金 |  | 元 |  | 11.000 |  |  | 474 | [16 empty] | 474
| 合计 |  | 元 |  |  |  |  | 4783 | [16 empty] | 4783
| 单位单价 |  | 元 |  |  |  |  | 4783 | [16 empty] | 4783
| 每 m2 单价 |  | 元 |  |  |  |  | 4.78 | [16 empty] | 4.78
第 4 页 | [22 empty] | 共 4 页