## Sheet1
许昌县公安局治安和出入境管理大队购买港、澳、台卡式证件自助签注机
序号 | 名称 | 参数 | 数量
1 | 自助签注机 | 1、整机参数 外观尺寸：不大于724(L) × 678.5(W) ×1725(H)mm 内置摄像头：CMOS感光元件；不小于720P像素 额定电压：交流 220V/50Hz 整机功率：约300W 费用支付方式：银联、现金支付 网络连接：有线方式——以太网 2、中央控制单元 业务控制：配置不低于双核3G CPU；500G硬盘；4G及以上内存 控制主板：支持Intel2代Core i3/i5/i7处理器 支持 DDR3 1333MHz SDRAM, 2* DIMM,最大容量 8GB 支持双屏独立显示（VGA /HDMI /24bit LVDS） 业务指引：语音播报指引，双声道输出；带物理音量调节开关； 3、显示界面 屏幕：不小于19寸触摸式显示屏； 分辨率：不低于4096*4096，点击次数：≥6000万次，响应时间：≦20ms，透光率：100%（无玻璃），最小触摸体：不大于3mm 4、现场监控部分 不低于500万像素摄像头 传感器类型 CMOS 最高分辨率 1280x720帧速 30FPS 接口 USB 2.0 5、无间断电源 类型：后备式UPS 电源容量：2000VA/1200W 电池模式：220+10% 切换时间：标准情况下2-6毫秒 噪音：小于 40dB 6、回执打印部分 打印技术：热敏打印 进纸方式： 直进直出 分辨率 ：≥203dpi，每MM约8个点 条码打印：一维码：Code128码、Code39码、ITF, UPC、EAN、CODABAR、ITF、二维码：QR-CODE 内置字库：国标一二级24*24点阵字库，可选大字库 7、金属密码键盘 加密键盘软件：支持DES和TDES加、解密算法、PIN加密、MAC运算在键盘的安全模块内部将对PIN加密 具有多级别的程序和密钥的安全管理功能 密钥和程序拆封自毁，保证密钥的安全性 键数：16 键金属键盘，10 个数字键，6 个功能键； 保护功能：防水、防尘 拥有银联卡受理终端产品安全认证证书 8、条码扫描器 光源类型：可视激光二极管，波长650nm 触发模式：自动 扫描角度±60°、±65°、±42°（左右、前后、转动） 扫描速度：每秒100±2次 9、签注模块 ①可以对卡片内的芯片进行读写操作 ②可以对卡面上的可擦写材料进行擦/写操作，完成既定内容的打印。 ③可以读取卡面上的二维条码信息。 ⑵技术参数： ①打印分辨率：≥300dpi ②二维码：最小分辨率：<0.13mm ③接口：RS232 接口 USB 接口 ④整机功率：<150W（交流220V±10%） 10、银行收费模块 银联卡读卡器：支持银行现行各种磁条格式读写，可同时阅读TK1、TK2、TK3 磁道数据、兼容国内及国际卡，可应用于信用卡及借记卡； 使用寿命≥600000 次； 通过EMV level1、PBOC3.0 level1 检测。 11、收钞模块 ⑴MSM-3024CN1715（或相当于） ⑵CST- 1K0M-P2L ⑶数据线：专用12v 电源线 ⑷采用最新识别技术，识别率≥98%，能够识别并拒收伪币、残币、阴阳币及被污染币 ⑸可精确识别新旧版5、10、20、50、100 元人民币 ⑹纸币存储数量：1000 张 ⑺钞箱：可上锁并可移除的卡式银箱 ⑻收币速度<3 秒/张 ⑼智能棒内存软件升级 ⑽带有LED 显示灯提示操作情况 ⑾平均故障间隔时间：120 万次循环操作 12、单卡签注机模块： 软件功能：满足不同人群的签注需求，能够处理异常签注证件，需提供详细的解决方案 硬件参数： 1、集成的功能：单张发卡、卡片正反面识别、芯片读写、签注擦写打印、签注二维码检验、废卡检测。 2、技术指标： 制作速度(产能):≥60 张/小时 芯片读写器:符合 ISO 7816 和 ISO14443 TYPE A/B 标准 通信速率:≥424Kbps 打印分辨率:300dpi 擦写速度:<15 秒/张 进卡方式:手动进卡 二维码检验:支持同时读取 2 个 QR 码 电源:AC 220V 50Hz 13、符合公安部“公境字[2013]3384号”文件要求、能够无缝与全国版信息系统对接 14、要求与省、市系统及原有设备做到无缝对接。 | 1