## 【标表1】投标报价汇总表_(2009范本)
投标报价汇总表
合同段：禹州市水源地应急池工程-终稿 |  |  | 标表1
序号 | 章次 | 科目名称 | 金额（元）
1 | 100 | 总 则
2 | 200 | 路 基
3 | 300 | 路 面
4 | 400 | 桥梁、涵洞
5 | 600 | 安全设施及预埋管线
6 | 第100章至第700章合计
7 | 已包含在清单合计中的材料、工程设备、专业工程暂估价合计
8 | 清单合计减去材料、工程设备、专业工程暂估价合计
9 | 计日工合计
10 | 暂列金额（不含计日工总额）
11 | 投标报价
清单 第 1 页 |  |  | 共 1 页

## 【标表2】工程量清单表
工程量清单表
合同段：禹州市水源地应急池工程 |  |  |  |  | 标表2
清单 第100章 总 则
子目号 | 子目名称 | 单位 | 数量 | 单价 | 合价
101 | 通则
101-1 | 保险费
-a | 按合同条款规定，提供建筑工程一切险 | 总额 | 1
-b | 按合同条款规定，提供第三者责任险 | 总额 | 1
102 | 工程管理
102-1 | 竣工文件 | 总额 | 1
102-2 | 施工环保费 | 总额 | 1
102-3 | 安全生产费 | 总额 | 1
103 | 临时工程与设施
103-2 | 临时占地 | 总额 | 1
清单 第100章 合计 人民币 元
清单 第 1 页 |  |  |  |  | 共 5 页
工程量清单表
合同段：禹州市水源地应急池工程 |  |  |  |  | 标表2
清单 第200章 路 基
子目号 | 子目名称 | 单位 | 数量 | 单价 | 合价
202 | 场地清理
202-1 | 清理与掘除
-b | 砍伐树木 | 棵 | 36
203 | 挖方路基
203-1 | 路基挖方
-a | 挖土方 | m3 | 320
204 | 填方路基
204-1 | 路基填筑（包括填前压实）
-a | 利用土方 | m3 | 31
清单 第200章 合计 人民币 元
清单 第 2 页 |  |  |  |  | 共 5 页
工程量清单表
合同段：禹州市水源地应急池工程 |  |  |  |  | 标表2
清单 第300章 路 面
子目号 | 子目名称 | 单位 | 数量 | 单价 | 合价
302 | 垫层
302-1 | 碎石垫层
-a | 厚200mm | m2 | 56.16
清单 第300章 合计 人民币 元
清单 第 3 页 |  |  |  |  | 共 5 页
工程量清单表
合同段：禹州市水源地应急池工程 |  |  |  |  | 标表2
清单 第400章 桥梁、涵洞
子目号 | 子目名称 | 单位 | 数量 | 单价 | 合价
403 | 钢筋
403-1 | 基础钢筋（含灌注桩、承台、桩系梁、沉桩、沉井等）
-b | 带肋钢筋（HRB335、HRB400） | kg | 923.1
403-2 | 下部结构钢筋
-b | 带肋钢筋（HRB335、HRB400） | kg | 1403.7
403-3 | 上部结构钢筋
-a | 光圆钢筋（HPB235、HPB300） | kg | 185
-b | 带肋钢筋（HRB335、HRB400） | kg | 1976
409 | 沉井
409-1 | 钢筋混凝土沉井
-a | 井壁混凝土 | m3 | 20.5
-d | 顶板混凝土 | m3 | 12.5
410 | 结构混凝土工程
410-1 | 混凝土基础（包括支撑梁、桩基承台、桩系梁，但不包括桩基） | m3 | 11.3
415 | 桥面铺装
415-4 | 桥面排水
-a | 竖、横向集中排水管
-a-3 | PVC管 | m | 362
417 | 桥梁接缝和伸缩装置
417-4 | 伸缩缝 | m2 | 2.4
清单 第400章 合计 人民币 元
清单 第 4 页 |  |  |  |  | 共 5 页
工程量清单表
合同段：禹州市水源地应急池工程 |  |  |  |  | 标表2
清单 第600章 安全设施及预埋管线
子目号 | 子目名称 | 单位 | 数量 | 单价 | 合价
603 | 隔离栅和防落物网
603-2 | 编织网隔离栅 | m | 30
603-5 | 防落物网 | m | 320
604 | 道路交通标志
604-1 | 单柱式交通标志 | 个 | 1
604-5 | 单悬臂式交通标志 | 个 | 2
清单 第600章 合计 人民币 元
清单 第 5 页 |  |  |  |  | 共 5 页