## 封-1 招标工程量清单封面
|  | 许昌市建安医院综合楼地下室改造 |  | 工程
招 标 工 程 量 清 单
招 标 人：
(单位盖章)
造价咨询人：
(单位盖章)
年 月 日
封-1
河南省建设工程造价计价软件测评合格编号：2017-RJ004

## 扉-1 工程量清单扉页
| 许昌市建安医院综合楼地下室改造 |  |  |  | 工程
招 标 工 程 量 清 单
招 标 人： |  |  | 造价咨询人：
|  | （单位盖章） |  | (单位资质专用章)
法定代表人 或其授权人： |  |  | 法定代表人 或其授权人：
|  | (签字或盖章) |  | (签字或盖章)
编 制 人： |  |  | 复 核 人：
|  | (造价人员签字盖专用章) |  | (造价工程师签字盖专用章)
编 制 时 间： |  | 年 月 日 | 复 核 时 间： | 年 月 日
扉-1

## 表-01 总说明
总 说 明
工程名称：许昌市建安医院综合楼地下室改造 | 第 1 页 共 1 页
表-01

## 表-08 分部分项工程和单价措施项目清单与计价表
分部分项工程和单价措施项目清单与计价表
工程名称：许昌市建安医院综合楼地下室改造 |  |  |  | 标段：许昌市建安医院综合楼地下室改造 |  |  |  |  | 第 1 页 共 7 页
序号 | 项目编码 | 项目名称 | 项目特征描述 |  | 计量单位 | 工程量 | 金 额(元)
[7 empty] | 综合单价 | 合 价 |  | 其中
暂估价
| A | 建筑工程
1 | 010402001001 | 砌块墙 | 1.墙体类型:新建轻质加气隔墙 2.其他说明:详见图纸设计 |  | m3 | 27.1
2 | 010502002001 | 构造柱 | 1.混凝土种类:现场搅拌、泵送费 2.混凝土强度等级:C20 |  | m3 | 0.75
3 | 010515001001 | 现浇构件钢筋 | 1.钢筋种类、规格:现浇构件带肋钢筋 带肋钢筋HRB400以内 直径 ≤18mm |  | t | 0.16
4 | 010515001002 | 现浇构件钢筋 | 1.钢筋种类、规格:现浇构件钢筋Ⅰ级钢筋Φ10以内 |  | t | 0.035
5 | 011406001001 | 抹灰面油漆 | 1.部位:新建隔墙 2.油漆品种、刷漆遍数:防霉涂料三遍 |  | m2 | 542.4
6 | 011201001001 | 墙面一般抹灰 | 1.部位:新建隔墙 详见图集12YJ1内墙1B 2.其他说明:详见图纸设计 |  | m2 | 542.4
7 | 011407001001 | 墙面喷刷涂料 | 1.部位:原有内墙面 2.油漆品种、刷漆遍数: 墙面 满刮腻子二遍 防霉涂料三遍 |  | m2 | 1017.6
8 | 011102003001 | 块料楼地面 | 1.面层材料品种、规格、颜色:详见图集12YJ1地201 地板砖面层 2.其他说明:详见图纸设计 |  | m2 | 678.8
9 | 011407002001 | 天棚喷刷涂料 | 1.喷刷涂料部位:天棚 2.涂料品种、喷刷遍数:详见图集12YJ1浆2 3.其他说明:详见图纸设计 |  | m2 | 1094.17
本页小计
注：为计取规费等的使用，可在表中增设其中：“定额人工费”。
表—08
分部分项工程和单价措施项目清单与计价表
工程名称：许昌市建安医院综合楼地下室改造 |  |  |  | 标段：许昌市建安医院综合楼地下室改造 |  |  |  |  | 第 2 页 共 7 页
序号 | 项目编码 | 项目名称 | 项目特征描述 |  | 计量单位 | 工程量 | 金 额(元)
[7 empty] | 综合单价 | 合 价 |  | 其中
暂估价
10 | 010802003001 | 钢质防火门 | 1.门框、扇材质:成品甲级防火防盗门 2.其他说明:详见图纸设计 |  | m2 | 2.4
11 | 010802004001 | 防盗门 | 1.门框、扇材质:成品钢制防盗门 2.其他说明:详见图纸设计 |  | m2 | 24.36
12 | 011401001001 | 木门油漆 | 1.油漆品种、刷漆遍数:详见图集12YJ1涂109 2.其他说明:详见图纸设计 |  | m2 | 42.84
分部小计
拆除部分
1 | 011608002001 | 铲除涂料面 | 1.铲除部位名称:天棚原有涂料铲除 2.其他说明:详见图纸设计 |  | m2 | 1094.17
2 | 011608002002 | 铲除涂料面 | 1.铲除部位名称:墙面原有涂料铲除 2.其他说明:详见图纸设计 |  | m2 | 1017.6
3 | 011610002001 | 金属门窗拆除 | 1.拆除原有防火门 |  | 樘 | 1
分部小计
安装
强电
1 | 030411004001 | 配线 | 1.配线形式:管内穿线 2.型号:WDZ-BYJ-2.5 3.配线部位:地下室 |  | m | 780.1
2 | 030411004002 | 配线 | 1.配线形式:管内穿线 2.型号:WDZN-BYJ-2.5 3.配线部位:地下室 |  | m | 162
本页小计
注：为计取规费等的使用，可在表中增设其中：“定额人工费”。
表—08
分部分项工程和单价措施项目清单与计价表
工程名称：许昌市建安医院综合楼地下室改造 |  |  |  | 标段：许昌市建安医院综合楼地下室改造 |  |  |  |  | 第 3 页 共 7 页
序号 | 项目编码 | 项目名称 | 项目特征描述 |  | 计量单位 | 工程量 | 金 额(元)
[7 empty] | 综合单价 | 合 价 |  | 其中
暂估价
3 | 030411004003 | 配线 | 1.配线形式:管内穿线 2.型号:WDZ-BYJ-4 3.配线部位:地下室 |  | m | 206.4
4 | 030411001001 | 配管 | 1.材质:刚性阻燃管 2.规格:PC20 3.配置位置:地下室 4.其他:详见图纸设计 |  | m | 322.9
5 | 030411001002 | 配管 | 1.材质:焊接钢管 2.规格:SC20 3.配置位置:地下室 4.其他:详见图纸设计 |  | m | 54
6 | 030505005001 | 射频同轴电缆 | 1.名称:穿放视频同轴电缆 2.规格:SYV-75-5 3.配置位置:地下室 4.其他:详见图纸设计 |  | m | 62.3
7 | 030412005001 | 荧光灯 | 1.名称:节能型单管荧光灯 2.安装形式:吊装2.8m 3.配置位置:地下室 4.其他:详见图纸设计 |  | 套 | 35
8 | 030412005002 | 荧光灯 | 1.名称:节能型双管荧光灯 2.安装形式:吊装2.8m 3.配置位置:地下室 4.其他:详见图纸设计 |  | 套 | 8
本页小计
注：为计取规费等的使用，可在表中增设其中：“定额人工费”。
表—08
分部分项工程和单价措施项目清单与计价表
工程名称：许昌市建安医院综合楼地下室改造 |  |  |  | 标段：许昌市建安医院综合楼地下室改造 |  |  |  |  | 第 4 页 共 7 页
序号 | 项目编码 | 项目名称 | 项目特征描述 |  | 计量单位 | 工程量 | 金 额(元)
[7 empty] | 综合单价 | 合 价 |  | 其中
暂估价
9 | 030412004001 | 装饰灯 | 1.名称:应急照明灯(带不燃烧罩和蓄电池) 2.安装形式:壁装 3.配置位置:地下室 4.其他:详见图纸设计 |  | 套 | 5
10 | 030412004002 | 装饰灯 | 1.名称:安全出口灯(带不燃烧罩和蓄电池) 2.安装形式:壁装 3.配置位置:地下室 4.其他:详见图纸设计 |  | 套 | 1
11 | 030412004003 | 装饰灯 | 1.名称:应急诱导灯(带不燃烧罩和蓄电池) 2.安装形式:壁装 3.配置位置:地下室 4.其他:详见图纸设计 |  | 套 | 4
12 | 030404034001 | 照明开关 | 1.名称:暗装单联开关 2.规格:E86K11Y10, 10A 3.安装方式:底标高h=1.3m 4.配置位置:地下室 5.其他:详见图纸设计 |  | 个 | 22
13 | 030404034002 | 照明开关 | 1.名称:暗装三联开关 2.规格:E86K11Y10, 10A 3.安装方式:底标高h=1.3m 4.配置位置:地下室 5.其他:详见图纸设计 |  | 个 | 1
本页小计
注：为计取规费等的使用，可在表中增设其中：“定额人工费”。
表—08
分部分项工程和单价措施项目清单与计价表
工程名称：许昌市建安医院综合楼地下室改造 |  |  |  | 标段：许昌市建安医院综合楼地下室改造 |  |  |  |  | 第 5 页 共 7 页
序号 | 项目编码 | 项目名称 | 项目特征描述 |  | 计量单位 | 工程量 | 金 额(元)
[7 empty] | 综合单价 | 合 价 |  | 其中
暂估价
14 | 030404035001 | 插座 | 1.名称:安全型普通插座（单相2+3极） 2.配置位置:地下室 3.其他:详见图纸设计 |  | 个 | 12
15 | 030411006001 | 接线盒 | 1.名称:接线盒 2.配置位置:地下室 3.其他:详见图纸设计 |  | 个 | 88
16 | 030411006002 | 接线盒 | 1.名称:开关盒 2.配置位置:地下室 3.其他:详见图纸设计 |  | 个 | 35
弱电及监控
1 | 030411002001 | 线槽 | 1.名称:弱电线槽 2.规格:50*50 3.配置位置:地下室 4.其他:详见图纸 |  | m | 23
2 | 030411001003 | 配管 | 1.材质:刚性阻燃管 2.规格:PC25 3.配置位置:地下室 4.其他:详见图纸设计 |  | m | 53.5
3 | 030411001004 | 配管 | 1.材质:刚性阻燃管 2.规格:PC32 3.配置位置:地下室 4.其他:详见图纸设计 |  | m | 30.4
4 | 030502005001 | 双绞线缆 | 1.规格:5UTP-4x2x0.5 2.敷设方式:管内穿放 3.配置位置:地下室 4.其他:详见图纸设计 |  | m | 103.9
本页小计
注：为计取规费等的使用，可在表中增设其中：“定额人工费”。
表—08
分部分项工程和单价措施项目清单与计价表
工程名称：许昌市建安医院综合楼地下室改造 |  |  |  | 标段：许昌市建安医院综合楼地下室改造 |  |  |  |  | 第 6 页 共 7 页
序号 | 项目编码 | 项目名称 | 项目特征描述 |  | 计量单位 | 工程量 | 金 额(元)
[7 empty] | 综合单价 | 合 价 |  | 其中
暂估价
5 | 030502005002 | 双绞线缆 | 1.规格:5UTP-4x2x0.5 2.敷设方式:线槽内布放 3.配置位置:地下室 4.其他:详见图纸设计 |  | m | 125.8
6 | 030411004004 | 配线 | 1.名称:多芯软导线 2.配线形式:管、线槽内穿放 3.型号:RVS-2x0.5 4.配置位置:地下室 5.其他:详见图纸设计 |  | m | 229.7
7 | 030411004005 | 配线 | 1.名称:多芯软导线 2.配线形式:管、线槽内穿放 3.型号:RVV-2X1.5 4.配置位置:地下室 5.其他:详见图纸设计 |  | m | 62.3
8 | 030502012001 | 信息插座 | 1.名称:双孔信息插座 2.规格:V86ZD8/DTN6-4 3.底盒材质、规格:信息插座底盒 4.配置位置:地下室 5.其他:详见图纸设计 |  | 个 | 7
9 | 030507008001 | 监控摄像设备 | 1.名称:安防摄像机 2.配置位置:地下室 3.其他:详见图纸设计 |  | 台 | 3
空调
本页小计
注：为计取规费等的使用，可在表中增设其中：“定额人工费”。
表—08
分部分项工程和单价措施项目清单与计价表
工程名称：许昌市建安医院综合楼地下室改造 |  |  |  | 标段：许昌市建安医院综合楼地下室改造 |  |  |  |  | 第 7 页 共 7 页
序号 | 项目编码 | 项目名称 | 项目特征描述 |  | 计量单位 | 工程量 | 金 额(元)
[7 empty] | 综合单价 | 合 价 |  | 其中
暂估价
1 | 030411001005 | 配管 | 1.材质:刚性阻燃管 2.规格:PC32 3.配置位置:地下室 4.其他:详见图纸设计 |  | m | 96.4
2 | 030411004006 | 配线 | 1.配线形式:管内穿线 2.型号:BV-6 3.配线部位:地下室 4.其他:详见图纸设计 |  | m | 289.2
3 | 030411004007 | 配线 | 1.配线形式:线槽配线 2.型号:BV-6 3.配线部位:地下室 4.其他:详见图纸设计 |  | m | 367.8
4 | 030411003001 | 桥架 | 1.名称:新增桥架 2.规格:100*80 3.配置位置:地下室 4.其他:详见图纸设计 |  | m | 3.3
5 | 030404017001 | 配电箱 | 1.名称:空调配电箱AP 2.配置位置:地下室 3.其他:详见图纸设计 |  | 台 | 1
6 | 030404017002 | 配电箱 | 1.名称:柜机空调配电箱AK 2.配置位置:地下室 3.其他:详见图纸设计 |  | 台 | 10
分部小计
措施项目
1 | 011702003001 | 构造柱 |  |  | 项 | 1
2 | 011701006001 | 满堂脚手架 |  |  | m2 | 678.8
本页小计
合 计
注：为计取规费等的使用，可在表中增设其中：“定额人工费”。
表—08

## 表-08 分部分项工程和单价措施项目清单与计价表(主要清单)
分部分项工程和单价措施项目清单与计价表 (主要清单)
工程名称：许昌市建安医院综合楼地下室改造 |  |  |  |  | 标段：许昌市建安医院综合楼地下室改造 |  |  |  | 第 1 页 共 1 页
序号 | 项目编码 | 项目名称 | 项目特征描述 | 计量单位 |  | 工程量 | 金 额(元)
[7 empty] | 综合单价 | 合 价 |  | 其中
暂估价
本页小计
合 计
注：为计取规费等的使用，可在表中增设其中：“定额人工费”。
表—08

## 表-11 总价措施项目清单与计价汇总表
总价措施项目清单与计价表
工程名称：许昌市建安医院综合楼地下室改造 |  |  |  | 标段：许昌市建安医院综合楼地下室改造 |  |  |  |  | 第 1 页 共 1 页
序号 | 项目编码 | 项目名称 | 计 算 基 础 |  | 费率 (%) | 金 额(元) | 调整费 率(%) | 调整后 金额(元) |  | 备 注
1 | 011707001001 | 安全文明施工费 | 分部分项安全文明施工费+单价措施安全文明施工费
2 |  | 其他措施费（费率类）
2.1 | 011707002001 | 夜间施工增加费 | 分部分项其他措施费+单价措施其他措施费
2.2 | 011707004001 | 二次搬运费 | 分部分项其他措施费+单价措施其他措施费
2.3 | 011707005001 | 冬雨季施工增加费 | 分部分项其他措施费+单价措施其他措施费
3 |  | 其他（费率类）
合 计
编制人（造价人员）： |  |  |  | 复核人（造价工程师）：
注：1.“计算基础”中安全文明施工费可为“定额基价”、“定额人工费”或“定额人工费+定额机械费”，其他项目可为“定额人工费”或“定额人工费+定额机械费”。 2.按施工方案计算的措施费，若无“计算基础”和“费率”的数值，也可只填“金额”数值，但应在备注栏说明施工方案出处或计算方法。
表-11

## 表-12 其他项目清单与计价汇总表
其他项目清单与计价汇总表
工程名称：许昌市建安医院综合楼地下室改造 |  |  | 标段：许昌市建安医院综合楼地下室改造 |  | 第 1 页 共 1 页
序号 | 项 目 名 称 | 金 额(元) |  | 结算金额(元) |  | 备 注
1 | 暂列金额 |  |  |  |  | 明细详见表-12-1
2 | 暂估价
2.1 | 材料（工程设备）暂估价 | — |  |  |  | 明细详见表-12-2
2.2 | 专业工程暂估价 |  |  |  |  | 明细详见表-12-3
3 | 计日工 |  |  |  |  | 明细详见表-12-4
4 | 总承包服务费 |  |  |  |  | 明细详见表-12-5
合 计 | [5 empty] | —
注：材料（工程设备）暂估单价进入清单项目综合单价，此处不汇总。
表—12

## 表-12-1 暂列金额明细表
暂列金额明细表
工程名称：许昌市建安医院综合楼地下室改造 |  | 标段：许昌市建安医院综合楼地下室改造 |  |  |  | 第 1 页 共 1 页
序号 | 项 目 名 称 |  | 计量单位 | 暂定金额(元) | 备 注
1
合 计 |  |  |  |  | —
注：此表由招标人填写，如不能详列，也可只列暂定金额总额，投标人应将上述暂列金额计入投标总价中。
表—12—1

## 表-12-2 材料(工程设备)暂估价及调整表
材料（工程设备）暂估单价及调整表
工程名称：许昌市建安医院综合楼地下室改造 | [5 empty] | 标段：许昌市建安医院综合楼地下室改造 |  |  |  | 第 1 页 共 1 页
序 号 | 材料(工程设备) 名称、规格、型号 | 计量 单位 | 数 量 |  | 暂 估(元) |  |  | 确 认(元) |  |  | 差 额±(元) |  | 备 注
|  |  | 暂 估 | 确 认 | 单 价 |  | 合 价 | 单 价 | 合 价 |  | 单 价 | 合 价
合 计
注：此表由招标人填写“暂估单价”，并在备注栏说明暂估价的材料、工程设备拟用在那些清单项目上，投标人应将上述材料、工程设备暂估单价计入工程量清单综合单价报价中。
表—12—2

## 表-12-3 专业工程暂估价及结算价表
专业工程暂估价及结算价表
工程名称：许昌市建安医院综合楼地下室改造 |  |  |  | 标段：许昌市建安医院综合楼地下室改造 |  |  | 第 1 页 共 1 页
序号 | 工 程 名 称 | 工 程 内 容 | 暂估金额 （元） |  | 结算金额 (元) | 差额±(元) |  | 备 注
1
合 计 |  |  | 0.00 |  |  |  |  | —
注：此表“暂估金额”由招标人填写，投标人应将“暂估金额”计入投标总价中。结算时按合同约定结算金额填写。
表—12—3

## 表-12-4 计日工表
计 日 工 表
工程名称：许昌市建安医院综合楼地下室改造 |  |  |  | 标段：许昌市建安医院综合楼地下室改造 |  |  | 第 1 页 共 1 页
编号 | 项 目 名 称 | 单位 | 暂定数量 |  | 实际数量 | 综合单价 (元) |  | 合 价(元)
[8 empty] | 暂 定 | 实 际
一 | 人工
1
人工小计
二 | 材料
1
材料小计
三 | 施工机械
1
施工机械小计
四、企业管理费和利润
总 计
注：此表项目名称、暂定数量由招标人填写，编制招标控制价时，单价由招标人按有关计价规定确定；投标时，单价由投标人自主报价，按暂定数量计算合价计入投标总价中。结算时，按发承包双方确认的实际数量计算合价。
表—12—4

## 表-12-5 总承包服务费计价表
总承包服务费计价表
工程名称：许昌市建安医院综合楼地下室改造 |  |  | 标段：许昌市建安医院综合楼地下室改造 |  |  | 第 1 页 共 1 页
序号 | 项 目 名 称 | 项目价值（元） |  | 服务内容 | 计算基础 |  | 费率(%) | 金 额(元)
1
| 合 计 | - |  | - |  |  | -
注：此表项目名称、服务内容由招标人填写，编制招标控制价时，费率及金额由招标人按有关计价规定确定；投标时，费率及金额由投标人自主报价，计入投标总价中。
表—12—5

## 表-13 规费、税金项目计价表
规费、税金项目计价表
工程名称：许昌市建安医院综合楼地下室改造 |  |  | 标段：许昌市建安医院综合楼地下室改造 |  |  | 第 1 页 共 1 页
序号 | 项 目 名 称 | 计 算 基 础 |  | 计算基数 | 计算费率 (%) |  | 金 额(元)
1 | 规费 | 定额规费+工程排污费+其他
1.1 | 定额规费 | 分部分项规费+单价措施规费
1.2 | 工程排污费
1.3 | 其他
2 | 增值税 | 不含税工程造价合计
合 计
编制人（造价人员）： |  |  | 复核人（造价工程师）：
表—13

## 表-14 主要材料价格表
主要材料价格表
工程名称： |  | 许昌市建安医院综合楼地下室改造 | [5 empty] | 第 1 页 共 1 页
序号 | 材料编码 |  | 材料名称 | 规格.型号等特殊要求 | 单位 | 数 量 | 单 价 |  | 合 价
1 | 01010211 |  | 钢筋 | HRB400以内 φ12~φ18 | kg | 164
2 | 01030755 |  | 镀锌铁丝 | φ4.0 | kg | 199.126
3 | 07050126 |  | 地砖 | 600mm*600mm | m2 | 699.164
4 | 11030121 |  | 钢制防盗门 |  | m2 | 23.8265
5 | 11030126@1 |  | 钢制防火防盗门 |  | m2 | 2.358
6 | 13030133 |  | 成品腻子粉 |  | kg | 2077.1251
7 | 13050237 |  | 耐水防霉涂料 |  | kg | 780
8 | 29090211 |  | 铜接线端子 | 20A | 个 | 53.795
9 | 35030129 |  | 木脚手板 |  | m3 | 0.42764
10 | 80230801 |  | 蒸压粉煤灰加气混凝土砌块 | 600*120*240 | m3 | 26.4767
11 | 80010731 |  | 干混砌筑砂浆 | DM M10 | m3 | 1.9241
12 | 80010751 |  | 干混地面砂浆 | DS M20 | m3 | 13.8475
13 | 80050606 |  | 干混抹灰砂浆 DP M20 |  | m3 | 3.7751
14 | 80050606@2 |  | 干混抹灰砂浆 DP M15 |  | m3 | 5.6627
15 | 25000001@1 |  | 节能型单管荧光灯 | 吊管式 单管 | 套 | 35.35
16 | 28031431@1 |  | 绝缘电线 WDZ-BYJ-2.5 | 铜芯 导线截面≤2.5mm2 | m | 1144.34
17 | 28031431@3 |  | 绝缘电线 BV-6 | 铜芯 导线截面≤6mm2 | m | 318.12
18 | 28031431@4 |  | 绝缘电线 BV-6 | 导线截面≤6mm2 | m | 386.19
19 | 补充主材002@1 |  | 空调配电箱AP |  | 台 | 1
20 | 补充主材003@1 |  | 柜机空调配电箱AK |  | 台 | 10

## 表-16 总价项目进度款支付分解表
总价项目进度款支付分解表
工程名称：许昌市建安医院综合楼地下室改造 |  |  | 标段：许昌市建安医院综合楼地下室改造 |  |  |  |  | 单位：元
序号 | 项目名称 | 总价金额 |  | 首次 支付 | 二次 支付 | 三次 支付 | 四次 支付 |  | 五次 支付
1 | 安全文明施工费
2 | 其他措施费（费率类）
2.1 | 夜间施工增加费
2.2 | 二次搬运费
2.3 | 冬雨季施工增加费
3 | 其他（费率类）
合 计
编制人（造价人员）： |  |  | 复核人（造价工程师）：
注：1 本表应由承包人在投标报价时根据发包人在招标文件明确的进度款支付周期与报价填写，签订合同时，发承包双方可就支付分解协商调整后作为合同附件。 2 单价合同使用本表，“支付”栏时间应与单价项目进度款支付周期相同。 3 总价合同使用本表，“支付”栏时间应与约定的工程计量周期相同。
表—16

## 表-20 发包人提供材料和工程设备一览表
发包人提供材料和工程设备一览表
工程名称：许昌市建安医院综合楼地下室改造 |  |  |  | 标段：许昌市建安医院综合楼地下室改造 |  |  | 第 1 页 共 1 页
序号 | 材料(工程设备) 名称、规格、型号 | 单位 | 数 量 |  | 单 价(元) | 交货方式 | 送达地点 | 备 注
注：此表由招标人填写，供投标人在投标报价、确定总承包服务费时参考。
表-20

## 表-21 承包人提供主要材料和工程设备一览表
承包人提供主要材料和工程设备一览表 (适用于造价信息差额调整法)
工程名称：许昌市建安医院综合楼地下室改造 |  |  |  |  | 标段：许昌市建安医院综合楼地下室改造 |  |  |  | 第 1 页 共 1 页
序号 | 名称、规格、型号 | 单位 | 数 量 | 风险系数 (%) |  | 基准单价 （元） | 投标单价 （元） | 发承包人 确认单价 (元) |  | 备 注
注：1 此表由招标人填写除“投标单价”栏的内容，投标人在投标时自主确定投标单价。 2 招标人应优先采用工程造价管理机构发布的单价作为基准单价，未发布的，通过市场调查确定其基准单价。
表-21

## 表-22 承包人提供主要材料和工程设备一览表
承包人提供主要材料和工程设备一览表 (适用于价格指数差额调整法)
工程名称：许昌市建安医院综合楼地下室改造 |  |  | 标段：许昌市建安医院综合楼地下室改造 |  |  | 第 1 页 共 1 页
序号 | 名称、规格、型号 | 变值权重B |  | 基本价格指数F0 | 现行价格指数Ft |  | 备 注
| 定值权重A |  |  | — | —
合 计 |  | 1 |  | — | —
注：1.“名称、规格、型号”、“基本价格指数”栏由招标人填写，基本价格指数应首先采用工程造价管理机构发布的价格指数，没有时，可采用发布的价格代替。如人工、机械费也采用本法调整，由招标人在“名称”栏填写。 2.“变值权重”栏由投标人根据该项人工、机械费和材料、工程设备价值在投标总报价中所占的比例填写，1减去其比例为定值权重。 3.“现行价格指数”按约定的付款证书相关周期最后一天的前42天的各项价格指数填写，该指数应首先采用工程造价管理机构发布的价格指数，没有时，可采用发布的价格代替。
表-22

## 表-23 单位工程主材表
单位工程主材表
工程名称： |  | 许昌市建安医院综合楼地下室改造 | [5 empty] | 第 1 页 共 2 页
序号 | 名称及规格 |  | 单位 | 数量 | 市场价 | 市场价合计 | 厂家 |  | 产地
1 | 焊接钢管 公称直径DN≤20 |  | m | 55.62
2 | 节能型单管荧光灯 吊管式 单管 |  | 套 | 35.35
3 | 节能型双管荧光灯 吊管式 双管 |  | 套 | 8.08
4 | 应急照明灯(带不燃烧罩和蓄电池) 墙壁式 |  | 套 | 5.05
5 | 安全出口灯(带不燃烧罩和蓄电池) 墙壁式 |  | 套 | 1.01
6 | 应急诱导灯(带不燃烧罩和蓄电池) 墙壁式 |  | 套 | 4.04
7 | 暗装三联开关 跷板暗开关 单控 ≤3联 |  | 只 | 1.02
8 | 暗装单联开关 跷板暗开关 单控 ≤3联 |  | 只 | 22.44
9 | 插座 双口 |  | 个 | 7.07
10 | 安全型普通插座（单相2+3极） 单相 明插座电流≤15A |  | 套 | 12.24
11 | RVS-2x0.5 二芯 单芯导线截面≤0.75mm2 |  | m | 248.076
12 | RVV-2X1.5 二芯 单芯导线截面≤1.5mm2 |  | m | 67.284
13 | 绝缘电线 WDZ-BYJ-2.5 铜芯 导线截面≤2.5mm2 |  | m | 1144.34
14 | 绝缘电线 WDZN-BYJ-2.5 铜芯 导线截面≤2.5mm2 |  | m | 187.92
15 | 绝缘电线 BV-6 铜芯 导线截面≤6mm2 |  | m | 318.12
16 | 绝缘电线 BV-6 导线截面≤6mm2 |  | m | 386.19
17 | 5UTP-4x2x0.5 |  | m | 241.185
18 | SYV-75-5 ≤φ9 |  | m | 62.923
19 | 电缆桥架 100*80 宽+高≤200mm |  | m | 3.333
20 | 金属线槽 50*50 |  | m | 23.69
21 | 刚性阻燃管 外径20mm |  | m | 342.274
22 | 刚性阻燃管 外径25mm |  | m | 56.71
23 | 刚性阻燃管 外径32mm |  | m | 134.408
24 | 接线盒 |  | 个 | 89.76
25 | 接线盒 开关(插座)盒 |  | 个 | 35.7
26 | 接线盒 暗装 |  | 个 | 7.07
27 | 安防摄像机 |  | 台 | 3
28 | 空调配电箱AP |  | 台 | 1
29 | 柜机空调配电箱AK |  | 台 | 10
单位工程主材表
工程名称： |  | 许昌市建安医院综合楼地下室改造 | [5 empty] | 第 2 页 共 2 页
合计