## 表-04 单位工程招标控制价汇总表
单位工程招标控制价汇总表
工程名称：长葛市人民医院新区分院智能化工程 LED大屏 |  | 标段： |  | 第 1 页 共 1 页
序号 | 汇 总 内 容 |  | 金 额(元) |  | 其中：暂估价(元)
1 | 分部分项工程 |  | 761405.69
2 | 措施项目 |  | 4954.94
2.1 | 其中：安全文明施工费 |  | 3294.33
2.2 | 其他措施费（费率类） |  | 1584.44
2.3 | 单价措施费 |  | 76.17
3 | 其他项目 |  |  |  | －
3.1 | 其中：1）暂列金额 |  |  |  | －
3.2 | 2）专业工程暂估价 |  |  |  | －
3.3 | 3）计日工 |  |  |  | －
3.4 | 4）总承包服务费 |  |  |  | －
3.5 | 5）其他
4 | 规费 |  | 4268.57 |  | －
4.1 | 定额规费 |  | 4268.57 |  | －
4.2 | 工程排污费 |  |  |  | －
4.3 | 其他
5 | 不含税工程造价合计 |  | 770629.2
6 | 增值税 |  | 77062.92 |  | －
7 | 含税工程造价合计 |  | 847692.12
招标控制价合计=1+2+3+4+6 |  |  | 847692.12 |  | 0
注：本表适用于单位工程招标控制价或投标报价的汇总，如无单位工程划分，单项工程也使用本表汇总。
表—04

## 表-08 分部分项工程和单价措施项目清单与计价表
分部分项工程和单价措施项目清单与计价表
工程名称：长葛市人民医院新区分院智能化工程 LED大屏 | [5 empty] | 标段： |  |  | 第 1 页 共 2 页
序号 | 项目编码 | 项目名称 | 项目特征描述 | 计量单位 | 工程量 |  | 金 额(元)
[7 empty] | 综合单价 | 合 价 |  | 其中
暂估价
|  | 整个项目 | [5 empty] | 761405.69
1 | 080606002001 | 监视器(屏、墙） | 1.名称:显示屏 2.规格、参数:室内P2.5全彩 屏显示面积：(长) 7.36m×(高)4m = 29.44M2；物理分辨率：(长)2944点×(高)1600点 ；最佳视距：3～50m；屏体厚度：≤65mm 3.其他:未尽事宜详见图纸及规范图集 | m2 | 30 |  | 20412.18 | 612365.4
2 | 010606005001 | 钢墙架 | 1.钢材品种、规格:方钢管、角马、工字铝 2.其他:未尽事宜详见图纸及规范图集 | t | 1.404 |  | 8072.63 | 11333.97
3 | 080609002009 | 计算机终端 | 1.名称:控制计算机 2.类型:i3处理器，4GB内存，500G 硬盘，21寸液晶显示器 3.其他:未尽事宜详见图纸及规范图集 | 台 | 1 |  | 6702.97 | 6702.97
4 | 030504004019 | 系统软件 | 1.测试类别:高档主控制系统 2.其他:未尽事宜详见图纸及规范图集 | 套 | 1 |  | 12563.04 | 12563.04
5 | 030503005005 | 第三方通信设备接口 | 1.名称:接收卡 2.其他:未尽事宜详见图纸及规范图集 | 套 | 150 |  | 534.9 | 80235
6 | 030501017002 | 软件 | 1.名称:软件 2.规格:专用播放软件 3.其他:未尽事宜详见图纸及规范图集 | 套 | 1 |  | 6509.34 | 6509.34
本页小计 | [7 empty] | 729709.72
注：为计取规费等的使用，可在表中增设其中：“定额人工费”。
表—08
分部分项工程和单价措施项目清单与计价表
工程名称：长葛市人民医院新区分院智能化工程 LED大屏 | [5 empty] | 标段： |  |  | 第 2 页 共 2 页
序号 | 项目编码 | 项目名称 | 项目特征描述 | 计量单位 | 工程量 |  | 金 额(元)
[7 empty] | 综合单价 | 合 价 |  | 其中
暂估价
7 | 030506004003 | 背景音乐系统设备 | 1.名称:音响系统 2.规格:辅助声音 3.其他:未尽事宜详见图纸及规范图集 | 台 | 1 |  | 27019.11 | 27019.11
8 | 030411004076 | 配线 | 1.名称:音频线 2.规格:RVVP2*1.0 3.其他:未尽事宜详见图纸及规范图集 | m | 200 |  | 2.87 | 574
9 | 030411004077 | 配线 | 1.名称:控制线 2.规格:RVVP2*1.0 3.其他:未尽事宜详见图纸及规范图集 | m | 200 |  | 3.48 | 696
10 | 040801013005 | 低压开关柜(配电屏） | 1.名称:配电柜 2.其他:未尽事宜详见图纸及规范图集 | 台 | 1 |  | 3406.86 | 3406.86
|  | 措施项目 | [5 empty] | 76.17
1 | 031301017010 | 脚手架搭拆 | 1.名称:脚手架搭拆 | 项 | 1 |  | 76.17 | 76.17
本页小计 | [7 empty] | 31772.14
合 计 | [7 empty] | 761481.86
注：为计取规费等的使用，可在表中增设其中：“定额人工费”。
表—08

## 表-09 综合单价分析表
综合单价分析表
工程名称：长葛市人民医院新区分院智能化工程 LED大屏 | [5 empty] | 标段： |  |  |  | 第 1 页 共 11 页
项目编码 |  | 080606002001 |  | 项目名称 |  |  | 监视器(屏、墙） |  | 计量单位 |  | m2 | 工程量 | 30
清单综合单价组成明细
定额编号 | 定额项目名称 | 定额 单位 | 数量 | 单价 |  |  |  |  | 合价
|  |  |  | 人工费 | 材料费 |  | 机械费 | 管理费 和利润 | 人工费 |  | 材料费 | 机械费 | 管理费 和利润
5-5-205 | 显示设备 LED显示屏(壁挂、吊装) 室内 全彩 | m2 | 1 | 264.83 | 30.18 |  | 18.21 | 98.96 | 264.83 |  | 30.18 | 18.21 | 98.96
人工单价 |  | 小计 | [6 empty] | 264.83 |  | 30.18 | 18.21 | 98.96
安装工134元/工日 |  | 未计价材料费 | [6 empty] | 20000
清单项目综合单价 | [8 empty] | 20412.18
材 料 费 明 细 | 主要材料名称、规格、型号 | [5 empty] | 单位 | 数量 | 单价（元） |  | 合价（元） | 暂估单价 （元） | 暂估合价 （元）
| 显示屏 室内P2.5全彩 | [5 empty] | m2 | 1 | 20000 |  | 20000
| 其他材料费 | [7 empty] | - |  | 30.18 | -
| 材料费小计 | [7 empty] | - |  | 20030.18 | -
注：1.如不使用省级或行业建设主管部门发布的计价依据，可不填定额编码、名称等； 2.招标文件提供了暂估单价的材料，按暂估的单价填入表内“暂估单价”栏及“暂估合价”栏。 | [9 empty] | 表-09
综合单价分析表
工程名称：长葛市人民医院新区分院智能化工程 LED大屏 | [5 empty] | 标段： |  |  |  | 第 2 页 共 11 页
项目编码 |  | 010606005001 |  | 项目名称 |  |  | 钢墙架 |  | 计量单位 |  | t | 工程量 | 1.404
清单综合单价组成明细
定额编号 | 定额项目名称 | 定额 单位 | 数量 | 单价 |  |  |  |  | 合价
|  |  |  | 人工费 | 材料费 |  | 机械费 | 管理费 和利润 | 人工费 |  | 材料费 | 机械费 | 管理费 和利润
借6-27 | 金属结构制作 钢墙架 | t | 1 | 1648.54 | 5050.45 |  | 503.15 | 870.49 | 1648.54 |  | 5050.45 | 503.15 | 870.49
人工单价 |  | 小计 | [6 empty] | 1648.54 |  | 5050.45 | 503.15 | 870.49
高级技工201元/工日;普工87.1元/工日;一般技工134元/工日 |  | 未计价材料费
清单项目综合单价 | [8 empty] | 8072.63
材 料 费 明 细 | 主要材料名称、规格、型号 | [5 empty] | 单位 | 数量 | 单价（元） |  | 合价（元） | 暂估单价 （元） | 暂估合价 （元）
| 其他材料费 | [7 empty] | - |  | 4229.45 | -
| 材料费小计 | [7 empty] | - |  | 4229.45 | -
注：1.如不使用省级或行业建设主管部门发布的计价依据，可不填定额编码、名称等； 2.招标文件提供了暂估单价的材料，按暂估的单价填入表内“暂估单价”栏及“暂估合价”栏。 | [9 empty] | 表-09
综合单价分析表
工程名称：长葛市人民医院新区分院智能化工程 LED大屏 | [5 empty] | 标段： |  |  |  | 第 3 页 共 11 页
项目编码 |  | 080609002009 |  | 项目名称 |  |  | 计算机终端 |  | 计量单位 |  | 台 | 工程量 | 1
清单综合单价组成明细
定额编号 | 定额项目名称 | 定额 单位 | 数量 | 单价 |  |  |  |  | 合价
|  |  |  | 人工费 | 材料费 |  | 机械费 | 管理费 和利润 | 人工费 |  | 材料费 | 机械费 | 管理费 和利润
6-6-69 | 计算机系统硬件检查试验 工控计算机 | 套/台 | 1 | 481.83 | 6.44 |  | 83.67 | 131.03 | 481.83 |  | 6.44 | 83.67 | 131.03
人工单价 |  | 小计 | [6 empty] | 481.83 |  | 6.44 | 83.67 | 131.03
高级技工201元/工日;一般技工134元/工日 |  | 未计价材料费 | [6 empty] | 6000
清单项目综合单价 | [8 empty] | 6702.97
材 料 费 明 细 | 主要材料名称、规格、型号 | [5 empty] | 单位 | 数量 | 单价（元） |  | 合价（元） | 暂估单价 （元） | 暂估合价 （元）
| 控制计算机 | [5 empty] | 台 | 1 | 6000 |  | 6000
| 其他材料费 | [7 empty] | - |  | 6.44 | -
| 材料费小计 | [7 empty] | - |  | 6006.44 | -
注：1.如不使用省级或行业建设主管部门发布的计价依据，可不填定额编码、名称等； 2.招标文件提供了暂估单价的材料，按暂估的单价填入表内“暂估单价”栏及“暂估合价”栏。 | [9 empty] | 表-09
综合单价分析表
工程名称：长葛市人民医院新区分院智能化工程 LED大屏 | [5 empty] | 标段： |  |  |  | 第 4 页 共 11 页
项目编码 |  | 030504004019 |  | 项目名称 |  |  | 系统软件 |  | 计量单位 |  | 套 | 工程量 | 1
清单综合单价组成明细
定额编号 | 定额项目名称 | 定额 单位 | 数量 | 单价 |  |  |  |  | 合价
|  |  |  | 人工费 | 材料费 |  | 机械费 | 管理费 和利润 | 人工费 |  | 材料费 | 机械费 | 管理费 和利润
4-2-106 | 主站系统设备安装调试 服务器及系统软件 | 系统 | 1 | 397.14 | 0.59 |  | 21.22 | 144.09 | 397.14 |  | 0.59 | 21.22 | 144.09
人工单价 |  | 小计 | [6 empty] | 397.14 |  | 0.59 | 21.22 | 144.09
高级技工201元/工日;普工87.1元/工日;一般技工134元/工日 |  | 未计价材料费 | [6 empty] | 12000
清单项目综合单价 | [8 empty] | 12563.04
材 料 费 明 细 | 主要材料名称、规格、型号 | [5 empty] | 单位 | 数量 | 单价（元） |  | 合价（元） | 暂估单价 （元） | 暂估合价 （元）
| 高档主控制系统 | [5 empty] | 系统 | 1 | 12000 |  | 12000
| 其他材料费 | [7 empty] | - |  | 0.59 | -
| 材料费小计 | [7 empty] | - |  | 12000.59 | -
注：1.如不使用省级或行业建设主管部门发布的计价依据，可不填定额编码、名称等； 2.招标文件提供了暂估单价的材料，按暂估的单价填入表内“暂估单价”栏及“暂估合价”栏。 | [9 empty] | 表-09
综合单价分析表
工程名称：长葛市人民医院新区分院智能化工程 LED大屏 | [5 empty] | 标段： |  |  |  | 第 5 页 共 11 页
项目编码 |  | 030503005005 |  | 项目名称 |  |  | 第三方通信设备接口 |  | 计量单位 |  | 套 | 工程量 | 150
清单综合单价组成明细
定额编号 | 定额项目名称 | 定额 单位 | 数量 | 单价 |  |  |  |  | 合价
|  |  |  | 人工费 | 材料费 |  | 机械费 | 管理费 和利润 | 人工费 |  | 材料费 | 机械费 | 管理费 和利润
5-3-122 | 采集系统安装、调试 通信接口卡 | 个 | 1 | 127.12 | 4.12 |  | 6.16 | 47.5 | 127.12 |  | 4.12 | 6.16 | 47.5
人工单价 |  | 小计 | [6 empty] | 127.12 |  | 4.12 | 6.16 | 47.5
安装工134元/工日 |  | 未计价材料费 | [6 empty] | 350
清单项目综合单价 | [8 empty] | 534.9
材 料 费 明 细 | 主要材料名称、规格、型号 | [5 empty] | 单位 | 数量 | 单价（元） |  | 合价（元） | 暂估单价 （元） | 暂估合价 （元）
| 接收卡 | [5 empty] | 个 | 1 | 350 |  | 350
| 其他材料费 | [7 empty] | - |  | 4.12 | -
| 材料费小计 | [7 empty] | - |  | 354.12 | -
注：1.如不使用省级或行业建设主管部门发布的计价依据，可不填定额编码、名称等； 2.招标文件提供了暂估单价的材料，按暂估的单价填入表内“暂估单价”栏及“暂估合价”栏。 | [9 empty] | 表-09
综合单价分析表
工程名称：长葛市人民医院新区分院智能化工程 LED大屏 | [5 empty] | 标段： |  |  |  | 第 6 页 共 11 页
项目编码 |  | 030501017002 |  | 项目名称 |  |  | 软件 |  | 计量单位 |  | 套 | 工程量 | 1
清单综合单价组成明细
定额编号 | 定额项目名称 | 定额 单位 | 数量 | 单价 |  |  |  |  | 合价
|  |  |  | 人工费 | 材料费 |  | 机械费 | 管理费 和利润 | 人工费 |  | 材料费 | 机械费 | 管理费 和利润
4-2-107 | 主站系统设备安装调试 工作站及系统软件 | 系统 | 1 | 357.69 | 0.59 |  | 21.22 | 129.84 | 357.69 |  | 0.59 | 21.22 | 129.84
人工单价 |  | 小计 | [6 empty] | 357.69 |  | 0.59 | 21.22 | 129.84
高级技工201元/工日;普工87.1元/工日;一般技工134元/工日 |  | 未计价材料费 | [6 empty] | 6000
清单项目综合单价 | [8 empty] | 6509.34
材 料 费 明 细 | 主要材料名称、规格、型号 | [5 empty] | 单位 | 数量 | 单价（元） |  | 合价（元） | 暂估单价 （元） | 暂估合价 （元）
| 专用播放软件 | [5 empty] | 系统 | 1 | 6000 |  | 6000
| 其他材料费 | [7 empty] | - |  | 0.59 | -
| 材料费小计 | [7 empty] | - |  | 6000.59 | -
注：1.如不使用省级或行业建设主管部门发布的计价依据，可不填定额编码、名称等； 2.招标文件提供了暂估单价的材料，按暂估的单价填入表内“暂估单价”栏及“暂估合价”栏。 | [9 empty] | 表-09
综合单价分析表
工程名称：长葛市人民医院新区分院智能化工程 LED大屏 | [5 empty] | 标段： |  |  |  | 第 7 页 共 11 页
项目编码 |  | 030506004003 |  | 项目名称 |  |  | 背景音乐系统设备 |  | 计量单位 |  | 台 | 工程量 | 1
清单综合单价组成明细
定额编号 | 定额项目名称 | 定额 单位 | 数量 | 单价 |  |  |  |  | 合价
|  |  |  | 人工费 | 材料费 |  | 机械费 | 管理费 和利润 | 人工费 |  | 材料费 | 机械费 | 管理费 和利润
5-5-139 | 系统应备功能调试 一级系统 | 系统 | 1 | 2383.48 |  |  | 41.85 | 593.78 | 2383.48 |  |  | 41.85 | 593.78
人工单价 |  | 小计 | [6 empty] | 2383.48 |  |  | 41.85 | 593.78
调试工201元/工日 |  | 未计价材料费 | [6 empty] | 24000
清单项目综合单价 | [8 empty] | 27019.11
材 料 费 明 细 | 主要材料名称、规格、型号 | [5 empty] | 单位 | 数量 | 单价（元） |  | 合价（元） | 暂估单价 （元） | 暂估合价 （元）
| 音响系统 | [5 empty] | 系统 | 1 | 24000 |  | 24000
| 其他材料费 | [7 empty] | - |  |  | -
| 材料费小计 | [7 empty] | - |  | 24000 | -
注：1.如不使用省级或行业建设主管部门发布的计价依据，可不填定额编码、名称等； 2.招标文件提供了暂估单价的材料，按暂估的单价填入表内“暂估单价”栏及“暂估合价”栏。 | [9 empty] | 表-09
综合单价分析表
工程名称：长葛市人民医院新区分院智能化工程 LED大屏 | [5 empty] | 标段： |  |  |  | 第 8 页 共 11 页
项目编码 |  | 030411004076 |  | 项目名称 |  |  | 配线 |  | 计量单位 |  | m | 工程量 | 200
清单综合单价组成明细
定额编号 | 定额项目名称 | 定额 单位 | 数量 | 单价 |  |  |  |  | 合价
|  |  |  | 人工费 | 材料费 |  | 机械费 | 管理费 和利润 | 人工费 |  | 材料费 | 机械费 | 管理费 和利润
4-13-39 | 穿多芯软导线 二芯 单芯导线截面≤1mm2 | 10m | 0.1 | 7.1 | 1.39 |  |  | 2.77 | 0.71 |  | 0.14 |  | 0.28
人工单价 |  | 小计 | [6 empty] | 0.71 |  | 0.14 |  | 0.28
高级技工201元/工日;普工87.1元/工日;一般技工134元/工日 |  | 未计价材料费 | [6 empty] | 1.75
清单项目综合单价 | [8 empty] | 2.87
材 料 费 明 细 | 主要材料名称、规格、型号 | [5 empty] | 单位 | 数量 | 单价（元） |  | 合价（元） | 暂估单价 （元） | 暂估合价 （元）
| 音频线 RVVP-2*1.0mm2 | [5 empty] | m | 1.08 | 1.62 |  | 1.75
| 其他材料费 | [7 empty] | - |  | 0.14 | -
| 材料费小计 | [7 empty] | - |  | 1.89 | -
注：1.如不使用省级或行业建设主管部门发布的计价依据，可不填定额编码、名称等； 2.招标文件提供了暂估单价的材料，按暂估的单价填入表内“暂估单价”栏及“暂估合价”栏。 | [9 empty] | 表-09
综合单价分析表
工程名称：长葛市人民医院新区分院智能化工程 LED大屏 | [5 empty] | 标段： |  |  |  | 第 9 页 共 11 页
项目编码 |  | 030411004077 |  | 项目名称 |  |  | 配线 |  | 计量单位 |  | m | 工程量 | 200
清单综合单价组成明细
定额编号 | 定额项目名称 | 定额 单位 | 数量 | 单价 |  |  |  |  | 合价
|  |  |  | 人工费 | 材料费 |  | 机械费 | 管理费 和利润 | 人工费 |  | 材料费 | 机械费 | 管理费 和利润
4-13-49 | 穿多芯软导线 八芯 单芯导线截面≤1mm2 | 10m | 0.1 | 10.59 | 2.34 |  |  | 4.35 | 1.06 |  | 0.23 |  | 0.44
人工单价 |  | 小计 | [6 empty] | 1.06 |  | 0.23 |  | 0.44
高级技工201元/工日;普工87.1元/工日;一般技工134元/工日 |  | 未计价材料费 | [6 empty] | 1.75
清单项目综合单价 | [8 empty] | 3.48
材 料 费 明 细 | 主要材料名称、规格、型号 | [5 empty] | 单位 | 数量 | 单价（元） |  | 合价（元） | 暂估单价 （元） | 暂估合价 （元）
| 控制线 RVVP-2*1.0mm2 | [5 empty] | m | 1.08 | 1.62 |  | 1.75
| 其他材料费 | [7 empty] | - |  | 0.23 | -
| 材料费小计 | [7 empty] | - |  | 1.98 | -
注：1.如不使用省级或行业建设主管部门发布的计价依据，可不填定额编码、名称等； 2.招标文件提供了暂估单价的材料，按暂估的单价填入表内“暂估单价”栏及“暂估合价”栏。 | [9 empty] | 表-09
综合单价分析表
工程名称：长葛市人民医院新区分院智能化工程 LED大屏 | [5 empty] | 标段： |  |  |  | 第 10 页 共 11 页
项目编码 |  | 040801013005 |  | 项目名称 |  |  | 低压开关柜(配电屏） |  | 计量单位 |  | 台 | 工程量 | 1
清单综合单价组成明细
定额编号 | 定额项目名称 | 定额 单位 | 数量 | 单价 |  |  |  |  | 合价
|  |  |  | 人工费 | 材料费 |  | 机械费 | 管理费 和利润 | 人工费 |  | 材料费 | 机械费 | 管理费 和利润
4-2-74 | 成套配电箱安装 落地式 | 台 | 1 | 214.49 | 17.17 |  | 84.95 | 90.25 | 214.49 |  | 17.17 | 84.95 | 90.25
人工单价 |  | 小计 | [6 empty] | 214.49 |  | 17.17 | 84.95 | 90.25
高级技工201元/工日;普工87.1元/工日;一般技工134元/工日 |  | 未计价材料费 | [6 empty] | 3000
清单项目综合单价 | [8 empty] | 3406.86
材 料 费 明 细 | 主要材料名称、规格、型号 | [5 empty] | 单位 | 数量 | 单价（元） |  | 合价（元） | 暂估单价 （元） | 暂估合价 （元）
| 配电柜 | [5 empty] | 台 | 1 | 3000 |  | 3000
| 其他材料费 | [7 empty] | - |  | 17.17 | -
| 材料费小计 | [7 empty] | - |  | 3017.17 | -
注：1.如不使用省级或行业建设主管部门发布的计价依据，可不填定额编码、名称等； 2.招标文件提供了暂估单价的材料，按暂估的单价填入表内“暂估单价”栏及“暂估合价”栏。 | [9 empty] | 表-09
综合单价分析表
工程名称：长葛市人民医院新区分院智能化工程 LED大屏 | [5 empty] | 标段： |  |  |  | 第 11 页 共 11 页
项目编码 |  | 031301017010 |  | 项目名称 |  |  | 脚手架搭拆 |  | 计量单位 |  | 项 | 工程量 | 1
清单综合单价组成明细
定额编号 | 定额项目名称 | 定额 单位 | 数量 | 单价 |  |  |  |  | 合价
|  |  |  | 人工费 | 材料费 |  | 机械费 | 管理费 和利润 | 人工费 |  | 材料费 | 机械费 | 管理费 和利润
6-12-HA1 | 脚手架搭拆费 | 100工日 | 0.0331 | 120.5 | 283.07 |  |  | 69.27 | 3.99 |  | 9.37 |  | 2.29
4-20-HA1 | 脚手架搭拆费 | 100工日 | 0.128 | 120.5 | 283.07 |  |  | 69.27 | 15.42 |  | 36.23 |  | 8.87
人工单价 |  | 小计 | [6 empty] | 19.41 |  | 45.6 |  | 11.16
普工87.1元/工日 |  | 未计价材料费
清单项目综合单价 | [8 empty] | 76.17
材 料 费 明 细 | 主要材料名称、规格、型号 | [5 empty] | 单位 | 数量 | 单价（元） |  | 合价（元） | 暂估单价 （元） | 暂估合价 （元）
| 其他材料费 | [7 empty] | - |  | 45.6 | -
| 材料费小计 | [7 empty] | - |  | 45.6 | -
注：1.如不使用省级或行业建设主管部门发布的计价依据，可不填定额编码、名称等； 2.招标文件提供了暂估单价的材料，按暂估的单价填入表内“暂估单价”栏及“暂估合价”栏。 | [9 empty] | 表-09

## 表-11 总价措施项目清单与计价汇总表
总价措施项目清单与计价表
工程名称：长葛市人民医院新区分院智能化工程 LED大屏 |  |  |  |  | 标段： |  |  | 第 1 页 共 1 页
序号 | 项目编码 | 项 目 名 称 | 计 算 基 础 | 费率(%) |  | 金 额(元) | 调整费 率(%) |  | 调整后金额 (元) | 备 注
1 | 031302001001 | 安全文明施工费 | 分部分项安全文明施工费+单价措施安全文明施工费 |  |  | 3294.33
2 |  | 其他措施费（费率类） |  |  |  | 1584.44
2.1 | 031302002001 | 夜间施工增加费 | 分部分项其他措施费+单价措施其他措施费 | 25 |  | 396.11
2.2 | 031302004001 | 二次搬运费 | 分部分项其他措施费+单价措施其他措施费 | 50 |  | 792.22
2.3 | 031302005001 | 冬雨季施工增加费 | 分部分项其他措施费+单价措施其他措施费 | 25 |  | 396.11
3 |  | 其他（费率类）
合 计 | [5 empty] | 4878.77
编制人（造价人员）： |  |  |  |  | 复核人（造价工程师）：
注：1.“计算基础”中安全文明施工费可为“定额基价”、“定额人工费”或“定额人工费+定额机械费”，其他项目可为“定额人工费”或“定额人工费+定额机械费”。 2.按施工方案计算的措施费，若无“计算基础”和“费率”的数值，也可只填“金额”数值，但应在备注栏说明施工方案出处或计算方法。
表-11

## 表-12 其他项目清单与计价汇总表
其他项目清单与计价汇总表
工程名称：长葛市人民医院新区分院智能化工程 LED大屏 |  |  | 标段： |  | 第 1 页 共 1 页
序号 | 项 目 名 称 | 金 额(元) |  | 结算金额(元) |  | 备 注
1 | 暂列金额 | 0 |  |  |  | 明细详见表-12-1
2 | 暂估价 | 0
2.1 | 材料（工程设备）暂估价 | — |  |  |  | 明细详见表-12-2
2.2 | 专业工程暂估价 | 0 |  |  |  | 明细详见表-12-3
3 | 计日工 | 0 |  |  |  | 明细详见表-12-4
4 | 总承包服务费 | 0 |  |  |  | 明细详见表-12-5
合 计 |  | 0 |  |  |  | —
注：材料（工程设备）暂估单价进入清单项目综合单价，此处不汇总。
表—12

## 表-12-1 暂列金额明细表
暂列金额明细表
工程名称：长葛市人民医院新区分院智能化工程 LED大屏 |  |  | 标段： |  | 第 1 页 共 1 页
序号 | 项 目 名 称 | 计量单位 |  | 暂列金额(元) |  | 备 注
1
合 计 | [5 empty] | —
注：此表由招标人填写，如不能详列，也可只列暂列金额总额，投标人应将上述暂列金额计入投标总价中。
表—12—1

## 表-12-2 材料(工程设备)暂估价及调整表
材料（工程设备）暂估单价及调整表
工程名称：长葛市人民医院新区分院智能化工程 LED大屏 | [6 empty] | 标段： |  |  |  | 第 1 页 共 1 页
序号 | 材料(工程设备) 名称、规格、型号 | 计量 单位 | 数 量 |  | 暂 估(元) |  |  | 确 认(元) |  | 差额±(元) |  |  | 备 注
|  |  | 暂 估 | 确 认 | 单 价 | 合 价 |  | 单 价 | 合 价 | 单 价 |  | 合 价
合 计
注：此表由招标人填写“暂估单价”，并在备注栏说明暂估价的材料、工程设备拟用在那些清单项目上，投标人应将上述材料、工程设备暂估单价计入工程量清单综合单价报价中。
表—12—2

## 表-12-3 专业工程暂估价及结算价表
专业工程暂估价及结算价表
工程名称：长葛市人民医院新区分院智能化工程 LED大屏 |  |  |  | 标段： |  | 第 1 页 共 1 页
序号 | 工 程 名 称 | 工程内容 | 暂估金额 （元） |  | 结算金额 (元) |  | 差额±(元) | 备 注
1
合 计 |  |  | 0.00 |  |  |  |  | —
注：此表“暂估金额”由招标人填写，投标人应将“暂估金额”计入投标总价中。结算时按合同约定结算金额填写。
表—12—3

## 表-12-4 计日工表
计 日 工 表
工程名称：长葛市人民医院新区分院智能化工程 LED大屏 |  |  |  |  | 标段： |  | 第 1 页 共 1 页
编号 | 项 目 名 称 | 单位 | 暂定数量 | 实际数量 |  | 综合单价 (元) |  | 合 价(元)
[8 empty] | 暂 定 | 实 际
一 | 人工
1.1
人工小计
二 | 材料
2.1
材料小计
三 | 施工机械
3.1
施工机械小计
四 | 企业管理费和利润
总 计
注：此表项目名称、暂定数量由招标人填写，编制招标控制价时，单价由招标人按有关计价规定确定；投标时，单价由投标人自主报价，按暂定数量计算合价计入投标总价中。结算时，按发承包双方确认的实际数量计算合价。
表—12—4

## 表-12-5 总承包服务费计价表
总承包服务费计价表
工程名称：长葛市人民医院新区分院智能化工程 LED大屏 |  |  |  | 标段： |  | 第 1 页 共 1 页
序号 | 项 目 名 称 | 项目价值（元） | 服务内容 |  | 计算基础 |  | 费率(%) | 金 额(元)
1
| 合 计 | - | - |  |  |  | -
注：此表项目名称、服务内容由招标人填写，编制招标控制价时，费率及金额由招标人按有关计价规定确定；投标时，费率及金额由投标人自主报价，计入投标总价中。
表—12—5

## 表-13 规费、税金项目计价表
规费、税金项目计价表
工程名称：长葛市人民医院新区分院智能化工程 LED大屏 |  |  |  | 标段： |  | 第 1 页 共 1 页
序号 | 项 目 名 称 | 计 算 基 础 | 计算基数 |  | 计算费率 (%) |  | 金 额(元)
1 | 规费 | 定额规费+工程排污费+其他 | 4268.57 |  |  |  | 4268.57
1.1 | 定额规费 | 分部分项规费+单价措施规费 | 4268.57 |  |  |  | 4268.57
1.2 | 工程排污费
1.3 | 其他
2 | 增值税 | 不含税工程造价合计 | 770629.2 |  | 10 |  | 77062.92
合 计 | [6 empty] | 81331.49
编制人（造价人员）： |  |  |  | 复核人（造价工程师）：
表—13

## 表-20 发包人提供材料和工程设备一览表
发包人提供材料和工程设备一览表
工程名称：长葛市人民医院新区分院智能化工程 LED大屏 |  |  |  |  | 标段： |  | 第 1 页 共 1 页
序号 | 材料(工程设备) 名称、规格、型号 | 单位 | 数 量 | 单价(元) |  | 交货方式 | 送达地点 | 备 注
注：此表由招标人填写，供投标人在投标报价、确定总承包服务费时参考。
表-20

## 表-21 承包人提供主要材料和工程设备一览表
承包人提供主要材料和工程设备一览表 (适用于造价信息差额调整法)
工程名称：长葛市人民医院新区分院智能化工程 LED大屏 | [5 empty] | 标段： |  |  | 第 1 页 共 1 页
序号 | 名称、规格、型号 | 单位 | 数 量 | 风险系数 (%) | 基准单价 （元） |  | 投标单价 （元） | 发承包人 确认单价 (元) |  | 备 注
注：1 此表由招标人填写除“投标单价”栏的内容，投标人在投标时自主确定投标单价。 2 招标人应优先采用工程造价管理机构发布的单价作为基准单价，未发布的，通过市场调查确定其基准单价。
表-21

## 表-14 主要材料价格表
主要材料价格表
工程名称： |  | 长葛市人民医院新区分院智能化工程 LED大屏 | [5 empty] | 第 1 页 共 1 页
序号 | 材料编码 |  | 材料名称 | 规格、型号 等特殊要求 | 单位 | 数 量 | 单 价 |  | 合 价
1 | 28030301@1 |  | 音频线 | RVVP-2*1.0mm2 | m | 216 | 1.62 |  | 349.92
2 | 28030301@2 |  | 控制线 | RVVP-2*1.0mm2 | m | 216 | 1.62 |  | 349.92
3 | 补充主材004 |  | 接收卡 |  | 个 | 150 | 350 |  | 52500
4 | 补充主材005@1 |  | 专用播放软件 |  | 系统 | 1 | 6000 |  | 6000
5 | 补充主材006 |  | 音响系统 |  | 系统 | 1 | 24000 |  | 24000
6 | 补充主材007 |  | 配电柜 |  | 台 | 1 | 3000 |  | 3000
7 | 补充主材003 |  | 高档主控制系统 |  | 系统 | 1 | 12000 |  | 12000