## 表-04 单位工程招标控制价汇总表
单位工程招标控制价汇总表
工程名称：长葛市人民医院新区分院智能化工程 信息发布及排队叫号系统 |  | 标段： |  | 第 1 页 共 1 页
序号 | 汇 总 内 容 |  | 金 额(元) |  | 其中：暂估价(元)
1 | 分部分项工程 |  | 2073463.33
2 | 措施项目 |  | 17521.07
2.1 | 其中：安全文明施工费 |  | 10486.13
2.2 | 其他措施费（费率类） |  | 5050.73
2.3 | 单价措施费 |  | 1984.21
3 | 其他项目 |  |  |  | －
3.1 | 其中：1）暂列金额 |  |  |  | －
3.2 | 2）专业工程暂估价 |  |  |  | －
3.3 | 3）计日工 |  |  |  | －
3.4 | 4）总承包服务费 |  |  |  | －
3.5 | 5）其他
4 | 规费 |  | 13633.81 |  | －
4.1 | 定额规费 |  | 13633.81 |  | －
4.2 | 工程排污费 |  |  |  | －
4.3 | 其他
5 | 不含税工程造价合计 |  | 2104618.21
6 | 增值税 |  | 210461.82 |  | －
7 | 含税工程造价合计 |  | 2315080.03
招标控制价合计=1+2+3+4+6 |  |  | 2,315,080.03 |  | 0
注：本表适用于单位工程招标控制价或投标报价的汇总，如无单位工程划分，单项工程也使用本表汇总。
表—04

## 表-08 分部分项工程和单价措施项目清单与计价表
分部分项工程和单价措施项目清单与计价表
工程名称：长葛市人民医院新区分院智能化工程 信息发布及排队叫号系统 | [5 empty] | 标段： |  |  | 第 1 页 共 9 页
序号 | 项目编码 | 项目名称 | 项目特征描述 | 计量单位 | 工程量 |  | 金 额(元)
[7 empty] | 综合单价 | 合 价 |  | 其中
暂估价
|  | 整个项目 | [5 empty] | 2073463.33
1 | 030507014001 | 显示设备 | 1.名称:55寸落地显示一体机 2.技术参数:型号尺寸：55寸；屏显比例：16:9；分辨率: 1920*1080；背光类型：LED；亮度：500cd/m²；屏色数：16.7M；对比度：5000：1；可视角度：全视角 3.其他:未尽事宜详见图纸及规范图集 | 台 | 7 |  | 11814.07 | 82698.49
2 | 030507014002 | 显示设备 | 1.名称:46信息发布显示一体机 2.技术参数:型号尺寸：49寸；屏显比例：16:9；分辨率: 1920*1080；背光类型：LED；亮度：450cd/m²；屏色数：16.7M；对比度：4500：1；可视角度：全视角 3.其他:未尽事宜详见图纸及规范图集 | 台 | 32 |  | 8873.69 | 283958.08
3 | 030507014003 | 显示设备 | 1.名称:32信息发布显示一体机 2.技术参数:型号尺寸：32寸；屏显比例：16:9；分辨率: 1920*1080；背光类型：LED；亮度：350cd/m²；屏色数：16.7M；对比度：3000：1；可视角度：全视角 3.其他:未尽事宜详见图纸及规范图集 | 台 | 90 |  | 6364.73 | 572825.7
本页小计 | [7 empty] | 939482.27
注：为计取规费等的使用，可在表中增设其中：“定额人工费”。
表—08
分部分项工程和单价措施项目清单与计价表
工程名称：长葛市人民医院新区分院智能化工程 信息发布及排队叫号系统 | [5 empty] | 标段： |  |  | 第 2 页 共 9 页
序号 | 项目编码 | 项目名称 | 项目特征描述 | 计量单位 | 工程量 |  | 金 额(元)
[7 empty] | 综合单价 | 合 价 |  | 其中
暂估价
4 | 030504001001 | 服务器 | 1.名称:信息发布服务器 2.技术参数:至强四核2.2GHz*2以上；内存：16G以上；硬盘：500G SAS 1T硬盘；自带多端口千兆以太网网卡 3.其他:未尽事宜详见图纸及规范图集 | 台 | 1 |  | 25027.59 | 25027.59
5 | 030504001002 | 服务器 | 1.名称:排队叫号服务器 2.技术参数:至强四核2.2GHz*2以上；内存：16G以上；硬盘：500G SAS 1T硬盘；自带多端口千兆以太网网卡 3.其他:未尽事宜详见图纸及规范图集 | 台 | 1 |  | 25027.59 | 25027.59
6 | 030504001003 | 服务器 | 1.名称:服务器操作系统 2.技术参数:Windows2003/2008/2012 server 64位 3.其他:未尽事宜详见图纸及规范图集 | 台 | 2 |  | 11363.04 | 22726.08
7 | 080609002002 | 计算机终端 | 1.名称:信息发布管理工作站 2.技术参数:CPU:不低于2.2GHZ；内存：不少于2G；硬盘：不少于500G；显卡：不低于GT620；网卡：10/100/1000M自适应 3.其他:未尽事宜详见图纸及规范图集 | 台 | 1 |  | 11485.52 | 11485.52
本页小计 | [7 empty] | 84266.78
注：为计取规费等的使用，可在表中增设其中：“定额人工费”。
表—08
分部分项工程和单价措施项目清单与计价表
工程名称：长葛市人民医院新区分院智能化工程 信息发布及排队叫号系统 | [5 empty] | 标段： |  |  | 第 3 页 共 9 页
序号 | 项目编码 | 项目名称 | 项目特征描述 | 计量单位 | 工程量 |  | 金 额(元)
[7 empty] | 综合单价 | 合 价 |  | 其中
暂估价
8 | 030404016001 | 控制箱 | 1.名称:语音控制箱 2.其他:未尽事宜详见图纸及规范图集 | 台 | 29 |  | 2792.79 | 80990.91
9 | 030506004001 | 背景音乐系统设备 | 1.名称:吸顶扬声器 2.规格:功率6W 3.其他:未尽事宜详见图纸及规范图集 | 台 | 73 |  | 243.75 | 17793.75
10 | 080703004001 | 显示屏、表示盘 | 1.名称:LED条屏 2.类型:16.83m*0.80m 3.其他:未尽事宜详见图纸及规范图集 | 套 | 2 |  | 50084.17 | 100168.34
11 | 030507014004 | 显示设备 | 1.名称:LED信息发布终端 2.其他:未尽事宜详见图纸及规范图集 | 台 | 2 |  | 1978.78 | 3957.56
12 | 080609002003 | 计算机终端 | 1.名称:护士站管理机 | 台 | 29 |  | 5526.69 | 160274.01
本页小计 | [7 empty] | 363184.57
注：为计取规费等的使用，可在表中增设其中：“定额人工费”。
表—08
分部分项工程和单价措施项目清单与计价表
工程名称：长葛市人民医院新区分院智能化工程 信息发布及排队叫号系统 | [5 empty] | 标段： |  |  | 第 4 页 共 9 页
序号 | 项目编码 | 项目名称 | 项目特征描述 | 计量单位 | 工程量 |  | 金 额(元)
[7 empty] | 综合单价 | 合 价 |  | 其中
暂估价
13 | 030504004001 | 系统软件 | 1.名称:医院自动分诊导医信息管理系统 用于管理分诊区排队系统的运行，排队叫号系统与院内其他第三方软件如HIS、RIS、LIS、PACS、EMR等实现信息整合； 通过视图、表、存储过程以及控制平台处理不超过20秒 中央控制性：所有数据在服务器上处理：包括数据处理、显示处理、语音处理等 护士控制台与HIS、RIS、LIS、PACS、EMR等系统紧密相接,当护士可以模拟叫号、分诊 虚拟键盘与HIS、RIS、LIS、PACS、EMR等医生工作站紧密做成一个整体系统,即医生登陆工作站后,自动打开虚拟键盘,在诊毕自动触发叫号、检验的患者或 过号的患者可以召回等； 智能化管理，诊区实现有序就诊、合理管理、网络监控； 通过诊区内显示和声音提示设备，通知候诊患者按序到医生处就诊、取药或者接受检查； 具有处理系统出现故障时的应急方案，应急恢复方案作为系统的一部分。 | 套 | 1 |  | 73444.04 | 73444.04
本页小计 | [7 empty] | 73444.04
注：为计取规费等的使用，可在表中增设其中：“定额人工费”。
表—08
分部分项工程和单价措施项目清单与计价表
工程名称：长葛市人民医院新区分院智能化工程 信息发布及排队叫号系统 | [5 empty] | 标段： |  |  | 第 5 页 共 9 页
序号 | 项目编码 | 项目名称 | 项目特征描述 | 计量单位 | 工程量 |  | 金 额(元)
[7 empty] | 综合单价 | 合 价 |  | 其中
暂估价
系统可以同时实现一次候诊和二次候诊，在运行时可以实现切换；二次候诊可以在诊室门口保持固定的准备病人数（各专科可以按需设定） 集中语音控制：对各诊区显示屏及声音提示设备的集中控制；所有的语音通过网络化处理 门诊排队管理系统采用与多媒体播放相结合的方式 排队叫号部分显示科室名称、排队号、病人姓名、诊室号、并可采用循环滚动方式显示各科室候诊区的排队信息以及各类提示信息和公告等。 系统具有语音呼叫功能，能与显示屏内容同步播放科室、诊室、窗口名称、优先别、排队编号、准备号码和病人姓名。呼叫内容或语音提示信息能实现中文、英文等语言交替播放，或者切换为单种语言播放
14 | 030504004002 | 系统软件 | 1.名称:医院多媒体信息宣教系统 2.规格:信息发布宣教系统平台软件 显示设备客户端分控软件129套 图文混播软件 宣教信息自定义发布管理软件 模版自定义软件 | 套 | 1 |  | 143904.04 | 143904.04
本页小计 | [7 empty] | 143904.04
注：为计取规费等的使用，可在表中增设其中：“定额人工费”。
表—08
分部分项工程和单价措施项目清单与计价表
工程名称：长葛市人民医院新区分院智能化工程 信息发布及排队叫号系统 | [5 empty] | 标段： |  |  | 第 6 页 共 9 页
序号 | 项目编码 | 项目名称 | 项目特征描述 | 计量单位 | 工程量 |  | 金 额(元)
[7 empty] | 综合单价 | 合 价 |  | 其中
暂估价
15 | 030504005001 | 基础应用软件 | 1.名称:护士分诊台客户端软件 2.技术参数:检索查询:可实时按医生或专科查看当天或某一时段内就诊情况,包括诊区内当天各候诊队列的候诊人数、已就诊人数,医生工作时长等信息；队列监控:可实时查看各个队列的排队情况,包括:等候队列、已就诊队列、专家号队列、普通号队列、过号队列等,便于为患者咨询 3.其他:未尽事宜详见图纸及规范图集 | 套 | 29 |  | 7928.04 | 229913.16
16 | 030504005002 | 基础应用软件 | 1.名称:医生工作站虚拟叫号软件 2.技术参数:队列查询:支持显示某科室所处理的队列及等待人数,当前呼叫患者的信息,并且可以查看已经处理和正在等候患者的详细信息；队列顺呼:按患者排队队列呼叫下一个患者;顺呼操作时,一级分诊屏、二级分诊屏同时响应 3.其他:未尽事宜详见图纸及规范图集 | 套 | 156 |  | 530.72 | 82792.32
本页小计 | [7 empty] | 312705.48
注：为计取规费等的使用，可在表中增设其中：“定额人工费”。
表—08
分部分项工程和单价措施项目清单与计价表
工程名称：长葛市人民医院新区分院智能化工程 信息发布及排队叫号系统 | [5 empty] | 标段： |  |  | 第 7 页 共 9 页
序号 | 项目编码 | 项目名称 | 项目特征描述 | 计量单位 | 工程量 |  | 金 额(元)
[7 empty] | 综合单价 | 合 价 |  | 其中
暂估价
17 | 030504006001 | 应用软件接口 | 1.名称:接口 2.技术参数:定制(根据实际需求再定)实现智能分诊导引系统平台与HIS临床科室之间数据互通,可以实现统一管控,数据共享的功能,进行统一平台管理 3.其他:未尽事宜详见图纸及规范图集 | 套 | 1 |  | 41651.53 | 41651.53
18 | 030501017001 | 软件 | 1.名称:分诊导医语音平台软件 2.技术参数:语音技术:嵌入TTS语音搜索引擎技术,使系统能够同步、清晰和准确的发音。支持患者和医生姓名呼叫；语音合成:支持中文、英文和数字的语音合成,并将页面信息、文本信息直接合成为语音信息;合成语音的语速可调节,并且支持句中个别字、词的语速可独立调节 3.其他:未尽事宜详见图纸及规范图集 | 套 | 1 |  | 10563.04 | 10563.04
19 | 030502014001 | 光纤连接 | 1.名称:光纤收发器 2.技术参数:百兆单模 3.其他:未尽事宜详见图纸及规范图集 | 端口 | 6 |  | 902.59 | 5415.54
20 | 030411004004 | 配线 | 1.名称:音频线 2.规格:RVS2*1.0 3.其他:未尽事宜详见图纸及规范图集 | m | 668.23 |  | 3.63 | 2425.67
本页小计 | [7 empty] | 60055.78
注：为计取规费等的使用，可在表中增设其中：“定额人工费”。
表—08
分部分项工程和单价措施项目清单与计价表
工程名称：长葛市人民医院新区分院智能化工程 信息发布及排队叫号系统 | [5 empty] | 标段： |  |  | 第 8 页 共 9 页
序号 | 项目编码 | 项目名称 | 项目特征描述 | 计量单位 | 工程量 |  | 金 额(元)
[7 empty] | 综合单价 | 合 价 |  | 其中
暂估价
21 | 030502005003 | 双绞线缆 | 1.名称:网线 2.规格:六类非屏蔽网线 3.敷设方式:管内穿放 4.其他:未尽事宜详见图纸及规范图集 | m | 834.48 |  | 4.4 | 3671.71
22 | 030502005004 | 双绞线缆 | 1.名称:网线 2.规格:六类非屏蔽网线 3.敷设方式:桥架内布放 4.其他:未尽事宜详见图纸及规范图集 | m | 3658.64 |  | 4.16 | 15219.94
23 | 030411004005 | 配线 | 1.名称:电源线 2.规格:RVV3*1.0 3.敷设方式:管内穿放 4.其他:未尽事宜详见图纸及规范图集 | m | 1668.96 |  | 3.47 | 5791.29
24 | 030411004006 | 配线 | 1.名称:电源线 2.规格:RVV3*1.0 3.敷设方式:桥架内布放 4.其他:未尽事宜详见图纸及规范图集 | m | 7317.28 |  | 3.36 | 24586.06
25 | 030502007001 | 光缆 | 1.名称:四芯多模光纤 2.敷设方式:桥架内布放 3.其他:未尽事宜详见图纸及规范图集 | m | 800 |  | 7.57 | 6056
26 | 030411001004 | 配管 | 1.名称:穿线管 2.材质:JDG 3.规格:DN20mm 4.配置形式:吊顶内 5.其他:未尽事宜详见图纸及规范图集 | m | 2203.8 |  | 15.6 | 34379.28
本页小计 | [7 empty] | 89704.28
注：为计取规费等的使用，可在表中增设其中：“定额人工费”。
表—08
分部分项工程和单价措施项目清单与计价表
工程名称：长葛市人民医院新区分院智能化工程 信息发布及排队叫号系统 | [5 empty] | 标段： |  |  | 第 9 页 共 9 页
序号 | 项目编码 | 项目名称 | 项目特征描述 | 计量单位 | 工程量 |  | 金 额(元)
[7 empty] | 综合单价 | 合 价 |  | 其中
暂估价
27 | 030411001005 | 配管 | 1.名称:穿线管 2.材质:JDG 3.规格:DN20mm 4.配置形式:暗敷 5.其他:未尽事宜详见图纸及规范图集 | m | 764.06 |  | 8.79 | 6716.09
|  | 措施项目 | [5 empty] | 1984.21
1 | 031301017003 | 脚手架搭拆 | 1.名称:脚手架搭拆 | 项 | 1 |  | 1984.21 | 1984.21
本页小计 | [7 empty] | 8700.3
合 计 | [7 empty] | 2075447.54
注：为计取规费等的使用，可在表中增设其中：“定额人工费”。
表—08

## 表-09 综合单价分析表
综合单价分析表
工程名称：长葛市人民医院新区分院智能化工程 信息发布及排队叫号系统 | [5 empty] | 标段： |  |  |  | 第 1 页 共 28 页
项目编码 |  | 030507014001 |  | 项目名称 |  |  | 显示设备 |  | 计量单位 |  | 台 | 工程量 | 7
清单综合单价组成明细
定额编号 | 定额项目名称 | 定额 单位 | 数量 | 单价 |  |  |  |  | 合价
|  |  |  | 人工费 | 材料费 |  | 机械费 | 管理费 和利润 | 人工费 |  | 材料费 | 机械费 | 管理费 和利润
5-5-180 | 显示设备 显示器 摆放 >50" | 台 | 1 | 158.9 | 4.2 |  | 3.59 | 59.38 | 158.9 |  | 4.2 | 3.59 | 59.38
人工单价 |  | 小计 | [6 empty] | 158.9 |  | 4.2 | 3.59 | 59.38
安装工134元/工日 |  | 未计价材料费 | [6 empty] | 11588
清单项目综合单价 | [8 empty] | 11814.07
材 料 费 明 细 | 主要材料名称、规格、型号 | [5 empty] | 单位 | 数量 | 单价（元） |  | 合价（元） | 暂估单价 （元） | 暂估合价 （元）
| 55寸落地显示屏 | [5 empty] | 台 | 1 | 11588 |  | 11588
| 其他材料费 | [7 empty] | - |  | 4.2 | -
| 材料费小计 | [7 empty] | - |  | 11592.2 | -
注：1.如不使用省级或行业建设主管部门发布的计价依据，可不填定额编码、名称等； 2.招标文件提供了暂估单价的材料，按暂估的单价填入表内“暂估单价”栏及“暂估合价”栏。 | [9 empty] | 表-09
综合单价分析表
工程名称：长葛市人民医院新区分院智能化工程 信息发布及排队叫号系统 | [5 empty] | 标段： |  |  |  | 第 2 页 共 28 页
项目编码 |  | 030507014002 |  | 项目名称 |  |  | 显示设备 |  | 计量单位 |  | 台 | 工程量 | 32
清单综合单价组成明细
定额编号 | 定额项目名称 | 定额 单位 | 数量 | 单价 |  |  |  |  | 合价
|  |  |  | 人工费 | 材料费 |  | 机械费 | 管理费 和利润 | 人工费 |  | 材料费 | 机械费 | 管理费 和利润
5-5-181 | 显示设备 显示器 壁挂或悬挂 ≤50" | 台 | 1 | 137.71 | 30.44 |  | 153.07 | 51.47 | 137.71 |  | 30.44 | 153.07 | 51.47
人工单价 |  | 小计 | [6 empty] | 137.71 |  | 30.44 | 153.07 | 51.47
安装工134元/工日 |  | 未计价材料费 | [6 empty] | 8501
清单项目综合单价 | [8 empty] | 8873.69
材 料 费 明 细 | 主要材料名称、规格、型号 | [5 empty] | 单位 | 数量 | 单价（元） |  | 合价（元） | 暂估单价 （元） | 暂估合价 （元）
| 46信息发布显示终端 | [5 empty] | 台 | 1 | 8501 |  | 8501
| 其他材料费 | [7 empty] | - |  | 30.44 | -
| 材料费小计 | [7 empty] | - |  | 8531.44 | -
注：1.如不使用省级或行业建设主管部门发布的计价依据，可不填定额编码、名称等； 2.招标文件提供了暂估单价的材料，按暂估的单价填入表内“暂估单价”栏及“暂估合价”栏。 | [9 empty] | 表-09
综合单价分析表
工程名称：长葛市人民医院新区分院智能化工程 信息发布及排队叫号系统 | [5 empty] | 标段： |  |  |  | 第 3 页 共 28 页
项目编码 |  | 030507014003 |  | 项目名称 |  |  | 显示设备 |  | 计量单位 |  | 台 | 工程量 | 90
清单综合单价组成明细
定额编号 | 定额项目名称 | 定额 单位 | 数量 | 单价 |  |  |  |  | 合价
|  |  |  | 人工费 | 材料费 |  | 机械费 | 管理费 和利润 | 人工费 |  | 材料费 | 机械费 | 管理费 和利润
5-5-179 | 显示设备 显示器 摆放 ≤50" | 台 | 1 | 84.75 | 4.2 |  | 1.11 | 31.67 | 84.75 |  | 4.2 | 1.11 | 31.67
人工单价 |  | 小计 | [6 empty] | 84.75 |  | 4.2 | 1.11 | 31.67
安装工134元/工日 |  | 未计价材料费 | [6 empty] | 6243
清单项目综合单价 | [8 empty] | 6364.73
材 料 费 明 细 | 主要材料名称、规格、型号 | [5 empty] | 单位 | 数量 | 单价（元） |  | 合价（元） | 暂估单价 （元） | 暂估合价 （元）
| 32信息发布显示终端 | [5 empty] | 台 | 1 | 6243 |  | 6243
| 其他材料费 | [7 empty] | - |  | 4.2 | -
| 材料费小计 | [7 empty] | - |  | 6247.2 | -
注：1.如不使用省级或行业建设主管部门发布的计价依据，可不填定额编码、名称等； 2.招标文件提供了暂估单价的材料，按暂估的单价填入表内“暂估单价”栏及“暂估合价”栏。 | [9 empty] | 表-09
综合单价分析表
工程名称：长葛市人民医院新区分院智能化工程 信息发布及排队叫号系统 | [5 empty] | 标段： |  |  |  | 第 4 页 共 28 页
项目编码 |  | 030504001001 |  | 项目名称 |  |  | 服务器 |  | 计量单位 |  | 台 | 工程量 | 1
清单综合单价组成明细
定额编号 | 定额项目名称 | 定额 单位 | 数量 | 单价 |  |  |  |  | 合价
|  |  |  | 人工费 | 材料费 |  | 机械费 | 管理费 和利润 | 人工费 |  | 材料费 | 机械费 | 管理费 和利润
11-9-60 | 安装服务器 中端 | 台 | 1 | 529.66 |  |  |  | 197.93 | 529.66 |  |  |  | 197.93
人工单价 |  | 小计 | [6 empty] | 529.66 |  |  |  | 197.93
一般技工134元/工日 |  | 未计价材料费 | [6 empty] | 24300
清单项目综合单价 | [8 empty] | 25027.59
材 料 费 明 细 | 主要材料名称、规格、型号 | [5 empty] | 单位 | 数量 | 单价（元） |  | 合价（元） | 暂估单价 （元） | 暂估合价 （元）
| 信息发布服务器 | [5 empty] | 台 | 1 | 24300 |  | 24300
| 其他材料费 | [7 empty] | - |  |  | -
| 材料费小计 | [7 empty] | - |  | 24300 | -
注：1.如不使用省级或行业建设主管部门发布的计价依据，可不填定额编码、名称等； 2.招标文件提供了暂估单价的材料，按暂估的单价填入表内“暂估单价”栏及“暂估合价”栏。 | [9 empty] | 表-09
综合单价分析表
工程名称：长葛市人民医院新区分院智能化工程 信息发布及排队叫号系统 | [5 empty] | 标段： |  |  |  | 第 5 页 共 28 页
项目编码 |  | 030504001002 |  | 项目名称 |  |  | 服务器 |  | 计量单位 |  | 台 | 工程量 | 1
清单综合单价组成明细
定额编号 | 定额项目名称 | 定额 单位 | 数量 | 单价 |  |  |  |  | 合价
|  |  |  | 人工费 | 材料费 |  | 机械费 | 管理费 和利润 | 人工费 |  | 材料费 | 机械费 | 管理费 和利润
11-9-60 | 安装服务器 中端 | 台 | 1 | 529.66 |  |  |  | 197.93 | 529.66 |  |  |  | 197.93
人工单价 |  | 小计 | [6 empty] | 529.66 |  |  |  | 197.93
一般技工134元/工日 |  | 未计价材料费 | [6 empty] | 24300
清单项目综合单价 | [8 empty] | 25027.59
材 料 费 明 细 | 主要材料名称、规格、型号 | [5 empty] | 单位 | 数量 | 单价（元） |  | 合价（元） | 暂估单价 （元） | 暂估合价 （元）
| 排队叫号服务器 | [5 empty] | 台 | 1 | 24300 |  | 24300
| 其他材料费 | [7 empty] | - |  |  | -
| 材料费小计 | [7 empty] | - |  | 24300 | -
注：1.如不使用省级或行业建设主管部门发布的计价依据，可不填定额编码、名称等； 2.招标文件提供了暂估单价的材料，按暂估的单价填入表内“暂估单价”栏及“暂估合价”栏。 | [9 empty] | 表-09
综合单价分析表
工程名称：长葛市人民医院新区分院智能化工程 信息发布及排队叫号系统 | [5 empty] | 标段： |  |  |  | 第 6 页 共 28 页
项目编码 |  | 030504001003 |  | 项目名称 |  |  | 服务器 |  | 计量单位 |  | 台 | 工程量 | 2
清单综合单价组成明细
定额编号 | 定额项目名称 | 定额 单位 | 数量 | 单价 |  |  |  |  | 合价
|  |  |  | 人工费 | 材料费 |  | 机械费 | 管理费 和利润 | 人工费 |  | 材料费 | 机械费 | 管理费 和利润
4-2-106 | 主站系统设备安装调试 服务器及系统软件 | 系统 | 1 | 397.14 | 0.59 |  | 21.22 | 144.09 | 397.14 |  | 0.59 | 21.22 | 144.09
人工单价 |  | 小计 | [6 empty] | 397.14 |  | 0.59 | 21.22 | 144.09
高级技工201元/工日;普工87.1元/工日;一般技工134元/工日 |  | 未计价材料费 | [6 empty] | 10800
清单项目综合单价 | [8 empty] | 11363.04
材 料 费 明 细 | 主要材料名称、规格、型号 | [5 empty] | 单位 | 数量 | 单价（元） |  | 合价（元） | 暂估单价 （元） | 暂估合价 （元）
| 服务器操作系统 | [5 empty] | 系统 | 1 | 10800 |  | 10800
| 其他材料费 | [7 empty] | - |  | 0.59 | -
| 材料费小计 | [7 empty] | - |  | 10800.59 | -
注：1.如不使用省级或行业建设主管部门发布的计价依据，可不填定额编码、名称等； 2.招标文件提供了暂估单价的材料，按暂估的单价填入表内“暂估单价”栏及“暂估合价”栏。 | [9 empty] | 表-09
综合单价分析表
工程名称：长葛市人民医院新区分院智能化工程 信息发布及排队叫号系统 | [5 empty] | 标段： |  |  |  | 第 7 页 共 28 页
项目编码 |  | 080609002002 |  | 项目名称 |  |  | 计算机终端 |  | 计量单位 |  | 台 | 工程量 | 1
清单综合单价组成明细
定额编号 | 定额项目名称 | 定额 单位 | 数量 | 单价 |  |  |  |  | 合价
|  |  |  | 人工费 | 材料费 |  | 机械费 | 管理费 和利润 | 人工费 |  | 材料费 | 机械费 | 管理费 和利润
11-9-72 | 安装微型计算机(PC机) | 台 | 1 | 105.93 |  |  |  | 39.59 | 105.93 |  |  |  | 39.59
人工单价 |  | 小计 | [6 empty] | 105.93 |  |  |  | 39.59
一般技工134元/工日 |  | 未计价材料费 | [6 empty] | 11340
清单项目综合单价 | [8 empty] | 11485.52
材 料 费 明 细 | 主要材料名称、规格、型号 | [5 empty] | 单位 | 数量 | 单价（元） |  | 合价（元） | 暂估单价 （元） | 暂估合价 （元）
| 信息发布管理工作站 | [5 empty] | 台 | 1 | 11340 |  | 11340
| 其他材料费 | [7 empty] | - |  |  | -
| 材料费小计 | [7 empty] | - |  | 11340 | -
注：1.如不使用省级或行业建设主管部门发布的计价依据，可不填定额编码、名称等； 2.招标文件提供了暂估单价的材料，按暂估的单价填入表内“暂估单价”栏及“暂估合价”栏。 | [9 empty] | 表-09
综合单价分析表
工程名称：长葛市人民医院新区分院智能化工程 信息发布及排队叫号系统 | [5 empty] | 标段： |  |  |  | 第 8 页 共 28 页
项目编码 |  | 030404016001 |  | 项目名称 |  |  | 控制箱 |  | 计量单位 |  | 台 | 工程量 | 29
清单综合单价组成明细
定额编号 | 定额项目名称 | 定额 单位 | 数量 | 单价 |  |  |  |  | 合价
|  |  |  | 人工费 | 材料费 |  | 机械费 | 管理费 和利润 | 人工费 |  | 材料费 | 机械费 | 管理费 和利润
11-7-29 | 安装接线箱 | 个 | 1 | 92.79 | 22 |  |  | 38 | 92.79 |  | 22 |  | 38
人工单价 |  | 小计 | [6 empty] | 92.79 |  | 22 |  | 38
普工87.1元/工日;一般技工134元/工日 |  | 未计价材料费 | [6 empty] | 2640
清单项目综合单价 | [8 empty] | 2792.79
材 料 费 明 细 | 主要材料名称、规格、型号 | [5 empty] | 单位 | 数量 | 单价（元） |  | 合价（元） | 暂估单价 （元） | 暂估合价 （元）
| 语音控制箱 | [5 empty] | 个 | 1 | 2640 |  | 2640
| 其他材料费 | [7 empty] | - |  | 22 | -
| 材料费小计 | [7 empty] | - |  | 2662 | -
注：1.如不使用省级或行业建设主管部门发布的计价依据，可不填定额编码、名称等； 2.招标文件提供了暂估单价的材料，按暂估的单价填入表内“暂估单价”栏及“暂估合价”栏。 | [9 empty] | 表-09
综合单价分析表
工程名称：长葛市人民医院新区分院智能化工程 信息发布及排队叫号系统 | [5 empty] | 标段： |  |  |  | 第 9 页 共 28 页
项目编码 |  | 030506004001 |  | 项目名称 |  |  | 背景音乐系统设备 |  | 计量单位 |  | 台 | 工程量 | 73
清单综合单价组成明细
定额编号 | 定额项目名称 | 定额 单位 | 数量 | 单价 |  |  |  |  | 合价
|  |  |  | 人工费 | 材料费 |  | 机械费 | 管理费 和利润 | 人工费 |  | 材料费 | 机械费 | 管理费 和利润
9-4-20 | 扬声器安装 吸顶式 (3W-5W) | 个 | 1 | 37.81 | 2.24 |  | 0.06 | 14.64 | 37.81 |  | 2.24 | 0.06 | 14.64
人工单价 |  | 小计 | [6 empty] | 37.81 |  | 2.24 | 0.06 | 14.64
高级技工201元/工日;普工87.1元/工日;一般技工134元/工日 |  | 未计价材料费 | [6 empty] | 189
清单项目综合单价 | [8 empty] | 243.75
材 料 费 明 细 | 主要材料名称、规格、型号 | [5 empty] | 单位 | 数量 | 单价（元） |  | 合价（元） | 暂估单价 （元） | 暂估合价 （元）
| 吸顶扬声器 | [5 empty] | 个 | 1 | 189 |  | 189
| 其他材料费 | [7 empty] | - |  | 2.24 | -
| 材料费小计 | [7 empty] | - |  | 191.24 | -
注：1.如不使用省级或行业建设主管部门发布的计价依据，可不填定额编码、名称等； 2.招标文件提供了暂估单价的材料，按暂估的单价填入表内“暂估单价”栏及“暂估合价”栏。 | [9 empty] | 表-09
综合单价分析表
工程名称：长葛市人民医院新区分院智能化工程 信息发布及排队叫号系统 | [5 empty] | 标段： |  |  |  | 第 10 页 共 28 页
项目编码 |  | 080703004001 |  | 项目名称 |  |  | 显示屏、表示盘 |  | 计量单位 |  | 套 | 工程量 | 2
清单综合单价组成明细
定额编号 | 定额项目名称 | 定额 单位 | 数量 | 单价 |  |  |  |  | 合价
|  |  |  | 人工费 | 材料费 |  | 机械费 | 管理费 和利润 | 人工费 |  | 材料费 | 机械费 | 管理费 和利润
5-5-204 | 显示设备 LED显示屏(壁挂、吊装) 室内 双基色 | m2 | 13.44 | 158.9 | 30.18 |  | 18.21 | 59.38 | 2135.62 |  | 405.62 | 244.74 | 798.07
人工单价 |  | 小计 | [6 empty] | 2135.62 |  | 405.62 | 244.74 | 798.07
安装工134元/工日 |  | 未计价材料费 | [6 empty] | 46500.14
清单项目综合单价 | [8 empty] | 50084.17
材 料 费 明 细 | 主要材料名称、规格、型号 | [5 empty] | 单位 | 数量 | 单价（元） |  | 合价（元） | 暂估单价 （元） | 暂估合价 （元）
| LED条屏 | [5 empty] | 台 | 1 | 46500 |  | 46500
| 其他材料费 | [7 empty] | - |  | 405.61 | -
| 材料费小计 | [7 empty] | - |  | 46905.74 | -
注：1.如不使用省级或行业建设主管部门发布的计价依据，可不填定额编码、名称等； 2.招标文件提供了暂估单价的材料，按暂估的单价填入表内“暂估单价”栏及“暂估合价”栏。 | [9 empty] | 表-09
综合单价分析表
工程名称：长葛市人民医院新区分院智能化工程 信息发布及排队叫号系统 | [5 empty] | 标段： |  |  |  | 第 11 页 共 28 页
项目编码 |  | 030507014004 |  | 项目名称 |  |  | 显示设备 |  | 计量单位 |  | 台 | 工程量 | 2
清单综合单价组成明细
定额编号 | 定额项目名称 | 定额 单位 | 数量 | 单价 |  |  |  |  | 合价
|  |  |  | 人工费 | 材料费 |  | 机械费 | 管理费 和利润 | 人工费 |  | 材料费 | 机械费 | 管理费 和利润
5-5-201 | 显示设备 拼接卡 | 个 | 1 | 52.97 | 4.2 |  | 1.82 | 19.79 | 52.97 |  | 4.2 | 1.82 | 19.79
人工单价 |  | 小计 | [6 empty] | 52.97 |  | 4.2 | 1.82 | 19.79
安装工134元/工日 |  | 未计价材料费 | [6 empty] | 1900
清单项目综合单价 | [8 empty] | 1978.78
材 料 费 明 细 | 主要材料名称、规格、型号 | [5 empty] | 单位 | 数量 | 单价（元） |  | 合价（元） | 暂估单价 （元） | 暂估合价 （元）
| LED信息发布终端 | [5 empty] | 个 | 1 | 1900 |  | 1900
| 其他材料费 | [7 empty] | - |  | 4.2 | -
| 材料费小计 | [7 empty] | - |  | 1904.2 | -
注：1.如不使用省级或行业建设主管部门发布的计价依据，可不填定额编码、名称等； 2.招标文件提供了暂估单价的材料，按暂估的单价填入表内“暂估单价”栏及“暂估合价”栏。 | [9 empty] | 表-09
综合单价分析表
工程名称：长葛市人民医院新区分院智能化工程 信息发布及排队叫号系统 | [5 empty] | 标段： |  |  |  | 第 12 页 共 28 页
项目编码 |  | 080609002003 |  | 项目名称 |  |  | 计算机终端 |  | 计量单位 |  | 台 | 工程量 | 29
清单综合单价组成明细
定额编号 | 定额项目名称 | 定额 单位 | 数量 | 单价 |  |  |  |  | 合价
|  |  |  | 人工费 | 材料费 |  | 机械费 | 管理费 和利润 | 人工费 |  | 材料费 | 机械费 | 管理费 和利润
6-6-70 | 计算机系统硬件检查试验 工程技术站 | 套/台 | 1 | 86.81 | 1.16 |  | 14.97 | 23.75 | 86.81 |  | 1.16 | 14.97 | 23.75
人工单价 |  | 小计 | [6 empty] | 86.81 |  | 1.16 | 14.97 | 23.75
高级技工201元/工日;一般技工134元/工日 |  | 未计价材料费 | [6 empty] | 5400
清单项目综合单价 | [8 empty] | 5526.69
材 料 费 明 细 | 主要材料名称、规格、型号 | [5 empty] | 单位 | 数量 | 单价（元） |  | 合价（元） | 暂估单价 （元） | 暂估合价 （元）
| 护士站管理机 | [5 empty] | 台 | 1 | 5400 |  | 5400
| 其他材料费 | [7 empty] | - |  | 1.16 | -
| 材料费小计 | [7 empty] | - |  | 5401.16 | -
注：1.如不使用省级或行业建设主管部门发布的计价依据，可不填定额编码、名称等； 2.招标文件提供了暂估单价的材料，按暂估的单价填入表内“暂估单价”栏及“暂估合价”栏。 | [9 empty] | 表-09
综合单价分析表
工程名称：长葛市人民医院新区分院智能化工程 信息发布及排队叫号系统 | [5 empty] | 标段： |  |  |  | 第 13 页 共 28 页
项目编码 |  | 030504004001 |  | 项目名称 |  |  | 系统软件 |  | 计量单位 |  | 套 | 工程量 | 1
清单综合单价组成明细
定额编号 | 定额项目名称 | 定额 单位 | 数量 | 单价 |  |  |  |  | 合价
|  |  |  | 人工费 | 材料费 |  | 机械费 | 管理费 和利润 | 人工费 |  | 材料费 | 机械费 | 管理费 和利润
5-1-118 | 网络系统软件 系统服务器软件 ≤100用户 | 套 | 1 | 5084.76 | 34.78 |  | 3.79 | 1266.71 | 5084.76 |  | 34.78 | 3.79 | 1266.71
人工单价 |  | 小计 | [6 empty] | 5084.76 |  | 34.78 | 3.79 | 1266.71
调试工201元/工日 |  | 未计价材料费 | [6 empty] | 67054
清单项目综合单价 | [8 empty] | 73444.04
材 料 费 明 细 | 主要材料名称、规格、型号 | [5 empty] | 单位 | 数量 | 单价（元） |  | 合价（元） | 暂估单价 （元） | 暂估合价 （元）
| 医院自动分诊导医信息管理系统 | [5 empty] | 套 | 1 | 67054 |  | 67054
| 其他材料费 | [7 empty] | - |  | 34.78 | -
| 材料费小计 | [7 empty] | - |  | 67088.78 | -
注：1.如不使用省级或行业建设主管部门发布的计价依据，可不填定额编码、名称等； 2.招标文件提供了暂估单价的材料，按暂估的单价填入表内“暂估单价”栏及“暂估合价”栏。 | [9 empty] | 表-09
综合单价分析表
工程名称：长葛市人民医院新区分院智能化工程 信息发布及排队叫号系统 | [5 empty] | 标段： |  |  |  | 第 14 页 共 28 页
项目编码 |  | 030504004002 |  | 项目名称 |  |  | 系统软件 |  | 计量单位 |  | 套 | 工程量 | 1
清单综合单价组成明细
定额编号 | 定额项目名称 | 定额 单位 | 数量 | 单价 |  |  |  |  | 合价
|  |  |  | 人工费 | 材料费 |  | 机械费 | 管理费 和利润 | 人工费 |  | 材料费 | 机械费 | 管理费 和利润
5-1-118 | 网络系统软件 系统服务器软件 ≤100用户 | 套 | 1 | 5084.76 | 34.78 |  | 3.79 | 1266.71 | 5084.76 |  | 34.78 | 3.79 | 1266.71
人工单价 |  | 小计 | [6 empty] | 5084.76 |  | 34.78 | 3.79 | 1266.71
调试工201元/工日 |  | 未计价材料费 | [6 empty] | 137514
清单项目综合单价 | [8 empty] | 143904.04
材 料 费 明 细 | 主要材料名称、规格、型号 | [5 empty] | 单位 | 数量 | 单价（元） |  | 合价（元） | 暂估单价 （元） | 暂估合价 （元）
| 医院多媒体信息宣教系统 | [5 empty] | 套 | 1 | 137514 |  | 137514
| 其他材料费 | [7 empty] | - |  | 34.78 | -
| 材料费小计 | [7 empty] | - |  | 137548.78 | -
注：1.如不使用省级或行业建设主管部门发布的计价依据，可不填定额编码、名称等； 2.招标文件提供了暂估单价的材料，按暂估的单价填入表内“暂估单价”栏及“暂估合价”栏。 | [9 empty] | 表-09
综合单价分析表
工程名称：长葛市人民医院新区分院智能化工程 信息发布及排队叫号系统 | [5 empty] | 标段： |  |  |  | 第 15 页 共 28 页
项目编码 |  | 030504005001 |  | 项目名称 |  |  | 基础应用软件 |  | 计量单位 |  | 套 | 工程量 | 29
清单综合单价组成明细
定额编号 | 定额项目名称 | 定额 单位 | 数量 | 单价 |  |  |  |  | 合价
|  |  |  | 人工费 | 材料费 |  | 机械费 | 管理费 和利润 | 人工费 |  | 材料费 | 机械费 | 管理费 和利润
4-2-106 | 主站系统设备安装调试 服务器及系统软件 | 系统 | 1 | 397.14 | 0.59 |  | 21.22 | 144.09 | 397.14 |  | 0.59 | 21.22 | 144.09
人工单价 |  | 小计 | [6 empty] | 397.14 |  | 0.59 | 21.22 | 144.09
高级技工201元/工日;普工87.1元/工日;一般技工134元/工日 |  | 未计价材料费 | [6 empty] | 7365
清单项目综合单价 | [8 empty] | 7928.04
材 料 费 明 细 | 主要材料名称、规格、型号 | [5 empty] | 单位 | 数量 | 单价（元） |  | 合价（元） | 暂估单价 （元） | 暂估合价 （元）
| 护士分诊台客户端软件 | [5 empty] | 系统 | 1 | 7365 |  | 7365
| 其他材料费 | [7 empty] | - |  | 0.59 | -
| 材料费小计 | [7 empty] | - |  | 7365.59 | -
注：1.如不使用省级或行业建设主管部门发布的计价依据，可不填定额编码、名称等； 2.招标文件提供了暂估单价的材料，按暂估的单价填入表内“暂估单价”栏及“暂估合价”栏。 | [9 empty] | 表-09
综合单价分析表
工程名称：长葛市人民医院新区分院智能化工程 信息发布及排队叫号系统 | [5 empty] | 标段： |  |  |  | 第 16 页 共 28 页
项目编码 |  | 030504005002 |  | 项目名称 |  |  | 基础应用软件 |  | 计量单位 |  | 套 | 工程量 | 156
清单综合单价组成明细
定额编号 | 定额项目名称 | 定额 单位 | 数量 | 单价 |  |  |  |  | 合价
|  |  |  | 人工费 | 材料费 |  | 机械费 | 管理费 和利润 | 人工费 |  | 材料费 | 机械费 | 管理费 和利润
5-1-102 | 工作站安装、调试 | 台 | 1 | 158.9 | 7.88 |  | 4.56 | 59.38 | 158.9 |  | 7.88 | 4.56 | 59.38
人工单价 |  | 小计 | [6 empty] | 158.9 |  | 7.88 | 4.56 | 59.38
安装工134元/工日 |  | 未计价材料费 | [6 empty] | 300
清单项目综合单价 | [8 empty] | 530.72
材 料 费 明 细 | 主要材料名称、规格、型号 | [5 empty] | 单位 | 数量 | 单价（元） |  | 合价（元） | 暂估单价 （元） | 暂估合价 （元）
| 医生工作站虚拟叫号软件 | [5 empty] | 台 | 1 | 300 |  | 300
| 其他材料费 | [7 empty] | - |  | 7.88 | -
| 材料费小计 | [7 empty] | - |  | 307.88 | -
注：1.如不使用省级或行业建设主管部门发布的计价依据，可不填定额编码、名称等； 2.招标文件提供了暂估单价的材料，按暂估的单价填入表内“暂估单价”栏及“暂估合价”栏。 | [9 empty] | 表-09
综合单价分析表
工程名称：长葛市人民医院新区分院智能化工程 信息发布及排队叫号系统 | [5 empty] | 标段： |  |  |  | 第 17 页 共 28 页
项目编码 |  | 030504006001 |  | 项目名称 |  |  | 应用软件接口 |  | 计量单位 |  | 套 | 工程量 | 1
清单综合单价组成明细
定额编号 | 定额项目名称 | 定额 单位 | 数量 | 单价 |  |  |  |  | 合价
|  |  |  | 人工费 | 材料费 |  | 机械费 | 管理费 和利润 | 人工费 |  | 材料费 | 机械费 | 管理费 和利润
5-1-101 | 台式电脑安装、调试 | 台 | 1 | 31.78 | 7.88 |  |  | 11.87 | 31.78 |  | 7.88 |  | 11.87
人工单价 |  | 小计 | [6 empty] | 31.78 |  | 7.88 |  | 11.87
安装工134元/工日 |  | 未计价材料费 | [6 empty] | 41600
清单项目综合单价 | [8 empty] | 41651.53
材 料 费 明 细 | 主要材料名称、规格、型号 | [5 empty] | 单位 | 数量 | 单价（元） |  | 合价（元） | 暂估单价 （元） | 暂估合价 （元）
| HIS/PACS/LIS接口程序开发 | [5 empty] | 台 | 1 | 41600 |  | 41600
| 其他材料费 | [7 empty] | - |  | 7.88 | -
| 材料费小计 | [7 empty] | - |  | 41607.88 | -
注：1.如不使用省级或行业建设主管部门发布的计价依据，可不填定额编码、名称等； 2.招标文件提供了暂估单价的材料，按暂估的单价填入表内“暂估单价”栏及“暂估合价”栏。 | [9 empty] | 表-09
综合单价分析表
工程名称：长葛市人民医院新区分院智能化工程 信息发布及排队叫号系统 | [5 empty] | 标段： |  |  |  | 第 18 页 共 28 页
项目编码 |  | 030501017001 |  | 项目名称 |  |  | 软件 |  | 计量单位 |  | 套 | 工程量 | 1
清单综合单价组成明细
定额编号 | 定额项目名称 | 定额 单位 | 数量 | 单价 |  |  |  |  | 合价
|  |  |  | 人工费 | 材料费 |  | 机械费 | 管理费 和利润 | 人工费 |  | 材料费 | 机械费 | 管理费 和利润
4-2-106 | 主站系统设备安装调试 服务器及系统软件 | 系统 | 1 | 397.14 | 0.59 |  | 21.22 | 144.09 | 397.14 |  | 0.59 | 21.22 | 144.09
人工单价 |  | 小计 | [6 empty] | 397.14 |  | 0.59 | 21.22 | 144.09
高级技工201元/工日;普工87.1元/工日;一般技工134元/工日 |  | 未计价材料费 | [6 empty] | 10000
清单项目综合单价 | [8 empty] | 10563.04
材 料 费 明 细 | 主要材料名称、规格、型号 | [5 empty] | 单位 | 数量 | 单价（元） |  | 合价（元） | 暂估单价 （元） | 暂估合价 （元）
| 分诊导医语音平台软件 | [5 empty] | 系统 | 1 | 10000 |  | 10000
| 其他材料费 | [7 empty] | - |  | 0.59 | -
| 材料费小计 | [7 empty] | - |  | 10000.59 | -
注：1.如不使用省级或行业建设主管部门发布的计价依据，可不填定额编码、名称等； 2.招标文件提供了暂估单价的材料，按暂估的单价填入表内“暂估单价”栏及“暂估合价”栏。 | [9 empty] | 表-09
综合单价分析表
工程名称：长葛市人民医院新区分院智能化工程 信息发布及排队叫号系统 | [5 empty] | 标段： |  |  |  | 第 19 页 共 28 页
项目编码 |  | 030502014001 |  | 项目名称 |  |  | 光纤连接 |  | 计量单位 |  | 端口 | 工程量 | 6
清单综合单价组成明细
定额编号 | 定额项目名称 | 定额 单位 | 数量 | 单价 |  |  |  |  | 合价
|  |  |  | 人工费 | 材料费 |  | 机械费 | 管理费 和利润 | 人工费 |  | 材料费 | 机械费 | 管理费 和利润
5-2-89 | 安装光纤连接盘 | 块 | 1 | 68.86 |  |  |  | 25.73 | 68.86 |  |  |  | 25.73
人工单价 |  | 小计 | [6 empty] | 68.86 |  |  |  | 25.73
安装工134元/工日 |  | 未计价材料费 | [6 empty] | 808
清单项目综合单价 | [8 empty] | 902.59
材 料 费 明 细 | 主要材料名称、规格、型号 | [5 empty] | 单位 | 数量 | 单价（元） |  | 合价（元） | 暂估单价 （元） | 暂估合价 （元）
| 光纤连接盘 | [5 empty] | 块 | 1.01 | 800 |  | 808
| 其他材料费 | [7 empty] | - |  |  | -
| 材料费小计 | [7 empty] | - |  | 808 | -
注：1.如不使用省级或行业建设主管部门发布的计价依据，可不填定额编码、名称等； 2.招标文件提供了暂估单价的材料，按暂估的单价填入表内“暂估单价”栏及“暂估合价”栏。 | [9 empty] | 表-09
综合单价分析表
工程名称：长葛市人民医院新区分院智能化工程 信息发布及排队叫号系统 | [5 empty] | 标段： |  |  |  | 第 20 页 共 28 页
项目编码 |  | 030411004004 |  | 项目名称 |  |  | 配线 |  | 计量单位 |  | m | 工程量 | 668.23
清单综合单价组成明细
定额编号 | 定额项目名称 | 定额 单位 | 数量 | 单价 |  |  |  |  | 合价
|  |  |  | 人工费 | 材料费 |  | 机械费 | 管理费 和利润 | 人工费 |  | 材料费 | 机械费 | 管理费 和利润
11-9-121 | 放绑设备电缆 音频隔离线(单、双芯) | 百米条 | 0.01 | 127.12 |  |  |  | 47.5 | 1.27 |  |  |  | 0.48
人工单价 |  | 小计 | [6 empty] | 1.27 |  |  |  | 0.48
一般技工134元/工日 |  | 未计价材料费 | [6 empty] | 1.89
清单项目综合单价 | [8 empty] | 3.63
材 料 费 明 细 | 主要材料名称、规格、型号 | [5 empty] | 单位 | 数量 | 单价（元） |  | 合价（元） | 暂估单价 （元） | 暂估合价 （元）
| 扬声器线 RVS-2*1.0mm2 | [5 empty] | m | 1.02 | 1.85 |  | 1.89
| 其他材料费 | [7 empty] | - |  |  | -
| 材料费小计 | [7 empty] | - |  | 1.89 | -
注：1.如不使用省级或行业建设主管部门发布的计价依据，可不填定额编码、名称等； 2.招标文件提供了暂估单价的材料，按暂估的单价填入表内“暂估单价”栏及“暂估合价”栏。 | [9 empty] | 表-09
综合单价分析表
工程名称：长葛市人民医院新区分院智能化工程 信息发布及排队叫号系统 | [5 empty] | 标段： |  |  |  | 第 21 页 共 28 页
项目编码 |  | 030502005003 |  | 项目名称 |  |  | 双绞线缆 |  | 计量单位 |  | m | 工程量 | 834.48
清单综合单价组成明细
定额编号 | 定额项目名称 | 定额 单位 | 数量 | 单价 |  |  |  |  | 合价
|  |  |  | 人工费 | 材料费 |  | 机械费 | 管理费 和利润 | 人工费 |  | 材料费 | 机械费 | 管理费 和利润
5-2-42 R*1.1 | 双绞线缆 管内穿放 ≤4对 高于超五类的布线工程 人工*1.1 | m | 1 | 1.52 | 0.04 |  | 0.03 | 0.39 | 1.52 |  | 0.04 | 0.03 | 0.39
人工单价 |  | 小计 | [6 empty] | 1.52 |  | 0.04 | 0.03 | 0.39
安装工134元/工日 |  | 未计价材料费 | [6 empty] | 2.42
清单项目综合单价 | [8 empty] | 4.4
材 料 费 明 细 | 主要材料名称、规格、型号 | [5 empty] | 单位 | 数量 | 单价（元） |  | 合价（元） | 暂估单价 （元） | 暂估合价 （元）
| 双绞线缆 | [5 empty] | m | 1.05 | 2.3 |  | 2.42
| 其他材料费 | [7 empty] | - |  | 0.04 | -
| 材料费小计 | [7 empty] | - |  | 2.46 | -
注：1.如不使用省级或行业建设主管部门发布的计价依据，可不填定额编码、名称等； 2.招标文件提供了暂估单价的材料，按暂估的单价填入表内“暂估单价”栏及“暂估合价”栏。 | [9 empty] | 表-09
综合单价分析表
工程名称：长葛市人民医院新区分院智能化工程 信息发布及排队叫号系统 | [5 empty] | 标段： |  |  |  | 第 22 页 共 28 页
项目编码 |  | 030502005004 |  | 项目名称 |  |  | 双绞线缆 |  | 计量单位 |  | m | 工程量 | 3658.64
清单综合单价组成明细
定额编号 | 定额项目名称 | 定额 单位 | 数量 | 单价 |  |  |  |  | 合价
|  |  |  | 人工费 | 材料费 |  | 机械费 | 管理费 和利润 | 人工费 |  | 材料费 | 机械费 | 管理费 和利润
5-2-44 R*1.1 | 双绞线缆 桥架内布放 ≤4对 高于超五类的布线工程 人工*1.1 | m | 1 | 1.28 | 0.04 |  | 0.03 | 0.39 | 1.28 |  | 0.04 | 0.03 | 0.39
人工单价 |  | 小计 | [6 empty] | 1.28 |  | 0.04 | 0.03 | 0.39
安装工134元/工日 |  | 未计价材料费 | [6 empty] | 2.42
清单项目综合单价 | [8 empty] | 4.16
材 料 费 明 细 | 主要材料名称、规格、型号 | [5 empty] | 单位 | 数量 | 单价（元） |  | 合价（元） | 暂估单价 （元） | 暂估合价 （元）
| 双绞线缆 | [5 empty] | m | 1.05 | 2.3 |  | 2.42
| 其他材料费 | [7 empty] | - |  | 0.04 | -
| 材料费小计 | [7 empty] | - |  | 2.46 | -
注：1.如不使用省级或行业建设主管部门发布的计价依据，可不填定额编码、名称等； 2.招标文件提供了暂估单价的材料，按暂估的单价填入表内“暂估单价”栏及“暂估合价”栏。 | [9 empty] | 表-09
综合单价分析表
工程名称：长葛市人民医院新区分院智能化工程 信息发布及排队叫号系统 | [5 empty] | 标段： |  |  |  | 第 23 页 共 28 页
项目编码 |  | 030411004005 |  | 项目名称 |  |  | 配线 |  | 计量单位 |  | m | 工程量 | 1668.96
清单综合单价组成明细
定额编号 | 定额项目名称 | 定额 单位 | 数量 | 单价 |  |  |  |  | 合价
|  |  |  | 人工费 | 材料费 |  | 机械费 | 管理费 和利润 | 人工费 |  | 材料费 | 机械费 | 管理费 和利润
4-13-44 | 穿多芯软导线 四芯 单芯导线截面≤1mm2 | 10m | 0.1 | 8.06 | 1.54 |  |  | 3.17 | 0.81 |  | 0.15 |  | 0.32
人工单价 |  | 小计 | [6 empty] | 0.81 |  | 0.15 |  | 0.32
高级技工201元/工日;普工87.1元/工日;一般技工134元/工日 |  | 未计价材料费 | [6 empty] | 2.19
清单项目综合单价 | [8 empty] | 3.47
材 料 费 明 细 | 主要材料名称、规格、型号 | [5 empty] | 单位 | 数量 | 单价（元） |  | 合价（元） | 暂估单价 （元） | 暂估合价 （元）
| 铜芯多股绝缘电线 RVV-3*1.0mm2 | [5 empty] | m | 1.08 | 2.03 |  | 2.19
| 其他材料费 | [7 empty] | - |  | 0.15 | -
| 材料费小计 | [7 empty] | - |  | 2.34 | -
注：1.如不使用省级或行业建设主管部门发布的计价依据，可不填定额编码、名称等； 2.招标文件提供了暂估单价的材料，按暂估的单价填入表内“暂估单价”栏及“暂估合价”栏。 | [9 empty] | 表-09
综合单价分析表
工程名称：长葛市人民医院新区分院智能化工程 信息发布及排队叫号系统 | [5 empty] | 标段： |  |  |  | 第 24 页 共 28 页
项目编码 |  | 030411004006 |  | 项目名称 |  |  | 配线 |  | 计量单位 |  | m | 工程量 | 7317.28
清单综合单价组成明细
定额编号 | 定额项目名称 | 定额 单位 | 数量 | 单价 |  |  |  |  | 合价
|  |  |  | 人工费 | 材料费 |  | 机械费 | 管理费 和利润 | 人工费 |  | 材料费 | 机械费 | 管理费 和利润
4-13-96 | 线槽配线 导线截面≤6mm2 | 10m | 0.1 | 8.06 | 1 |  |  | 3.17 | 0.81 |  | 0.1 |  | 0.32
人工单价 |  | 小计 | [6 empty] | 0.81 |  | 0.1 |  | 0.32
高级技工201元/工日;普工87.1元/工日;一般技工134元/工日 |  | 未计价材料费 | [6 empty] | 2.13
清单项目综合单价 | [8 empty] | 3.36
材 料 费 明 细 | 主要材料名称、规格、型号 | [5 empty] | 单位 | 数量 | 单价（元） |  | 合价（元） | 暂估单价 （元） | 暂估合价 （元）
| 绝缘电线 RVV-3*1.0mm2 | [5 empty] | m | 1.05 | 2.03 |  | 2.13
| 其他材料费 | [7 empty] | - |  | 0.1 | -
| 材料费小计 | [7 empty] | - |  | 2.23 | -
注：1.如不使用省级或行业建设主管部门发布的计价依据，可不填定额编码、名称等； 2.招标文件提供了暂估单价的材料，按暂估的单价填入表内“暂估单价”栏及“暂估合价”栏。 | [9 empty] | 表-09
综合单价分析表
工程名称：长葛市人民医院新区分院智能化工程 信息发布及排队叫号系统 | [5 empty] | 标段： |  |  |  | 第 25 页 共 28 页
项目编码 |  | 030502007001 |  | 项目名称 |  |  | 光缆 |  | 计量单位 |  | m | 工程量 | 800
清单综合单价组成明细
定额编号 | 定额项目名称 | 定额 单位 | 数量 | 单价 |  |  |  |  | 合价
|  |  |  | 人工费 | 材料费 |  | 机械费 | 管理费 和利润 | 人工费 |  | 材料费 | 机械费 | 管理费 和利润
5-2-53 | 光缆 桥架内布放 ≤12芯 | m | 1 | 0.85 | 0.2 |  | 0.01 | 0.39 | 0.85 |  | 0.2 | 0.01 | 0.39
人工单价 |  | 小计 | [6 empty] | 0.85 |  | 0.2 | 0.01 | 0.39
安装工134元/工日 |  | 未计价材料费 | [6 empty] | 6.12
清单项目综合单价 | [8 empty] | 7.57
材 料 费 明 细 | 主要材料名称、规格、型号 | [5 empty] | 单位 | 数量 | 单价（元） |  | 合价（元） | 暂估单价 （元） | 暂估合价 （元）
| 四芯多模光纤 | [5 empty] | m | 1.02 | 6 |  | 6.12
| 其他材料费 | [7 empty] | - |  | 0.2 | -
| 材料费小计 | [7 empty] | - |  | 6.32 | -
注：1.如不使用省级或行业建设主管部门发布的计价依据，可不填定额编码、名称等； 2.招标文件提供了暂估单价的材料，按暂估的单价填入表内“暂估单价”栏及“暂估合价”栏。 | [9 empty] | 表-09
综合单价分析表
工程名称：长葛市人民医院新区分院智能化工程 信息发布及排队叫号系统 | [5 empty] | 标段： |  |  |  | 第 26 页 共 28 页
项目编码 |  | 030411001004 |  | 项目名称 |  |  | 配管 |  | 计量单位 |  | m | 工程量 | 2203.8
清单综合单价组成明细
定额编号 | 定额项目名称 | 定额 单位 | 数量 | 单价 |  |  |  |  | 合价
|  |  |  | 人工费 | 材料费 |  | 机械费 | 管理费 和利润 | 人工费 |  | 材料费 | 机械费 | 管理费 和利润
4-12-2 | 套接紧定式镀锌钢导管(JDG)敷设 砖、混凝土结构明配 外径20mm | 10m | 0.1 | 69.94 | 26.34 |  |  | 28.89 | 6.99 |  | 2.63 |  | 2.89
人工单价 |  | 小计 | [6 empty] | 6.99 |  | 2.63 |  | 2.89
高级技工201元/工日;普工87.1元/工日;一般技工134元/工日 |  | 未计价材料费 | [6 empty] | 3.09
清单项目综合单价 | [8 empty] | 15.6
材 料 费 明 细 | 主要材料名称、规格、型号 | [5 empty] | 单位 | 数量 | 单价（元） |  | 合价（元） | 暂估单价 （元） | 暂估合价 （元）
| JDG管 外径20mm | [5 empty] | m | 1.03 | 3 |  | 3.09
| 其他材料费 | [7 empty] | - |  | 2.63 | -
| 材料费小计 | [7 empty] | - |  | 5.72 | -
注：1.如不使用省级或行业建设主管部门发布的计价依据，可不填定额编码、名称等； 2.招标文件提供了暂估单价的材料，按暂估的单价填入表内“暂估单价”栏及“暂估合价”栏。 | [9 empty] | 表-09
综合单价分析表
工程名称：长葛市人民医院新区分院智能化工程 信息发布及排队叫号系统 | [5 empty] | 标段： |  |  |  | 第 27 页 共 28 页
项目编码 |  | 030411001005 |  | 项目名称 |  |  | 配管 |  | 计量单位 |  | m | 工程量 | 764.06
清单综合单价组成明细
定额编号 | 定额项目名称 | 定额 单位 | 数量 | 单价 |  |  |  |  | 合价
|  |  |  | 人工费 | 材料费 |  | 机械费 | 管理费 和利润 | 人工费 |  | 材料费 | 机械费 | 管理费 和利润
4-12-8 | 套接紧定式镀锌钢导管(JDG)敷设 砖、混凝土结构暗配 外径20mm | 10m | 0.1 | 32.51 | 11.08 |  |  | 13.45 | 3.25 |  | 1.11 |  | 1.35
人工单价 |  | 小计 | [6 empty] | 3.25 |  | 1.11 |  | 1.35
高级技工201元/工日;普工87.1元/工日;一般技工134元/工日 |  | 未计价材料费 | [6 empty] | 3.09
清单项目综合单价 | [8 empty] | 8.79
材 料 费 明 细 | 主要材料名称、规格、型号 | [5 empty] | 单位 | 数量 | 单价（元） |  | 合价（元） | 暂估单价 （元） | 暂估合价 （元）
| JDG管 外径20mm | [5 empty] | m | 1.03 | 3 |  | 3.09
| 其他材料费 | [7 empty] | - |  | 1.11 | -
| 材料费小计 | [7 empty] | - |  | 4.2 | -
注：1.如不使用省级或行业建设主管部门发布的计价依据，可不填定额编码、名称等； 2.招标文件提供了暂估单价的材料，按暂估的单价填入表内“暂估单价”栏及“暂估合价”栏。 | [9 empty] | 表-09
综合单价分析表
工程名称：长葛市人民医院新区分院智能化工程 信息发布及排队叫号系统 | [5 empty] | 标段： |  |  |  | 第 28 页 共 28 页
项目编码 |  | 031301017003 |  | 项目名称 |  |  | 脚手架搭拆 |  | 计量单位 |  | 项 | 工程量 | 1
清单综合单价组成明细
定额编号 | 定额项目名称 | 定额 单位 | 数量 | 单价 |  |  |  |  | 合价
|  |  |  | 人工费 | 材料费 |  | 机械费 | 管理费 和利润 | 人工费 |  | 材料费 | 机械费 | 管理费 和利润
4-20-HA1 | 脚手架搭拆费 | 100工日 | 3.7523 | 120.5 | 283.07 |  |  | 69.27 | 452.15 |  | 1062.15 |  | 259.92
9-7-HA1 | 脚手架搭拆费 | 100工日 | 0.2701 | 120.5 | 283.07 |  |  | 69.27 | 32.55 |  | 76.46 |  | 18.71
6-12-HA1 | 脚手架搭拆费 | 100工日 | 0.174 | 120.5 | 283.07 |  |  | 69.27 | 20.97 |  | 49.25 |  | 12.05
人工单价 |  | 小计 | [6 empty] | 505.67 |  | 1187.86 |  | 290.68
普工87.1元/工日 |  | 未计价材料费
清单项目综合单价 | [8 empty] | 1984.21
材 料 费 明 细 | 主要材料名称、规格、型号 | [5 empty] | 单位 | 数量 | 单价（元） |  | 合价（元） | 暂估单价 （元） | 暂估合价 （元）
| 其他材料费 | [7 empty] | - |  | 1187.88 | -
| 材料费小计 | [7 empty] | - |  | 1187.86 | -
注：1.如不使用省级或行业建设主管部门发布的计价依据，可不填定额编码、名称等； 2.招标文件提供了暂估单价的材料，按暂估的单价填入表内“暂估单价”栏及“暂估合价”栏。 | [9 empty] | 表-09

## 表-11 总价措施项目清单与计价汇总表
总价措施项目清单与计价表
工程名称：长葛市人民医院新区分院智能化工程 信息发布及排队叫号系统 |  |  |  |  | 标段： |  |  | 第 1 页 共 1 页
序号 | 项目编码 | 项 目 名 称 | 计 算 基 础 | 费率(%) |  | 金 额(元) | 调整费 率(%) |  | 调整后金额 (元) | 备 注
1 | 031302001001 | 安全文明施工费 | 分部分项安全文明施工费+单价措施安全文明施工费 |  |  | 10486.13
2 |  | 其他措施费（费率类） |  |  |  | 5050.73
2.1 | 031302002001 | 夜间施工增加费 | 分部分项其他措施费+单价措施其他措施费 | 25 |  | 1262.68
2.2 | 031302004001 | 二次搬运费 | 分部分项其他措施费+单价措施其他措施费 | 50 |  | 2525.37
2.3 | 031302005001 | 冬雨季施工增加费 | 分部分项其他措施费+单价措施其他措施费 | 25 |  | 1262.68
3 |  | 其他（费率类）
合 计 | [5 empty] | 15536.86
编制人（造价人员）： |  |  |  |  | 复核人（造价工程师）：
注：1.“计算基础”中安全文明施工费可为“定额基价”、“定额人工费”或“定额人工费+定额机械费”，其他项目可为“定额人工费”或“定额人工费+定额机械费”。 2.按施工方案计算的措施费，若无“计算基础”和“费率”的数值，也可只填“金额”数值，但应在备注栏说明施工方案出处或计算方法。
表-11

## 表-12 其他项目清单与计价汇总表
其他项目清单与计价汇总表
工程名称：长葛市人民医院新区分院智能化工程 信息发布及排队叫号系统 |  |  | 标段： |  | 第 1 页 共 1 页
序号 | 项 目 名 称 | 金 额(元) |  | 结算金额(元) |  | 备 注
1 | 暂列金额 | 0 |  |  |  | 明细详见表-12-1
2 | 暂估价 | 0
2.1 | 材料（工程设备）暂估价 | — |  |  |  | 明细详见表-12-2
2.2 | 专业工程暂估价 | 0 |  |  |  | 明细详见表-12-3
3 | 计日工 | 0 |  |  |  | 明细详见表-12-4
4 | 总承包服务费 | 0 |  |  |  | 明细详见表-12-5
合 计 |  | 0 |  |  |  | —
注：材料（工程设备）暂估单价进入清单项目综合单价，此处不汇总。
表—12

## 表-12-1 暂列金额明细表
暂列金额明细表
工程名称：长葛市人民医院新区分院智能化工程 信息发布及排队叫号系统 |  |  | 标段： |  | 第 1 页 共 1 页
序号 | 项 目 名 称 | 计量单位 |  | 暂列金额(元) |  | 备 注
1
合 计 | [5 empty] | —
注：此表由招标人填写，如不能详列，也可只列暂列金额总额，投标人应将上述暂列金额计入投标总价中。
表—12—1

## 表-12-2 材料(工程设备)暂估价及调整表
材料（工程设备）暂估单价及调整表
工程名称：长葛市人民医院新区分院智能化工程 信息发布及排队叫号系统 | [6 empty] | 标段： |  |  |  | 第 1 页 共 1 页
序号 | 材料(工程设备) 名称、规格、型号 | 计量 单位 | 数 量 |  | 暂 估(元) |  |  | 确 认(元) |  | 差额±(元) |  |  | 备 注
|  |  | 暂 估 | 确 认 | 单 价 | 合 价 |  | 单 价 | 合 价 | 单 价 |  | 合 价
合 计
注：此表由招标人填写“暂估单价”，并在备注栏说明暂估价的材料、工程设备拟用在那些清单项目上，投标人应将上述材料、工程设备暂估单价计入工程量清单综合单价报价中。
表—12—2

## 表-12-3 专业工程暂估价及结算价表
专业工程暂估价及结算价表
工程名称：长葛市人民医院新区分院智能化工程 信息发布及排队叫号系统 |  |  |  | 标段： |  | 第 1 页 共 1 页
序号 | 工 程 名 称 | 工程内容 | 暂估金额 （元） |  | 结算金额 (元) |  | 差额±(元) | 备 注
1
合 计 |  |  | 0.00 |  |  |  |  | —
注：此表“暂估金额”由招标人填写，投标人应将“暂估金额”计入投标总价中。结算时按合同约定结算金额填写。
表—12—3

## 表-12-4 计日工表
计 日 工 表
工程名称：长葛市人民医院新区分院智能化工程 信息发布及排队叫号系统 |  |  |  |  | 标段： |  | 第 1 页 共 1 页
编号 | 项 目 名 称 | 单位 | 暂定数量 | 实际数量 |  | 综合单价 (元) |  | 合 价(元)
[8 empty] | 暂 定 | 实 际
一 | 人工
1.1
人工小计
二 | 材料
2.1
材料小计
三 | 施工机械
3.1
施工机械小计
四 | 企业管理费和利润
总 计
注：此表项目名称、暂定数量由招标人填写，编制招标控制价时，单价由招标人按有关计价规定确定；投标时，单价由投标人自主报价，按暂定数量计算合价计入投标总价中。结算时，按发承包双方确认的实际数量计算合价。
表—12—4

## 表-12-5 总承包服务费计价表
总承包服务费计价表
工程名称：长葛市人民医院新区分院智能化工程 信息发布及排队叫号系统 |  |  |  | 标段： |  | 第 1 页 共 1 页
序号 | 项 目 名 称 | 项目价值（元） | 服务内容 |  | 计算基础 |  | 费率(%) | 金 额(元)
1
| 合 计 | - | - |  |  |  | -
注：此表项目名称、服务内容由招标人填写，编制招标控制价时，费率及金额由招标人按有关计价规定确定；投标时，费率及金额由投标人自主报价，计入投标总价中。
表—12—5

## 表-13 规费、税金项目计价表
规费、税金项目计价表
工程名称：长葛市人民医院新区分院智能化工程 信息发布及排队叫号系统 |  |  |  | 标段： |  | 第 1 页 共 1 页
序号 | 项 目 名 称 | 计 算 基 础 | 计算基数 |  | 计算费率 (%) |  | 金 额(元)
1 | 规费 | 定额规费+工程排污费+其他 | 13633.81 |  |  |  | 13633.81
1.1 | 定额规费 | 分部分项规费+单价措施规费 | 13633.81 |  |  |  | 13633.81
1.2 | 工程排污费
1.3 | 其他
2 | 增值税 | 不含税工程造价合计 | 2104618.21 |  | 10 |  | 210461.82
合 计 | [6 empty] | 224095.63
编制人（造价人员）： |  |  |  | 复核人（造价工程师）：
表—13

## 表-20 发包人提供材料和工程设备一览表
发包人提供材料和工程设备一览表
工程名称：长葛市人民医院新区分院智能化工程 信息发布及排队叫号系统 |  |  |  |  | 标段： |  | 第 1 页 共 1 页
序号 | 材料(工程设备) 名称、规格、型号 | 单位 | 数 量 | 单价(元) |  | 交货方式 | 送达地点 | 备 注
注：此表由招标人填写，供投标人在投标报价、确定总承包服务费时参考。
表-20

## 表-21 承包人提供主要材料和工程设备一览表
承包人提供主要材料和工程设备一览表 (适用于造价信息差额调整法)
工程名称：长葛市人民医院新区分院智能化工程 信息发布及排队叫号系统 | [5 empty] | 标段： |  |  | 第 1 页 共 1 页
序号 | 名称、规格、型号 | 单位 | 数 量 | 风险系数 (%) | 基准单价 （元） |  | 投标单价 （元） | 发承包人 确认单价 (元) |  | 备 注
注：1 此表由招标人填写除“投标单价”栏的内容，投标人在投标时自主确定投标单价。 2 招标人应优先采用工程造价管理机构发布的单价作为基准单价，未发布的，通过市场调查确定其基准单价。
表-21

## 表-14 主要材料价格表
主要材料价格表
工程名称： |  | 长葛市人民医院新区分院智能化工程 信息发布及排队叫号系统 | [5 empty] | 第 1 页 共 1 页
序号 | 材料编码 |  | 材料名称 | 规格、型号 等特殊要求 | 单位 | 数 量 | 单 价 |  | 合 价
1 | 17030155 |  | JDG管 | 外径20mm | m | 3056.8958 | 3 |  | 9170.69
2 | 28031437 |  | 双绞线缆 |  | m | 4717.776 | 2.3 |  | 10850.88
3 | 28110426-1@1 |  | 扬声器线 | RVS-2*1.0mm2 | m | 681.5946 | 1.85 |  | 1260.95
4 | 28250101@1 |  | 四芯多模光纤 |  | m | 816 | 6 |  | 4896
5 | 29250177 |  | 光纤连接盘 |  | 块 | 6.06 | 800 |  | 4848
6 | 补充设备001 |  | 55寸落地显示屏 |  | 台 | 7 | 11588 |  | 81116
7 | 补充设备002 |  | 46信息发布显示终端 |  | 台 | 32 | 8501 |  | 272032
8 | 补充设备003 |  | 32信息发布显示终端 |  | 台 | 90 | 6243 |  | 561870
9 | 补充设备004 |  | 信息发布服务器 |  | 台 | 1 | 24300 |  | 24300
10 | 补充设备005 |  | 排队叫号服务器 |  | 台 | 1 | 24300 |  | 24300
11 | 补充设备006 |  | 服务器操作系统 |  | 系统 | 2 | 10800 |  | 21600
12 | 补充设备007@1 |  | 信息发布管理工作站 |  | 台 | 1 | 11340 |  | 11340
13 | 补充设备008 |  | 语音控制箱 |  | 个 | 29 | 2640 |  | 76560
14 | 补充设备009 |  | 吸顶扬声器 |  | 个 | 73 | 189 |  | 13797
15 | 补充设备010@1 |  | LED条屏 |  | 台 | 2 | 46500 |  | 93000.28
16 | 补充设备011 |  | LED信息发布终端 |  | 个 | 2 | 1900 |  | 3800
17 | 补充设备012@1 |  | 护士站管理机 |  | 台 | 29 | 5400 |  | 156600
18 | 补充设备013 |  | 医院自动分诊导医信息管理系统 |  | 套 | 1 | 67054 |  | 67054
19 | 补充设备014 |  | 医院多媒体信息宣教系统 |  | 套 | 1 | 137514 |  | 137514
20 | 补充设备015 |  | 护士分诊台客户端软件 |  | 系统 | 29 | 7365 |  | 213585
21 | 补充设备016 |  | 医生工作站虚拟叫号软件 |  | 台 | 156 | 300 |  | 46800
22 | 补充设备017 |  | HIS/PACS/LIS接口程序开发 |  | 台 | 1 | 41600 |  | 41600
23 | 补充设备018 |  | 分诊导医语音平台软件 |  | 系统 | 1 | 10000 |  | 10000