## 表-04 单位工程招标控制价汇总表
单位工程招标控制价汇总表
工程名称：长葛市人民医院新区分院智能化工程 停车场管理系统 |  | 标段： |  | 第 1 页 共 1 页
序号 | 汇 总 内 容 |  | 金 额(元) |  | 其中：暂估价(元)
1 | 分部分项工程 |  | 1176116.74
0101 | 停车管理 |  | 823484.98
0102 | 车位引导 |  | 352631.76
2 | 措施项目 |  | 19108.1
2.1 | 其中：安全文明施工费 |  | 11803.65
2.2 | 其他措施费（费率类） |  | 5687.19
2.3 | 单价措施费 |  | 1617.26
3 | 其他项目 |  |  |  | －
3.1 | 其中：1）暂列金额 |  |  |  | －
3.2 | 2）专业工程暂估价 |  |  |  | －
3.3 | 3）计日工 |  |  |  | －
3.4 | 4）总承包服务费 |  |  |  | －
3.5 | 5）其他
4 | 规费 |  | 15342.48 |  | －
4.1 | 定额规费 |  | 15342.48 |  | －
4.2 | 工程排污费 |  |  |  | －
4.3 | 其他
5 | 不含税工程造价合计 |  | 1210567.32
6 | 增值税 |  | 121056.73 |  | －
7 | 含税工程造价合计 |  | 1331624.05
招标控制价合计=1+2+3+4+6 |  |  | 1,331,624.05 |  | 0
注：本表适用于单位工程招标控制价或投标报价的汇总，如无单位工程划分，单项工程也使用本表汇总。
表—04

## 表-08 分部分项工程和单价措施项目清单与计价表
分部分项工程和单价措施项目清单与计价表
工程名称：长葛市人民医院新区分院智能化工程 停车场管理系统 | [5 empty] | 标段： |  |  | 第 1 页 共 11 页
序号 | 项目编码 | 项目名称 | 项目特征描述 | 计量单位 | 工程量 |  | 金 额(元)
[7 empty] | 综合单价 | 合 价 |  | 其中
暂估价
|  | 停车管理 | [5 empty] | 823484.98
|  | 管理中心 | [5 empty] | 22462.59
1 | 030504001007 | 服务器 | 1.名称:服务器 2.规格:CPU i7，内存8G，硬盘1T 3.其他:未尽事宜详见图纸及规范图集 | 台 | 1 |  | 10463.04 | 10463.04
2 | 030504004015 | 系统软件 | 1.名称:收费软件 2.规格:车牌自动识别功能、操作员分级管理、丰富的报表查询、在场车辆查询、进出对比查询、操作员交接班、语音及显示、脱机运行功能、数据备份功能和自检功能、软件进出图像自动拍照对比。 3.其他:未尽事宜详见图纸及规范图集 | 套 | 1 |  | 11999.55 | 11999.55
|  | 地下室三进三出 | [5 empty] | 275062.77
1 | 030507016001 | 停车场管理设备 | 1.名称:高速道闸 2.技术参数:箱体外观由不锈钢拉丝处理，镀锌板表面喷塑，汽车烤漆，实用室内外安装，永不褪色。功率：90W。500万次使用寿命和100000小时无故障时间。 3.其他:未尽事宜详见图纸及规范图集 | 台 | 6 |  | 9858.21 | 59149.26
本页小计 | [7 empty] | 81611.85
注：为计取规费等的使用，可在表中增设其中：“定额人工费”。
表—08
分部分项工程和单价措施项目清单与计价表
工程名称：长葛市人民医院新区分院智能化工程 停车场管理系统 | [5 empty] | 标段： |  |  | 第 2 页 共 11 页
序号 | 项目编码 | 项目名称 | 项目特征描述 | 计量单位 | 工程量 |  | 金 额(元)
[7 empty] | 综合单价 | 合 价 |  | 其中
暂估价
2 | 030507016002 | 停车场管理设备 | 1.名称:车牌识别一体机（含4行显示屏、语音、控制器） 2.技术参数:视频压缩标准：H.265； 最大图像尺寸不小于1920 x1080；支持协议：TCP/IP、HTTP、DHCP、FTP上传图片；专用功能：支持车牌识别、视频触发、线圈触发、外部1/0触发、双单快门选择、补光灯同步；触发输出：1路闪光灯控制信号、1路补光灯控制信号；车牌（号码、颜色）识别率：≥98%。 3.其他:未尽事宜详见图纸及规范图集 | 台 | 6 |  | 13438.17 | 80629.02
3 | 030507016003 | 停车场管理设备 | 1.名称:车辆探测器 2.规格:单向检测，220V输入 3.其他:未尽事宜详见图纸及规范图集 | 台 | 6 |  | 1793.89 | 10763.34
4 | 030507016004 | 停车场管理设备 | 1.名称:地感线圈 2.规格:耐高温、BV1*1.5 | 台 | 12 |  | 623.89 | 7486.68
5 | 030507016005 | 停车场管理设备 | 1.名称:补光灯 2.其他:未尽事宜详见图纸及规范图集 | 台 | 6 |  | 1006.17 | 6037.02
6 | 030507016006 | 停车场管理设备 | 1.名称:减速带 | 台 | 6 |  | 750 | 4500
7 | 080904002003 | 工作站 | 1.名称:收费电脑 2.规格:CPU i3，内存4G，硬盘500G,21寸显示屏 3.其他:未尽事宜详见图纸及规范图集 | 台 | 3 |  | 5630.72 | 16892.16
本页小计 | [7 empty] | 126308.22
注：为计取规费等的使用，可在表中增设其中：“定额人工费”。
表—08
分部分项工程和单价措施项目清单与计价表
工程名称：长葛市人民医院新区分院智能化工程 停车场管理系统 | [5 empty] | 标段： |  |  | 第 3 页 共 11 页
序号 | 项目编码 | 项目名称 | 项目特征描述 | 计量单位 | 工程量 |  | 金 额(元)
[7 empty] | 综合单价 | 合 价 |  | 其中
暂估价
8 | 030507015001 | 安全检查设备 | 1.名称:岗亭 2.其他:未尽事宜详见图纸及规范图集 | 台 | 3 |  | 20000 | 60000
9 | 030501012014 | 交换机 | 1.名称:交换机8口 2.其他:未尽事宜详见图纸及规范图集 | 台 | 3 |  | 895.66 | 2686.98
10 | 030501012015 | 交换机 | 1.名称:光纤收发器 2.其他:未尽事宜详见图纸及规范图集 | 台 | 3 |  | 898.44 | 2695.32
11 | 030507016007 | 停车场管理设备 | 1.名称:安全岛 2.规格:长度、宽度随岗亭而改变 3.其他:未尽事宜详见图纸及规范图集 | 台 | 3 |  | 2000 | 6000
12 | 030904003002 | 按钮 | 1.名称:手动控制按钮 2.其他:未尽事宜详见图纸及规范图集 | 个 | 3 |  | 155.28 | 465.84
13 | 030411004080 | 配线 | 1.名称:电源线 2.规格:RVV3*1.5 3.配线部位:管内 4.其他:未尽事宜详见图纸及规范图集 | m | 17.93 |  | 4.5 | 80.69
14 | 030411004049 | 配线 | 1.名称:主干电源线 2.规格:RVV3*4 3.配线部位:地下室管内 4.其他:未尽事宜详见图纸及规范图集 | m | 62.14 |  | 12.49 | 776.13
15 | 030411004050 | 配线 | 1.名称:主干电源线 2.规格:RVV3*4 3.配线部位:地下室桥架内穿线 4.其他:未尽事宜详见图纸及规范图集 | m | 737.86 |  | 12.15 | 8965
本页小计 | [7 empty] | 81669.96
注：为计取规费等的使用，可在表中增设其中：“定额人工费”。
表—08
分部分项工程和单价措施项目清单与计价表
工程名称：长葛市人民医院新区分院智能化工程 停车场管理系统 | [5 empty] | 标段： |  |  | 第 4 页 共 11 页
序号 | 项目编码 | 项目名称 | 项目特征描述 | 计量单位 | 工程量 |  | 金 额(元)
[7 empty] | 综合单价 | 合 价 |  | 其中
暂估价
16 | 030502007002 | 光缆 | 1.名称:4芯单模光缆 2.敷设方式:管内穿放 3.其他:未尽事宜详见图纸及规范图集 | m | 62.14 |  | 7.82 | 485.93
17 | 030502007003 | 光缆 | 1.名称:4芯单模光缆 2.敷设方式:桥架内布放 3.其他:未尽事宜详见图纸及规范图集 | m | 737.86 |  | 7.57 | 5585.6
18 | 030411004051 | 配线 | 1.名称:控制线 2.规格:RVV4*0.5 3.配线部位:管内 4.其他:未尽事宜详见图纸及规范图集 | m | 15.31 |  | 2.86 | 43.79
19 | 030411004052 | 配线 | 1.名称:控制线 2.规格:RVV2*1.0 3.配线部位:管内 4.其他:未尽事宜详见图纸及规范图集 | m | 8.7 |  | 2.93 | 25.49
20 | 030502005011 | 双绞线缆 | 1.名称:网线 2.规格:超五类非屏蔽网线 3.敷设方式:管内穿放 4.其他:未尽事宜详见图纸及规范图集 | m | 9.23 |  | 4.4 | 40.61
21 | 030411004053 | 配线 | 1.名称:地感线圈 2.规格:BV1.5 3.其他:未尽事宜详见图纸及规范图集 | m | 75.46 |  | 2.84 | 214.31
22 | 030411001018 | 配管 | 1.名称:镀锌钢管 2.材质:JDG 3.规格:DN25mm 4.配置形式:暗敷 5.其他:未尽事宜详见图纸及规范图集 | m | 120 |  | 12.83 | 1539.6
|  | 地面五进五出 | [5 empty] | 525959.62
本页小计 | [7 empty] | 7935.33
注：为计取规费等的使用，可在表中增设其中：“定额人工费”。
表—08
分部分项工程和单价措施项目清单与计价表
工程名称：长葛市人民医院新区分院智能化工程 停车场管理系统 | [5 empty] | 标段： |  |  | 第 5 页 共 11 页
序号 | 项目编码 | 项目名称 | 项目特征描述 | 计量单位 | 工程量 |  | 金 额(元)
[7 empty] | 综合单价 | 合 价 |  | 其中
暂估价
1 | 030507016008 | 停车场管理设备 | 1.名称:高速道闸 2.技术参数:箱体外观由不锈钢拉丝处理，镀锌板表面喷塑，汽车烤漆，实用室内外安装，永不褪色。功率：90W。500万次使用寿命和100000小时无故障时间。 3.其他:未尽事宜详见图纸及规范图集 | 台 | 10 |  | 9858.21 | 98582.1
2 | 030507016009 | 停车场管理设备 | 1.名称:标准道闸 2.技术参数:箱体外观由不锈钢拉丝处理，镀锌板表面喷塑，汽车烤漆，实用室内外安装，永不褪色。功率：90W；500万次使用寿命和100000小时无故障时间。6米杆。 3.其他:未尽事宜详见图纸及规范图集 | 台 | 2 |  | 9024.4 | 18048.8
本页小计 | [7 empty] | 116630.9
注：为计取规费等的使用，可在表中增设其中：“定额人工费”。
表—08
分部分项工程和单价措施项目清单与计价表
工程名称：长葛市人民医院新区分院智能化工程 停车场管理系统 | [5 empty] | 标段： |  |  | 第 6 页 共 11 页
序号 | 项目编码 | 项目名称 | 项目特征描述 | 计量单位 | 工程量 |  | 金 额(元)
[7 empty] | 综合单价 | 合 价 |  | 其中
暂估价
3 | 030507016010 | 停车场管理设备 | 1.名称:车牌识别一体机（含4行显示屏、语音、控制器） 2.技术参数:视频压缩标准：H.265； 最大图像尺寸不小于1920 x1080；支持协议：TCP/IP、HTTP、DHCP、FTP上传图片；专用功能：支持车牌识别、视频触发、线圈触发、外部1/0触发、双单快门选择、补光灯同步；触发输出：1路闪光灯控制信号、1路补光灯控制信号；车牌（号码、颜色）识别率：≥98%。 3.其他:未尽事宜详见图纸及规范图集 | 台 | 12 |  | 13438.17 | 161258.04
4 | 030507016011 | 停车场管理设备 | 1.名称:车辆探测器 2.规格:单向检测，220V输入 3.其他:未尽事宜详见图纸及规范图集 | 台 | 12 |  | 1793.89 | 21526.68
5 | 030507016012 | 停车场管理设备 | 1.名称:地感线圈 2.规格:耐高温、BV1*1.5 | 台 | 24 |  | 623.89 | 14973.36
6 | 030507016013 | 停车场管理设备 | 1.名称:补光灯 2.其他:未尽事宜详见图纸及规范图集 | 台 | 12 |  | 1006.17 | 12074.04
7 | 030507016014 | 停车场管理设备 | 1.名称:减速带 | 台 | 10 |  | 750 | 7500
8 | 080904002004 | 工作站 | 1.名称:收费电脑 2.规格:CPU i3，内存4G，硬盘500G,21寸显示屏 3.其他:未尽事宜详见图纸及规范图集 | 台 | 5 |  | 5630.72 | 28153.6
本页小计 | [7 empty] | 245485.72
注：为计取规费等的使用，可在表中增设其中：“定额人工费”。
表—08
分部分项工程和单价措施项目清单与计价表
工程名称：长葛市人民医院新区分院智能化工程 停车场管理系统 | [5 empty] | 标段： |  |  | 第 7 页 共 11 页
序号 | 项目编码 | 项目名称 | 项目特征描述 | 计量单位 | 工程量 |  | 金 额(元)
[7 empty] | 综合单价 | 合 价 |  | 其中
暂估价
9 | 030507015002 | 安全检查设备 | 1.名称:岗亭 2.其他:未尽事宜详见图纸及规范图集 | 台 | 5 |  | 20000 | 100000
10 | 030501012016 | 交换机 | 1.名称:交换机8口 2.其他:未尽事宜详见图纸及规范图集 | 台 | 5 |  | 895.66 | 4478.3
11 | 030501012017 | 交换机 | 1.名称:光纤收发器 2.其他:未尽事宜详见图纸及规范图集 | 台 | 5 |  | 898.44 | 4492.2
12 | 030507016015 | 停车场管理设备 | 1.名称:安全岛 2.规格:长度、宽度随岗亭而改变 3.其他:未尽事宜详见图纸及规范图集 | 台 | 9 |  | 2000 | 18000
13 | 030904003003 | 按钮 | 1.名称:手动控制按钮 2.其他:未尽事宜详见图纸及规范图集 | 个 | 5 |  | 155.28 | 776.4
14 | 030411004054 | 配线 | 1.名称:电源线 2.规格:RVV3*1.5 3.配线部位:管内 4.其他:未尽事宜详见图纸及规范图集 | m | 150 |  | 4.5 | 675
15 | 030411004055 | 配线 | 1.名称:主干电源线 2.规格:RVV3*4 3.配线部位:管内 4.其他:未尽事宜详见图纸及规范图集 | m | 897.63 |  | 12.37 | 11103.68
16 | 030502007004 | 光缆 | 1.名称:4芯单模光缆 2.敷设方式:管内穿放 3.其他:未尽事宜详见图纸及规范图集 | m | 897.63 |  | 7.82 | 7019.47
本页小计 | [7 empty] | 146545.05
注：为计取规费等的使用，可在表中增设其中：“定额人工费”。
表—08
分部分项工程和单价措施项目清单与计价表
工程名称：长葛市人民医院新区分院智能化工程 停车场管理系统 | [5 empty] | 标段： |  |  | 第 8 页 共 11 页
序号 | 项目编码 | 项目名称 | 项目特征描述 | 计量单位 | 工程量 |  | 金 额(元)
[7 empty] | 综合单价 | 合 价 |  | 其中
暂估价
17 | 030411004056 | 配线 | 1.名称:控制线 2.规格:RVV4*0.5 3.配线部位:管内 4.其他:未尽事宜详见图纸及规范图集 | m | 150 |  | 2.86 | 429
18 | 030411004057 | 配线 | 1.名称:控制线 2.规格:RVV2*1.0 3.配线部位:管内 4.其他:未尽事宜详见图纸及规范图集 | m | 150 |  | 2.93 | 439.5
19 | 030502005012 | 双绞线缆 | 1.名称:网线 2.规格:超五类非屏蔽网线 3.敷设方式:管内穿放 4.其他:未尽事宜详见图纸及规范图集 | m | 150 |  | 4.4 | 660
20 | 030411004058 | 配线 | 1.名称:地感线圈 2.规格:BV1.5 3.其他:未尽事宜详见图纸及规范图集 | m | 150.92 |  | 2.84 | 428.61
21 | 030411001019 | 配管 | 1.名称:穿线管 2.材质:JDG 3.规格:DN20mm 4.配置形式:暗敷 5.其他:未尽事宜详见图纸及规范图集 | m | 1745.26 |  | 8.79 | 15340.84
|  | 分部小计 | [5 empty] | 823484.98
|  | 车位引导 | [5 empty] | 352631.76
1 | 030507016016 | 停车场管理设备 | 1.名称:前置式超声波车位探测器 2.技术参数:工作电压：10~28V（额定24V）；外壳材质：ABS工程塑料；外形尺寸：100*125mm； 通讯方式：RS485；测距误差：2cm。 3.其他:未尽事宜详见图纸及规范图集 | 台 | 344 |  | 679.27 | 233668.88
本页小计 | [7 empty] | 250966.83
注：为计取规费等的使用，可在表中增设其中：“定额人工费”。
表—08
分部分项工程和单价措施项目清单与计价表
工程名称：长葛市人民医院新区分院智能化工程 停车场管理系统 | [5 empty] | 标段： |  |  | 第 9 页 共 11 页
序号 | 项目编码 | 项目名称 | 项目特征描述 | 计量单位 | 工程量 |  | 金 额(元)
[7 empty] | 综合单价 | 合 价 |  | 其中
暂估价
2 | 030404022002 | 控制器 | 1.名称:区域控制器 2.技术参数:工作电压：AC220V；外形尺寸：280*260*100mm ；通讯方式：RS485、CAN总线；容量：50个 3.其他:未尽事宜详见图纸及规范图集 | 台 | 11 |  | 2206.22 | 24268.42
3 | 030404022003 | 控制器 | 1.名称:节点控制器 2.规格:工作电压：AC220V ；外形尺寸：280*260*100mm；通讯方式：CAN总线；容量：25个 3.其他:未尽事宜详见图纸及规范图集 | 台 | 1 |  | 3654.22 | 3654.22
4 | 030404022004 | 控制器 | 1.名称:集中控制器 2.规格:工作电压：AC220V ； 外形尺寸：280*260*100mm ；通讯方式：CAN总线、TCP/IP； 容量：25个 3.其他:未尽事宜详见图纸及规范图集 | 台 | 1 |  | 3206.22 | 3206.22
5 | 030504004016 | 系统软件 | 1.名称:车位引导管理软件 2.规格:车位布局、引导和查询 3.其他:未尽事宜详见图纸及规范图集 | 套 | 1 |  | 5509.34 | 5509.34
6 | 030411003002 | 桥架 | 1.名称:金属桥架（地下室） 2.规格:50*100mm 3.其他:未尽事宜详见图纸及规范图集 | m | 827.89 |  | 38.01 | 31468.1
本页小计 | [7 empty] | 68106.3
注：为计取规费等的使用，可在表中增设其中：“定额人工费”。
表—08
分部分项工程和单价措施项目清单与计价表
工程名称：长葛市人民医院新区分院智能化工程 停车场管理系统 | [5 empty] | 标段： |  |  | 第 10 页 共 11 页
序号 | 项目编码 | 项目名称 | 项目特征描述 | 计量单位 | 工程量 |  | 金 额(元)
[7 empty] | 综合单价 | 合 价 |  | 其中
暂估价
7 | 030411004059 | 配线 | 1.名称:电源线 2.规格:RVV3*1.5mm 3.配线部位:地下室管内 4.其他:未尽事宜详见图纸及规范图集 | m | 64.4 |  | 4.62 | 297.53
8 | 030411004060 | 配线 | 1.名称:电源线 2.规格:RVV3*1.5mm 3.配线部位:地下室桥架内 4.其他:未尽事宜详见图纸及规范图集 | m | 1500.3 |  | 4.23 | 6346.27
9 | 030502005013 | 双绞线缆 | 1.名称:网线 2.规格:超五类非屏蔽网线 3.敷设方式:管内穿放 4.其他:未尽事宜详见图纸及规范图集 | m | 1517.52 |  | 4.4 | 6677.09
10 | 030502005014 | 双绞线缆 | 1.名称:网线 2.规格:超五类非屏蔽网线 3.敷设方式:桥架内布放 4.其他:未尽事宜详见图纸及规范图集 | m | 1268.57 |  | 4.16 | 5277.25
11 | 030411004061 | 配线 | 1.名称:信号线 2.规格:RVVP2*1.0 3.配线部位:地下室桥架内 4.其他:未尽事宜详见图纸及规范图集 | m | 1186.79 |  | 2.9 | 3441.69
12 | 030411001020 | 配管 | 1.名称:穿线管 2.材质:KBG 3.规格:DN25mm 4.配置形式:地下室明敷 5.其他:未尽事宜详见图纸及规范图集 | m | 1579 |  | 18.25 | 28816.75
|  | 分部小计 | [5 empty] | 352631.76
本页小计 | [7 empty] | 50856.58
注：为计取规费等的使用，可在表中增设其中：“定额人工费”。
表—08
分部分项工程和单价措施项目清单与计价表
工程名称：长葛市人民医院新区分院智能化工程 停车场管理系统 | [5 empty] | 标段： |  |  | 第 11 页 共 11 页
序号 | 项目编码 | 项目名称 | 项目特征描述 | 计量单位 | 工程量 |  | 金 额(元)
[7 empty] | 综合单价 | 合 价 |  | 其中
暂估价
|  | 措施项目 | [5 empty] | 1617.26
1 | 031301017008 | 脚手架搭拆 | 1.名称:脚手架搭拆 | 项 | 1 |  | 1617.26 | 1617.26
本页小计 | [7 empty] | 1617.26
合 计 | [7 empty] | 1177734
注：为计取规费等的使用，可在表中增设其中：“定额人工费”。
表—08

## 表-09 综合单价分析表
综合单价分析表
工程名称：长葛市人民医院新区分院智能化工程 停车场管理系统 | [5 empty] | 标段： |  |  |  | 第 1 页 共 58 页
项目编码 |  | 030504001007 |  | 项目名称 |  |  | 服务器 |  | 计量单位 |  | 台 | 工程量 | 1
清单综合单价组成明细
定额编号 | 定额项目名称 | 定额 单位 | 数量 | 单价 |  |  |  |  | 合价
|  |  |  | 人工费 | 材料费 |  | 机械费 | 管理费 和利润 | 人工费 |  | 材料费 | 机械费 | 管理费 和利润
4-2-106 | 主站系统设备安装调试 服务器及系统软件 | 系统 | 1 | 397.14 | 0.59 |  | 21.22 | 144.09 | 397.14 |  | 0.59 | 21.22 | 144.09
人工单价 |  | 小计 | [6 empty] | 397.14 |  | 0.59 | 21.22 | 144.09
高级技工201元/工日;普工87.1元/工日;一般技工134元/工日 |  | 未计价材料费 | [6 empty] | 9900
清单项目综合单价 | [8 empty] | 10463.04
材 料 费 明 细 | 主要材料名称、规格、型号 | [5 empty] | 单位 | 数量 | 单价（元） |  | 合价（元） | 暂估单价 （元） | 暂估合价 （元）
| 服务器 | [5 empty] | 系统 | 1 | 9900 |  | 9900
| 其他材料费 | [7 empty] | - |  | 0.59 | -
| 材料费小计 | [7 empty] | - |  | 9900.59 | -
注：1.如不使用省级或行业建设主管部门发布的计价依据，可不填定额编码、名称等； 2.招标文件提供了暂估单价的材料，按暂估的单价填入表内“暂估单价”栏及“暂估合价”栏。 | [9 empty] | 表-09
综合单价分析表
工程名称：长葛市人民医院新区分院智能化工程 停车场管理系统 | [5 empty] | 标段： |  |  |  | 第 2 页 共 58 页
项目编码 |  | 030504004015 |  | 项目名称 |  |  | 系统软件 |  | 计量单位 |  | 套 | 工程量 | 1
清单综合单价组成明细
定额编号 | 定额项目名称 | 定额 单位 | 数量 | 单价 |  |  |  |  | 合价
|  |  |  | 人工费 | 材料费 |  | 机械费 | 管理费 和利润 | 人工费 |  | 材料费 | 机械费 | 管理费 和利润
5-1-125 | 网络系统软件 工具软件 | 套 | 1 | 238.35 |  |  | 1.82 | 59.38 | 238.35 |  |  | 1.82 | 59.38
人工单价 |  | 小计 | [6 empty] | 238.35 |  |  | 1.82 | 59.38
调试工201元/工日 |  | 未计价材料费 | [6 empty] | 11700
清单项目综合单价 | [8 empty] | 11999.55
材 料 费 明 细 | 主要材料名称、规格、型号 | [5 empty] | 单位 | 数量 | 单价（元） |  | 合价（元） | 暂估单价 （元） | 暂估合价 （元）
| 收费软件 | [5 empty] | 套 | 1 | 11700 |  | 11700
| 其他材料费 | [7 empty] | - |  |  | -
| 材料费小计 | [7 empty] | - |  | 11700 | -
注：1.如不使用省级或行业建设主管部门发布的计价依据，可不填定额编码、名称等； 2.招标文件提供了暂估单价的材料，按暂估的单价填入表内“暂估单价”栏及“暂估合价”栏。 | [9 empty] | 表-09
综合单价分析表
工程名称：长葛市人民医院新区分院智能化工程 停车场管理系统 | [5 empty] | 标段： |  |  |  | 第 3 页 共 58 页
项目编码 |  | 030507016001 |  | 项目名称 |  |  | 停车场管理设备 |  | 计量单位 |  | 台 | 工程量 | 6
清单综合单价组成明细
定额编号 | 定额项目名称 | 定额 单位 | 数量 | 单价 |  |  |  |  | 合价
|  |  |  | 人工费 | 材料费 |  | 机械费 | 管理费 和利润 | 人工费 |  | 材料费 | 机械费 | 管理费 和利润
5-6-162 | 停车场管理设备安装、调试 栏杆装置 电动栏杆 | 台 | 1 | 317.8 | 56.4 |  | 5.25 | 118.76 | 317.8 |  | 56.4 | 5.25 | 118.76
人工单价 |  | 小计 | [6 empty] | 317.8 |  | 56.4 | 5.25 | 118.76
安装工134元/工日 |  | 未计价材料费 | [6 empty] | 9360
清单项目综合单价 | [8 empty] | 9858.21
材 料 费 明 细 | 主要材料名称、规格、型号 | [5 empty] | 单位 | 数量 | 单价（元） |  | 合价（元） | 暂估单价 （元） | 暂估合价 （元）
| 高速道闸 | [5 empty] | 台 | 1 | 9360 |  | 9360
| 其他材料费 | [7 empty] | - |  | 56.4 | -
| 材料费小计 | [7 empty] | - |  | 9416.4 | -
注：1.如不使用省级或行业建设主管部门发布的计价依据，可不填定额编码、名称等； 2.招标文件提供了暂估单价的材料，按暂估的单价填入表内“暂估单价”栏及“暂估合价”栏。 | [9 empty] | 表-09
综合单价分析表
工程名称：长葛市人民医院新区分院智能化工程 停车场管理系统 | [5 empty] | 标段： |  |  |  | 第 4 页 共 58 页
项目编码 |  | 030507016002 |  | 项目名称 |  |  | 停车场管理设备 |  | 计量单位 |  | 台 | 工程量 | 6
清单综合单价组成明细
定额编号 | 定额项目名称 | 定额 单位 | 数量 | 单价 |  |  |  |  | 合价
|  |  |  | 人工费 | 材料费 |  | 机械费 | 管理费 和利润 | 人工费 |  | 材料费 | 机械费 | 管理费 和利润
5-6-169 | 停车场管理设备安装、调试 车辆牌照识别装置 | 台 | 1 | 381.36 | 4.37 |  | 9.93 | 142.51 | 381.36 |  | 4.37 | 9.93 | 142.51
人工单价 |  | 小计 | [6 empty] | 381.36 |  | 4.37 | 9.93 | 142.51
安装工134元/工日 |  | 未计价材料费 | [6 empty] | 12900
清单项目综合单价 | [8 empty] | 13438.17
材 料 费 明 细 | 主要材料名称、规格、型号 | [5 empty] | 单位 | 数量 | 单价（元） |  | 合价（元） | 暂估单价 （元） | 暂估合价 （元）
| 车牌识别一体机（含4行显示屏、语音、控制器） | [5 empty] | 台 | 1 | 12900 |  | 12900
| 其他材料费 | [7 empty] | - |  | 4.37 | -
| 材料费小计 | [7 empty] | - |  | 12904.37 | -
注：1.如不使用省级或行业建设主管部门发布的计价依据，可不填定额编码、名称等； 2.招标文件提供了暂估单价的材料，按暂估的单价填入表内“暂估单价”栏及“暂估合价”栏。 | [9 empty] | 表-09
综合单价分析表
工程名称：长葛市人民医院新区分院智能化工程 停车场管理系统 | [5 empty] | 标段： |  |  |  | 第 5 页 共 58 页
项目编码 |  | 030507016003 |  | 项目名称 |  |  | 停车场管理设备 |  | 计量单位 |  | 台 | 工程量 | 6
清单综合单价组成明细
定额编号 | 定额项目名称 | 定额 单位 | 数量 | 单价 |  |  |  |  | 合价
|  |  |  | 人工费 | 材料费 |  | 机械费 | 管理费 和利润 | 人工费 |  | 材料费 | 机械费 | 管理费 和利润
5-6-154 | 安全检查设备安装、调试 环形线圈车辆检测器 单通道 | 套 | 1 | 190.68 | 138.29 |  | 43.67 | 71.25 | 190.68 |  | 138.29 | 43.67 | 71.25
人工单价 |  | 小计 | [6 empty] | 190.68 |  | 138.29 | 43.67 | 71.25
安装工134元/工日 |  | 未计价材料费 | [6 empty] | 1350
清单项目综合单价 | [8 empty] | 1793.89
材 料 费 明 细 | 主要材料名称、规格、型号 | [5 empty] | 单位 | 数量 | 单价（元） |  | 合价（元） | 暂估单价 （元） | 暂估合价 （元）
| 车辆探测器 | [5 empty] | 套 | 1 | 1350 |  | 1350
| 其他材料费 | [7 empty] | - |  | 138.29 | -
| 材料费小计 | [7 empty] | - |  | 1488.29 | -
注：1.如不使用省级或行业建设主管部门发布的计价依据，可不填定额编码、名称等； 2.招标文件提供了暂估单价的材料，按暂估的单价填入表内“暂估单价”栏及“暂估合价”栏。 | [9 empty] | 表-09
综合单价分析表
工程名称：长葛市人民医院新区分院智能化工程 停车场管理系统 | [5 empty] | 标段： |  |  |  | 第 6 页 共 58 页
项目编码 |  | 030507016004 |  | 项目名称 |  |  | 停车场管理设备 |  | 计量单位 |  | 台 | 工程量 | 12
清单综合单价组成明细
定额编号 | 定额项目名称 | 定额 单位 | 数量 | 单价 |  |  |  |  | 合价
|  |  |  | 人工费 | 材料费 |  | 机械费 | 管理费 和利润 | 人工费 |  | 材料费 | 机械费 | 管理费 和利润
5-6-154 | 安全检查设备安装、调试 环形线圈车辆检测器 单通道 | 套 | 1 | 190.68 | 138.29 |  | 43.67 | 71.25 | 190.68 |  | 138.29 | 43.67 | 71.25
人工单价 |  | 小计 | [6 empty] | 190.68 |  | 138.29 | 43.67 | 71.25
安装工134元/工日 |  | 未计价材料费 | [6 empty] | 180
清单项目综合单价 | [8 empty] | 623.89
材 料 费 明 细 | 主要材料名称、规格、型号 | [5 empty] | 单位 | 数量 | 单价（元） |  | 合价（元） | 暂估单价 （元） | 暂估合价 （元）
| 地感线圈 | [5 empty] | 套 | 1 | 180 |  | 180
| 其他材料费 | [7 empty] | - |  | 138.29 | -
| 材料费小计 | [7 empty] | - |  | 318.29 | -
注：1.如不使用省级或行业建设主管部门发布的计价依据，可不填定额编码、名称等； 2.招标文件提供了暂估单价的材料，按暂估的单价填入表内“暂估单价”栏及“暂估合价”栏。 | [9 empty] | 表-09
综合单价分析表
工程名称：长葛市人民医院新区分院智能化工程 停车场管理系统 | [5 empty] | 标段： |  |  |  | 第 7 页 共 58 页
项目编码 |  | 030507016005 |  | 项目名称 |  |  | 停车场管理设备 |  | 计量单位 |  | 台 | 工程量 | 6
清单综合单价组成明细
定额编号 | 定额项目名称 | 定额 单位 | 数量 | 单价 |  |  |  |  | 合价
|  |  |  | 人工费 | 材料费 |  | 机械费 | 管理费 和利润 | 人工费 |  | 材料费 | 机械费 | 管理费 和利润
5-6-169 | 停车场管理设备安装、调试 车辆牌照识别装置 | 台 | 1 | 381.36 | 4.37 |  | 9.93 | 142.51 | 381.36 |  | 4.37 | 9.93 | 142.51
人工单价 |  | 小计 | [6 empty] | 381.36 |  | 4.37 | 9.93 | 142.51
安装工134元/工日 |  | 未计价材料费 | [6 empty] | 468
清单项目综合单价 | [8 empty] | 1006.17
材 料 费 明 细 | 主要材料名称、规格、型号 | [5 empty] | 单位 | 数量 | 单价（元） |  | 合价（元） | 暂估单价 （元） | 暂估合价 （元）
| 补光灯 | [5 empty] | 台 | 1 | 468 |  | 468
| 其他材料费 | [7 empty] | - |  | 4.37 | -
| 材料费小计 | [7 empty] | - |  | 472.37 | -
注：1.如不使用省级或行业建设主管部门发布的计价依据，可不填定额编码、名称等； 2.招标文件提供了暂估单价的材料，按暂估的单价填入表内“暂估单价”栏及“暂估合价”栏。 | [9 empty] | 表-09
综合单价分析表
工程名称：长葛市人民医院新区分院智能化工程 停车场管理系统 | [5 empty] | 标段： |  |  |  | 第 8 页 共 58 页
项目编码 |  | 030507016006 |  | 项目名称 |  |  | 停车场管理设备 |  | 计量单位 |  | 台 | 工程量 | 6
清单综合单价组成明细
定额编号 | 定额项目名称 | 定额 单位 | 数量 | 单价 |  |  |  |  | 合价
|  |  |  | 人工费 | 材料费 |  | 机械费 | 管理费 和利润 | 人工费 |  | 材料费 | 机械费 | 管理费 和利润
补充材料002@2 | 减速带 | m | 5
人工单价 |  | 小计
|  | 未计价材料费 | [6 empty] | 750
清单项目综合单价 | [8 empty] | 750
材 料 费 明 细 | 主要材料名称、规格、型号 | [5 empty] | 单位 | 数量 | 单价（元） |  | 合价（元） | 暂估单价 （元） | 暂估合价 （元）
| 减速带 | [5 empty] | m | 5 | 150 |  | 750
| 其他材料费 | [7 empty] | - |  |  | -
| 材料费小计 | [7 empty] | - |  | 750 | -
注：1.如不使用省级或行业建设主管部门发布的计价依据，可不填定额编码、名称等； 2.招标文件提供了暂估单价的材料，按暂估的单价填入表内“暂估单价”栏及“暂估合价”栏。 | [9 empty] | 表-09
综合单价分析表
工程名称：长葛市人民医院新区分院智能化工程 停车场管理系统 | [5 empty] | 标段： |  |  |  | 第 9 页 共 58 页
项目编码 |  | 080904002003 |  | 项目名称 |  |  | 工作站 |  | 计量单位 |  | 台 | 工程量 | 3
清单综合单价组成明细
定额编号 | 定额项目名称 | 定额 单位 | 数量 | 单价 |  |  |  |  | 合价
|  |  |  | 人工费 | 材料费 |  | 机械费 | 管理费 和利润 | 人工费 |  | 材料费 | 机械费 | 管理费 和利润
5-1-102 | 工作站安装、调试 | 台 | 1 | 158.9 | 7.88 |  | 4.56 | 59.38 | 158.9 |  | 7.88 | 4.56 | 59.38
人工单价 |  | 小计 | [6 empty] | 158.9 |  | 7.88 | 4.56 | 59.38
安装工134元/工日 |  | 未计价材料费 | [6 empty] | 5400
清单项目综合单价 | [8 empty] | 5630.72
材 料 费 明 细 | 主要材料名称、规格、型号 | [5 empty] | 单位 | 数量 | 单价（元） |  | 合价（元） | 暂估单价 （元） | 暂估合价 （元）
| 收费电脑 | [5 empty] | 台 | 1 | 5400 |  | 5400
| 其他材料费 | [7 empty] | - |  | 7.88 | -
| 材料费小计 | [7 empty] | - |  | 5407.88 | -
注：1.如不使用省级或行业建设主管部门发布的计价依据，可不填定额编码、名称等； 2.招标文件提供了暂估单价的材料，按暂估的单价填入表内“暂估单价”栏及“暂估合价”栏。 | [9 empty] | 表-09
综合单价分析表
工程名称：长葛市人民医院新区分院智能化工程 停车场管理系统 | [5 empty] | 标段： |  |  |  | 第 10 页 共 58 页
项目编码 |  | 030507015001 |  | 项目名称 |  |  | 安全检查设备 |  | 计量单位 |  | 台 | 工程量 | 3
清单综合单价组成明细
定额编号 | 定额项目名称 | 定额 单位 | 数量 | 单价 |  |  |  |  | 合价
|  |  |  | 人工费 | 材料费 |  | 机械费 | 管理费 和利润 | 人工费 |  | 材料费 | 机械费 | 管理费 和利润
补充设备015@2 | 岗亭 | 台 | 1
人工单价 |  | 小计
|  | 未计价材料费 | [6 empty] | 20000
清单项目综合单价 | [8 empty] | 20000
材 料 费 明 细 | 主要材料名称、规格、型号 | [5 empty] | 单位 | 数量 | 单价（元） |  | 合价（元） | 暂估单价 （元） | 暂估合价 （元）
| 岗亭 | [5 empty] | 台 | 1 | 20000 |  | 20000
| 其他材料费 | [7 empty] | - |  |  | -
| 材料费小计 | [7 empty] | - |  | 20000 | -
注：1.如不使用省级或行业建设主管部门发布的计价依据，可不填定额编码、名称等； 2.招标文件提供了暂估单价的材料，按暂估的单价填入表内“暂估单价”栏及“暂估合价”栏。 | [9 empty] | 表-09
综合单价分析表
工程名称：长葛市人民医院新区分院智能化工程 停车场管理系统 | [5 empty] | 标段： |  |  |  | 第 11 页 共 58 页
项目编码 |  | 030501012014 |  | 项目名称 |  |  | 交换机 |  | 计量单位 |  | 台 | 工程量 | 3
清单综合单价组成明细
定额编号 | 定额项目名称 | 定额 单位 | 数量 | 单价 |  |  |  |  | 合价
|  |  |  | 人工费 | 材料费 |  | 机械费 | 管理费 和利润 | 人工费 |  | 材料费 | 机械费 | 管理费 和利润
4-2-112 | 主站系统设备安装调试 局域网交换机 | 台 | 1 | 238.26 | 1.17 |  | 31.12 | 85.11 | 238.26 |  | 1.17 | 31.12 | 85.11
人工单价 |  | 小计 | [6 empty] | 238.26 |  | 1.17 | 31.12 | 85.11
高级技工201元/工日;普工87.1元/工日;一般技工134元/工日 |  | 未计价材料费 | [6 empty] | 540
清单项目综合单价 | [8 empty] | 895.66
材 料 费 明 细 | 主要材料名称、规格、型号 | [5 empty] | 单位 | 数量 | 单价（元） |  | 合价（元） | 暂估单价 （元） | 暂估合价 （元）
| 交换机8口 | [5 empty] | 台 | 1 | 540 |  | 540
| 其他材料费 | [7 empty] | - |  | 1.17 | -
| 材料费小计 | [7 empty] | - |  | 541.17 | -
注：1.如不使用省级或行业建设主管部门发布的计价依据，可不填定额编码、名称等； 2.招标文件提供了暂估单价的材料，按暂估的单价填入表内“暂估单价”栏及“暂估合价”栏。 | [9 empty] | 表-09
综合单价分析表
工程名称：长葛市人民医院新区分院智能化工程 停车场管理系统 | [5 empty] | 标段： |  |  |  | 第 12 页 共 58 页
项目编码 |  | 030501012015 |  | 项目名称 |  |  | 交换机 |  | 计量单位 |  | 台 | 工程量 | 3
清单综合单价组成明细
定额编号 | 定额项目名称 | 定额 单位 | 数量 | 单价 |  |  |  |  | 合价
|  |  |  | 人工费 | 材料费 |  | 机械费 | 管理费 和利润 | 人工费 |  | 材料费 | 机械费 | 管理费 和利润
5-4-69 | 干线传输设备安装 光接收机 室内 | 个 | 1 | 84.75 | 8.71 |  | 53.31 | 31.67 | 84.75 |  | 8.71 | 53.31 | 31.67
人工单价 |  | 小计 | [6 empty] | 84.75 |  | 8.71 | 53.31 | 31.67
安装工134元/工日 |  | 未计价材料费 | [6 empty] | 720
清单项目综合单价 | [8 empty] | 898.44
材 料 费 明 细 | 主要材料名称、规格、型号 | [5 empty] | 单位 | 数量 | 单价（元） |  | 合价（元） | 暂估单价 （元） | 暂估合价 （元）
| 光纤收发器 | [5 empty] | 个 | 1 | 720 |  | 720
| 其他材料费 | [7 empty] | - |  | 8.71 | -
| 材料费小计 | [7 empty] | - |  | 728.71 | -
注：1.如不使用省级或行业建设主管部门发布的计价依据，可不填定额编码、名称等； 2.招标文件提供了暂估单价的材料，按暂估的单价填入表内“暂估单价”栏及“暂估合价”栏。 | [9 empty] | 表-09
综合单价分析表
工程名称：长葛市人民医院新区分院智能化工程 停车场管理系统 | [5 empty] | 标段： |  |  |  | 第 13 页 共 58 页
项目编码 |  | 030507016007 |  | 项目名称 |  |  | 停车场管理设备 |  | 计量单位 |  | 台 | 工程量 | 3
清单综合单价组成明细
定额编号 | 定额项目名称 | 定额 单位 | 数量 | 单价 |  |  |  |  | 合价
|  |  |  | 人工费 | 材料费 |  | 机械费 | 管理费 和利润 | 人工费 |  | 材料费 | 机械费 | 管理费 和利润
补充设备031@1 | 安全岛 | 座 | 1
人工单价 |  | 小计
|  | 未计价材料费 | [6 empty] | 2000
清单项目综合单价 | [8 empty] | 2000
材 料 费 明 细 | 主要材料名称、规格、型号 | [5 empty] | 单位 | 数量 | 单价（元） |  | 合价（元） | 暂估单价 （元） | 暂估合价 （元）
| 安全岛 | [5 empty] | 座 | 1 | 2000 |  | 2000
| 其他材料费 | [7 empty] | - |  |  | -
| 材料费小计 | [7 empty] | - |  | 2000 | -
注：1.如不使用省级或行业建设主管部门发布的计价依据，可不填定额编码、名称等； 2.招标文件提供了暂估单价的材料，按暂估的单价填入表内“暂估单价”栏及“暂估合价”栏。 | [9 empty] | 表-09
综合单价分析表
工程名称：长葛市人民医院新区分院智能化工程 停车场管理系统 | [5 empty] | 标段： |  |  |  | 第 14 页 共 58 页
项目编码 |  | 030904003002 |  | 项目名称 |  |  | 按钮 |  | 计量单位 |  | 个 | 工程量 | 3
清单综合单价组成明细
定额编号 | 定额项目名称 | 定额 单位 | 数量 | 单价 |  |  |  |  | 合价
|  |  |  | 人工费 | 材料费 |  | 机械费 | 管理费 和利润 | 人工费 |  | 材料费 | 机械费 | 管理费 和利润
4-14-383 | 按钮安装 | 套 | 1 | 5.29 | 1.12 |  |  | 1.99 | 5.29 |  | 1.12 |  | 1.99
人工单价 |  | 小计 | [6 empty] | 5.29 |  | 1.12 |  | 1.99
高级技工201元/工日;普工87.1元/工日;一般技工134元/工日 |  | 未计价材料费 | [6 empty] | 146.88
清单项目综合单价 | [8 empty] | 155.28
材 料 费 明 细 | 主要材料名称、规格、型号 | [5 empty] | 单位 | 数量 | 单价（元） |  | 合价（元） | 暂估单价 （元） | 暂估合价 （元）
| 手动控制按钮 | [5 empty] | 套 | 1.02 | 144 |  | 146.88
| 其他材料费 | [7 empty] | - |  | 1.12 | -
| 材料费小计 | [7 empty] | - |  | 148 | -
注：1.如不使用省级或行业建设主管部门发布的计价依据，可不填定额编码、名称等； 2.招标文件提供了暂估单价的材料，按暂估的单价填入表内“暂估单价”栏及“暂估合价”栏。 | [9 empty] | 表-09
综合单价分析表
工程名称：长葛市人民医院新区分院智能化工程 停车场管理系统 | [5 empty] | 标段： |  |  |  | 第 15 页 共 58 页
项目编码 |  | 030411004080 |  | 项目名称 |  |  | 配线 |  | 计量单位 |  | m | 工程量 | 17.93
清单综合单价组成明细
定额编号 | 定额项目名称 | 定额 单位 | 数量 | 单价 |  |  |  |  | 合价
|  |  |  | 人工费 | 材料费 |  | 机械费 | 管理费 和利润 | 人工费 |  | 材料费 | 机械费 | 管理费 和利润
4-13-45 | 穿多芯软导线 四芯 单芯导线截面≤1.5mm2 | 10m | 0.1 | 9.63 | 1.56 |  |  | 3.95 | 0.96 |  | 0.16 |  | 0.4
人工单价 |  | 小计 | [6 empty] | 0.96 |  | 0.16 |  | 0.4
高级技工201元/工日;普工87.1元/工日;一般技工134元/工日 |  | 未计价材料费 | [6 empty] | 2.99
清单项目综合单价 | [8 empty] | 4.5
材 料 费 明 细 | 主要材料名称、规格、型号 | [5 empty] | 单位 | 数量 | 单价（元） |  | 合价（元） | 暂估单价 （元） | 暂估合价 （元）
| 电源线 RVV-3*1.5mm2 | [5 empty] | m | 1.08 | 2.77 |  | 2.99
| 其他材料费 | [7 empty] | - |  | 0.16 | -
| 材料费小计 | [7 empty] | - |  | 3.15 | -
注：1.如不使用省级或行业建设主管部门发布的计价依据，可不填定额编码、名称等； 2.招标文件提供了暂估单价的材料，按暂估的单价填入表内“暂估单价”栏及“暂估合价”栏。 | [9 empty] | 表-09
综合单价分析表
工程名称：长葛市人民医院新区分院智能化工程 停车场管理系统 | [5 empty] | 标段： |  |  |  | 第 16 页 共 58 页
项目编码 |  | 030411004049 |  | 项目名称 |  |  | 配线 |  | 计量单位 |  | m | 工程量 | 62.14
清单综合单价组成明细
定额编号 | 定额项目名称 | 定额 单位 | 数量 | 单价 |  |  |  |  | 合价
|  |  |  | 人工费 | 材料费 |  | 机械费 | 管理费 和利润 | 人工费 |  | 材料费 | 机械费 | 管理费 和利润
4-13-47 R*1.12 | 穿多芯软导线 四芯 单芯导线截面≤4mm2 人工*1.12 | 10m | 0.1 | 10.78 | 2.24 |  |  | 3.95 | 1.08 |  | 0.22 |  | 0.4
人工单价 |  | 小计 | [6 empty] | 1.08 |  | 0.22 |  | 0.4
高级技工201元/工日;普工87.1元/工日;一般技工134元/工日 |  | 未计价材料费 | [6 empty] | 10.8
清单项目综合单价 | [8 empty] | 12.49
材 料 费 明 细 | 主要材料名称、规格、型号 | [5 empty] | 单位 | 数量 | 单价（元） |  | 合价（元） | 暂估单价 （元） | 暂估合价 （元）
| 主干电源线 RVV-3*4mm2 | [5 empty] | m | 1.08 | 10 |  | 10.8
| 其他材料费 | [7 empty] | - |  | 0.22 | -
| 材料费小计 | [7 empty] | - |  | 11.02 | -
注：1.如不使用省级或行业建设主管部门发布的计价依据，可不填定额编码、名称等； 2.招标文件提供了暂估单价的材料，按暂估的单价填入表内“暂估单价”栏及“暂估合价”栏。 | [9 empty] | 表-09
综合单价分析表
工程名称：长葛市人民医院新区分院智能化工程 停车场管理系统 | [5 empty] | 标段： |  |  |  | 第 17 页 共 58 页
项目编码 |  | 030411004050 |  | 项目名称 |  |  | 配线 |  | 计量单位 |  | m | 工程量 | 737.86
清单综合单价组成明细
定额编号 | 定额项目名称 | 定额 单位 | 数量 | 单价 |  |  |  |  | 合价
|  |  |  | 人工费 | 材料费 |  | 机械费 | 管理费 和利润 | 人工费 |  | 材料费 | 机械费 | 管理费 和利润
4-13-97 R*1.12 | 线槽配线 导线截面≤16mm2 人工*1.12 | 10m | 0.1 | 11.59 | 1 |  |  | 3.95 | 1.16 |  | 0.1 |  | 0.4
人工单价 |  | 小计 | [6 empty] | 1.16 |  | 0.1 |  | 0.4
高级技工201元/工日;普工87.1元/工日;一般技工134元/工日 |  | 未计价材料费 | [6 empty] | 10.5
清单项目综合单价 | [8 empty] | 12.15
材 料 费 明 细 | 主要材料名称、规格、型号 | [5 empty] | 单位 | 数量 | 单价（元） |  | 合价（元） | 暂估单价 （元） | 暂估合价 （元）
| 主干电源线 RVV-3*4mm2 | [5 empty] | m | 1.05 | 10 |  | 10.5
| 其他材料费 | [7 empty] | - |  | 0.1 | -
| 材料费小计 | [7 empty] | - |  | 10.6 | -
注：1.如不使用省级或行业建设主管部门发布的计价依据，可不填定额编码、名称等； 2.招标文件提供了暂估单价的材料，按暂估的单价填入表内“暂估单价”栏及“暂估合价”栏。 | [9 empty] | 表-09
综合单价分析表
工程名称：长葛市人民医院新区分院智能化工程 停车场管理系统 | [5 empty] | 标段： |  |  |  | 第 18 页 共 58 页
项目编码 |  | 030502007002 |  | 项目名称 |  |  | 光缆 |  | 计量单位 |  | m | 工程量 | 62.14
清单综合单价组成明细
定额编号 | 定额项目名称 | 定额 单位 | 数量 | 单价 |  |  |  |  | 合价
|  |  |  | 人工费 | 材料费 |  | 机械费 | 管理费 和利润 | 人工费 |  | 材料费 | 机械费 | 管理费 和利润
5-2-45 | 光缆 管内穿放 ≤12芯 | m | 1 | 1.27 | 0.02 |  | 0.02 | 0.39 | 1.27 |  | 0.02 | 0.02 | 0.39
人工单价 |  | 小计 | [6 empty] | 1.27 |  | 0.02 | 0.02 | 0.39
安装工134元/工日 |  | 未计价材料费 | [6 empty] | 6.12
清单项目综合单价 | [8 empty] | 7.82
材 料 费 明 细 | 主要材料名称、规格、型号 | [5 empty] | 单位 | 数量 | 单价（元） |  | 合价（元） | 暂估单价 （元） | 暂估合价 （元）
| 光缆 4芯单模 | [5 empty] | m | 1.02 | 6 |  | 6.12
| 其他材料费 | [7 empty] | - |  | 0.02 | -
| 材料费小计 | [7 empty] | - |  | 6.14 | -
注：1.如不使用省级或行业建设主管部门发布的计价依据，可不填定额编码、名称等； 2.招标文件提供了暂估单价的材料，按暂估的单价填入表内“暂估单价”栏及“暂估合价”栏。 | [9 empty] | 表-09
综合单价分析表
工程名称：长葛市人民医院新区分院智能化工程 停车场管理系统 | [5 empty] | 标段： |  |  |  | 第 19 页 共 58 页
项目编码 |  | 030502007003 |  | 项目名称 |  |  | 光缆 |  | 计量单位 |  | m | 工程量 | 737.86
清单综合单价组成明细
定额编号 | 定额项目名称 | 定额 单位 | 数量 | 单价 |  |  |  |  | 合价
|  |  |  | 人工费 | 材料费 |  | 机械费 | 管理费 和利润 | 人工费 |  | 材料费 | 机械费 | 管理费 和利润
5-2-53 | 光缆 桥架内布放 ≤12芯 | m | 1 | 0.85 | 0.2 |  | 0.01 | 0.39 | 0.85 |  | 0.2 | 0.01 | 0.39
人工单价 |  | 小计 | [6 empty] | 0.85 |  | 0.2 | 0.01 | 0.39
安装工134元/工日 |  | 未计价材料费 | [6 empty] | 6.12
清单项目综合单价 | [8 empty] | 7.57
材 料 费 明 细 | 主要材料名称、规格、型号 | [5 empty] | 单位 | 数量 | 单价（元） |  | 合价（元） | 暂估单价 （元） | 暂估合价 （元）
| 光缆 4芯单模 | [5 empty] | m | 1.02 | 6 |  | 6.12
| 其他材料费 | [7 empty] | - |  | 0.2 | -
| 材料费小计 | [7 empty] | - |  | 6.32 | -
注：1.如不使用省级或行业建设主管部门发布的计价依据，可不填定额编码、名称等； 2.招标文件提供了暂估单价的材料，按暂估的单价填入表内“暂估单价”栏及“暂估合价”栏。 | [9 empty] | 表-09
综合单价分析表
工程名称：长葛市人民医院新区分院智能化工程 停车场管理系统 | [5 empty] | 标段： |  |  |  | 第 20 页 共 58 页
项目编码 |  | 030411004051 |  | 项目名称 |  |  | 配线 |  | 计量单位 |  | m | 工程量 | 15.31
清单综合单价组成明细
定额编号 | 定额项目名称 | 定额 单位 | 数量 | 单价 |  |  |  |  | 合价
|  |  |  | 人工费 | 材料费 |  | 机械费 | 管理费 和利润 | 人工费 |  | 材料费 | 机械费 | 管理费 和利润
4-13-43 | 穿多芯软导线 四芯 单芯导线截面≤0.75mm2 | 10m | 0.1 | 8.06 | 1.43 |  |  | 3.17 | 0.81 |  | 0.14 |  | 0.32
人工单价 |  | 小计 | [6 empty] | 0.81 |  | 0.14 |  | 0.32
高级技工201元/工日;普工87.1元/工日;一般技工134元/工日 |  | 未计价材料费 | [6 empty] | 1.59
清单项目综合单价 | [8 empty] | 2.86
材 料 费 明 细 | 主要材料名称、规格、型号 | [5 empty] | 单位 | 数量 | 单价（元） |  | 合价（元） | 暂估单价 （元） | 暂估合价 （元）
| 控制线 RVV-4*0.5mm2 | [5 empty] | m | 1.08 | 1.47 |  | 1.59
| 其他材料费 | [7 empty] | - |  | 0.14 | -
| 材料费小计 | [7 empty] | - |  | 1.73 | -
注：1.如不使用省级或行业建设主管部门发布的计价依据，可不填定额编码、名称等； 2.招标文件提供了暂估单价的材料，按暂估的单价填入表内“暂估单价”栏及“暂估合价”栏。 | [9 empty] | 表-09
综合单价分析表
工程名称：长葛市人民医院新区分院智能化工程 停车场管理系统 | [5 empty] | 标段： |  |  |  | 第 21 页 共 58 页
项目编码 |  | 030411004052 |  | 项目名称 |  |  | 配线 |  | 计量单位 |  | m | 工程量 | 8.7
清单综合单价组成明细
定额编号 | 定额项目名称 | 定额 单位 | 数量 | 单价 |  |  |  |  | 合价
|  |  |  | 人工费 | 材料费 |  | 机械费 | 管理费 和利润 | 人工费 |  | 材料费 | 机械费 | 管理费 和利润
4-13-39 | 穿多芯软导线 二芯 单芯导线截面≤1mm2 | 10m | 0.1 | 7.1 | 1.39 |  |  | 2.77 | 0.71 |  | 0.14 |  | 0.28
人工单价 |  | 小计 | [6 empty] | 0.71 |  | 0.14 |  | 0.28
高级技工201元/工日;普工87.1元/工日;一般技工134元/工日 |  | 未计价材料费 | [6 empty] | 1.81
清单项目综合单价 | [8 empty] | 2.93
材 料 费 明 细 | 主要材料名称、规格、型号 | [5 empty] | 单位 | 数量 | 单价（元） |  | 合价（元） | 暂估单价 （元） | 暂估合价 （元）
| 控制线 RVV-2*1.0mm2 | [5 empty] | m | 1.08 | 1.68 |  | 1.81
| 其他材料费 | [7 empty] | - |  | 0.14 | -
| 材料费小计 | [7 empty] | - |  | 1.95 | -
注：1.如不使用省级或行业建设主管部门发布的计价依据，可不填定额编码、名称等； 2.招标文件提供了暂估单价的材料，按暂估的单价填入表内“暂估单价”栏及“暂估合价”栏。 | [9 empty] | 表-09
综合单价分析表
工程名称：长葛市人民医院新区分院智能化工程 停车场管理系统 | [5 empty] | 标段： |  |  |  | 第 22 页 共 58 页
项目编码 |  | 030502005011 |  | 项目名称 |  |  | 双绞线缆 |  | 计量单位 |  | m | 工程量 | 9.23
清单综合单价组成明细
定额编号 | 定额项目名称 | 定额 单位 | 数量 | 单价 |  |  |  |  | 合价
|  |  |  | 人工费 | 材料费 |  | 机械费 | 管理费 和利润 | 人工费 |  | 材料费 | 机械费 | 管理费 和利润
5-2-42 R*1.1 | 双绞线缆 管内穿放 ≤4对 高于超五类的布线工程 人工*1.1 | m | 1 | 1.52 | 0.04 |  | 0.03 | 0.39 | 1.52 |  | 0.04 | 0.03 | 0.39
人工单价 |  | 小计 | [6 empty] | 1.52 |  | 0.04 | 0.03 | 0.39
安装工134元/工日 |  | 未计价材料费 | [6 empty] | 2.42
清单项目综合单价 | [8 empty] | 4.4
材 料 费 明 细 | 主要材料名称、规格、型号 | [5 empty] | 单位 | 数量 | 单价（元） |  | 合价（元） | 暂估单价 （元） | 暂估合价 （元）
| 双绞线缆 | [5 empty] | m | 1.05 | 2.3 |  | 2.42
| 其他材料费 | [7 empty] | - |  | 0.04 | -
| 材料费小计 | [7 empty] | - |  | 2.46 | -
注：1.如不使用省级或行业建设主管部门发布的计价依据，可不填定额编码、名称等； 2.招标文件提供了暂估单价的材料，按暂估的单价填入表内“暂估单价”栏及“暂估合价”栏。 | [9 empty] | 表-09
综合单价分析表
工程名称：长葛市人民医院新区分院智能化工程 停车场管理系统 | [5 empty] | 标段： |  |  |  | 第 23 页 共 58 页
项目编码 |  | 030411004053 |  | 项目名称 |  |  | 配线 |  | 计量单位 |  | m | 工程量 | 75.46
清单综合单价组成明细
定额编号 | 定额项目名称 | 定额 单位 | 数量 | 单价 |  |  |  |  | 合价
|  |  |  | 人工费 | 材料费 |  | 机械费 | 管理费 和利润 | 人工费 |  | 材料费 | 机械费 | 管理费 和利润
4-13-4 | 穿照明线 铜芯 导线截面≤1.5mm2 | 10m | 0.1 | 7.1 | 1.82 |  |  | 2.77 | 0.71 |  | 0.18 |  | 0.28
人工单价 |  | 小计 | [6 empty] | 0.71 |  | 0.18 |  | 0.28
高级技工201元/工日;普工87.1元/工日;一般技工134元/工日 |  | 未计价材料费 | [6 empty] | 1.68
清单项目综合单价 | [8 empty] | 2.84
材 料 费 明 细 | 主要材料名称、规格、型号 | [5 empty] | 单位 | 数量 | 单价（元） |  | 合价（元） | 暂估单价 （元） | 暂估合价 （元）
| 地感线圈 BV-1.5mm2 | [5 empty] | m | 1.16 | 1.45 |  | 1.68
| 其他材料费 | [7 empty] | - |  | 0.18 | -
| 材料费小计 | [7 empty] | - |  | 1.86 | -
注：1.如不使用省级或行业建设主管部门发布的计价依据，可不填定额编码、名称等； 2.招标文件提供了暂估单价的材料，按暂估的单价填入表内“暂估单价”栏及“暂估合价”栏。 | [9 empty] | 表-09
综合单价分析表
工程名称：长葛市人民医院新区分院智能化工程 停车场管理系统 | [5 empty] | 标段： |  |  |  | 第 24 页 共 58 页
项目编码 |  | 030411001018 |  | 项目名称 |  |  | 配管 |  | 计量单位 |  | m | 工程量 | 120
清单综合单价组成明细
定额编号 | 定额项目名称 | 定额 单位 | 数量 | 单价 |  |  |  |  | 合价
|  |  |  | 人工费 | 材料费 |  | 机械费 | 管理费 和利润 | 人工费 |  | 材料费 | 机械费 | 管理费 和利润
4-12-9 | 套接紧定式镀锌钢导管(JDG)敷设 砖、混凝土结构暗配 外径25mm | 10m | 0.1 | 46.62 | 21.09 |  |  | 19.39 | 4.66 |  | 2.11 |  | 1.94
人工单价 |  | 小计 | [6 empty] | 4.66 |  | 2.11 |  | 1.94
高级技工201元/工日;普工87.1元/工日;一般技工134元/工日 |  | 未计价材料费 | [6 empty] | 4.12
清单项目综合单价 | [8 empty] | 12.83
材 料 费 明 细 | 主要材料名称、规格、型号 | [5 empty] | 单位 | 数量 | 单价（元） |  | 合价（元） | 暂估单价 （元） | 暂估合价 （元）
| JDG管 外径25mm | [5 empty] | m | 1.03 | 4 |  | 4.12
| 其他材料费 | [7 empty] | - |  | 2.11 | -
| 材料费小计 | [7 empty] | - |  | 6.23 | -
注：1.如不使用省级或行业建设主管部门发布的计价依据，可不填定额编码、名称等； 2.招标文件提供了暂估单价的材料，按暂估的单价填入表内“暂估单价”栏及“暂估合价”栏。 | [9 empty] | 表-09
综合单价分析表
工程名称：长葛市人民医院新区分院智能化工程 停车场管理系统 | [5 empty] | 标段： |  |  |  | 第 25 页 共 58 页
项目编码 |  | 030507016008 |  | 项目名称 |  |  | 停车场管理设备 |  | 计量单位 |  | 台 | 工程量 | 10
清单综合单价组成明细
定额编号 | 定额项目名称 | 定额 单位 | 数量 | 单价 |  |  |  |  | 合价
|  |  |  | 人工费 | 材料费 |  | 机械费 | 管理费 和利润 | 人工费 |  | 材料费 | 机械费 | 管理费 和利润
5-6-162 | 停车场管理设备安装、调试 栏杆装置 电动栏杆 | 台 | 1 | 317.8 | 56.4 |  | 5.25 | 118.76 | 317.8 |  | 56.4 | 5.25 | 118.76
人工单价 |  | 小计 | [6 empty] | 317.8 |  | 56.4 | 5.25 | 118.76
安装工134元/工日 |  | 未计价材料费 | [6 empty] | 9360
清单项目综合单价 | [8 empty] | 9858.21
材 料 费 明 细 | 主要材料名称、规格、型号 | [5 empty] | 单位 | 数量 | 单价（元） |  | 合价（元） | 暂估单价 （元） | 暂估合价 （元）
| 高速道闸 | [5 empty] | 台 | 1 | 9360 |  | 9360
| 其他材料费 | [7 empty] | - |  | 56.4 | -
| 材料费小计 | [7 empty] | - |  | 9416.4 | -
注：1.如不使用省级或行业建设主管部门发布的计价依据，可不填定额编码、名称等； 2.招标文件提供了暂估单价的材料，按暂估的单价填入表内“暂估单价”栏及“暂估合价”栏。 | [9 empty] | 表-09
综合单价分析表
工程名称：长葛市人民医院新区分院智能化工程 停车场管理系统 | [5 empty] | 标段： |  |  |  | 第 26 页 共 58 页
项目编码 |  | 030507016009 |  | 项目名称 |  |  | 停车场管理设备 |  | 计量单位 |  | 台 | 工程量 | 2
清单综合单价组成明细
定额编号 | 定额项目名称 | 定额 单位 | 数量 | 单价 |  |  |  |  | 合价
|  |  |  | 人工费 | 材料费 |  | 机械费 | 管理费 和利润 | 人工费 |  | 材料费 | 机械费 | 管理费 和利润
5-6-163 | 停车场管理设备安装、调试 栏杆装置 手动栏杆 | 台 | 1 | 105.93 | 56.4 |  | 2.48 | 39.59 | 105.93 |  | 56.4 | 2.48 | 39.59
人工单价 |  | 小计 | [6 empty] | 105.93 |  | 56.4 | 2.48 | 39.59
安装工134元/工日 |  | 未计价材料费 | [6 empty] | 8820
清单项目综合单价 | [8 empty] | 9024.4
材 料 费 明 细 | 主要材料名称、规格、型号 | [5 empty] | 单位 | 数量 | 单价（元） |  | 合价（元） | 暂估单价 （元） | 暂估合价 （元）
| 标准道闸 | [5 empty] | 台 | 1 | 8820 |  | 8820
| 其他材料费 | [7 empty] | - |  | 56.4 | -
| 材料费小计 | [7 empty] | - |  | 8876.4 | -
注：1.如不使用省级或行业建设主管部门发布的计价依据，可不填定额编码、名称等； 2.招标文件提供了暂估单价的材料，按暂估的单价填入表内“暂估单价”栏及“暂估合价”栏。 | [9 empty] | 表-09
综合单价分析表
工程名称：长葛市人民医院新区分院智能化工程 停车场管理系统 | [5 empty] | 标段： |  |  |  | 第 27 页 共 58 页
项目编码 |  | 030507016010 |  | 项目名称 |  |  | 停车场管理设备 |  | 计量单位 |  | 台 | 工程量 | 12
清单综合单价组成明细
定额编号 | 定额项目名称 | 定额 单位 | 数量 | 单价 |  |  |  |  | 合价
|  |  |  | 人工费 | 材料费 |  | 机械费 | 管理费 和利润 | 人工费 |  | 材料费 | 机械费 | 管理费 和利润
5-6-169 | 停车场管理设备安装、调试 车辆牌照识别装置 | 台 | 1 | 381.36 | 4.37 |  | 9.93 | 142.51 | 381.36 |  | 4.37 | 9.93 | 142.51
人工单价 |  | 小计 | [6 empty] | 381.36 |  | 4.37 | 9.93 | 142.51
安装工134元/工日 |  | 未计价材料费 | [6 empty] | 12900
清单项目综合单价 | [8 empty] | 13438.17
材 料 费 明 细 | 主要材料名称、规格、型号 | [5 empty] | 单位 | 数量 | 单价（元） |  | 合价（元） | 暂估单价 （元） | 暂估合价 （元）
| 车牌识别一体机（含4行显示屏、语音、控制器） | [5 empty] | 台 | 1 | 12900 |  | 12900
| 其他材料费 | [7 empty] | - |  | 4.37 | -
| 材料费小计 | [7 empty] | - |  | 12904.37 | -
注：1.如不使用省级或行业建设主管部门发布的计价依据，可不填定额编码、名称等； 2.招标文件提供了暂估单价的材料，按暂估的单价填入表内“暂估单价”栏及“暂估合价”栏。 | [9 empty] | 表-09
综合单价分析表
工程名称：长葛市人民医院新区分院智能化工程 停车场管理系统 | [5 empty] | 标段： |  |  |  | 第 28 页 共 58 页
项目编码 |  | 030507016011 |  | 项目名称 |  |  | 停车场管理设备 |  | 计量单位 |  | 台 | 工程量 | 12
清单综合单价组成明细
定额编号 | 定额项目名称 | 定额 单位 | 数量 | 单价 |  |  |  |  | 合价
|  |  |  | 人工费 | 材料费 |  | 机械费 | 管理费 和利润 | 人工费 |  | 材料费 | 机械费 | 管理费 和利润
5-6-154 | 安全检查设备安装、调试 环形线圈车辆检测器 单通道 | 套 | 1 | 190.68 | 138.29 |  | 43.67 | 71.25 | 190.68 |  | 138.29 | 43.67 | 71.25
人工单价 |  | 小计 | [6 empty] | 190.68 |  | 138.29 | 43.67 | 71.25
安装工134元/工日 |  | 未计价材料费 | [6 empty] | 1350
清单项目综合单价 | [8 empty] | 1793.89
材 料 费 明 细 | 主要材料名称、规格、型号 | [5 empty] | 单位 | 数量 | 单价（元） |  | 合价（元） | 暂估单价 （元） | 暂估合价 （元）
| 车辆探测器 | [5 empty] | 套 | 1 | 1350 |  | 1350
| 其他材料费 | [7 empty] | - |  | 138.29 | -
| 材料费小计 | [7 empty] | - |  | 1488.29 | -
注：1.如不使用省级或行业建设主管部门发布的计价依据，可不填定额编码、名称等； 2.招标文件提供了暂估单价的材料，按暂估的单价填入表内“暂估单价”栏及“暂估合价”栏。 | [9 empty] | 表-09
综合单价分析表
工程名称：长葛市人民医院新区分院智能化工程 停车场管理系统 | [5 empty] | 标段： |  |  |  | 第 29 页 共 58 页
项目编码 |  | 030507016012 |  | 项目名称 |  |  | 停车场管理设备 |  | 计量单位 |  | 台 | 工程量 | 24
清单综合单价组成明细
定额编号 | 定额项目名称 | 定额 单位 | 数量 | 单价 |  |  |  |  | 合价
|  |  |  | 人工费 | 材料费 |  | 机械费 | 管理费 和利润 | 人工费 |  | 材料费 | 机械费 | 管理费 和利润
5-6-154 | 安全检查设备安装、调试 环形线圈车辆检测器 单通道 | 套 | 1 | 190.68 | 138.29 |  | 43.67 | 71.25 | 190.68 |  | 138.29 | 43.67 | 71.25
人工单价 |  | 小计 | [6 empty] | 190.68 |  | 138.29 | 43.67 | 71.25
安装工134元/工日 |  | 未计价材料费 | [6 empty] | 180
清单项目综合单价 | [8 empty] | 623.89
材 料 费 明 细 | 主要材料名称、规格、型号 | [5 empty] | 单位 | 数量 | 单价（元） |  | 合价（元） | 暂估单价 （元） | 暂估合价 （元）
| 地感线圈 | [5 empty] | 套 | 1 | 180 |  | 180
| 其他材料费 | [7 empty] | - |  | 138.29 | -
| 材料费小计 | [7 empty] | - |  | 318.29 | -
注：1.如不使用省级或行业建设主管部门发布的计价依据，可不填定额编码、名称等； 2.招标文件提供了暂估单价的材料，按暂估的单价填入表内“暂估单价”栏及“暂估合价”栏。 | [9 empty] | 表-09
综合单价分析表
工程名称：长葛市人民医院新区分院智能化工程 停车场管理系统 | [5 empty] | 标段： |  |  |  | 第 30 页 共 58 页
项目编码 |  | 030507016013 |  | 项目名称 |  |  | 停车场管理设备 |  | 计量单位 |  | 台 | 工程量 | 12
清单综合单价组成明细
定额编号 | 定额项目名称 | 定额 单位 | 数量 | 单价 |  |  |  |  | 合价
|  |  |  | 人工费 | 材料费 |  | 机械费 | 管理费 和利润 | 人工费 |  | 材料费 | 机械费 | 管理费 和利润
5-6-169 | 停车场管理设备安装、调试 车辆牌照识别装置 | 台 | 1 | 381.36 | 4.37 |  | 9.93 | 142.51 | 381.36 |  | 4.37 | 9.93 | 142.51
人工单价 |  | 小计 | [6 empty] | 381.36 |  | 4.37 | 9.93 | 142.51
安装工134元/工日 |  | 未计价材料费 | [6 empty] | 468
清单项目综合单价 | [8 empty] | 1006.17
材 料 费 明 细 | 主要材料名称、规格、型号 | [5 empty] | 单位 | 数量 | 单价（元） |  | 合价（元） | 暂估单价 （元） | 暂估合价 （元）
| 补光灯 | [5 empty] | 台 | 1 | 468 |  | 468
| 其他材料费 | [7 empty] | - |  | 4.37 | -
| 材料费小计 | [7 empty] | - |  | 472.37 | -
注：1.如不使用省级或行业建设主管部门发布的计价依据，可不填定额编码、名称等； 2.招标文件提供了暂估单价的材料，按暂估的单价填入表内“暂估单价”栏及“暂估合价”栏。 | [9 empty] | 表-09
综合单价分析表
工程名称：长葛市人民医院新区分院智能化工程 停车场管理系统 | [5 empty] | 标段： |  |  |  | 第 31 页 共 58 页
项目编码 |  | 030507016014 |  | 项目名称 |  |  | 停车场管理设备 |  | 计量单位 |  | 台 | 工程量 | 10
清单综合单价组成明细
定额编号 | 定额项目名称 | 定额 单位 | 数量 | 单价 |  |  |  |  | 合价
|  |  |  | 人工费 | 材料费 |  | 机械费 | 管理费 和利润 | 人工费 |  | 材料费 | 机械费 | 管理费 和利润
补充材料002@2 | 减速带 | m | 5
人工单价 |  | 小计
|  | 未计价材料费 | [6 empty] | 750
清单项目综合单价 | [8 empty] | 750
材 料 费 明 细 | 主要材料名称、规格、型号 | [5 empty] | 单位 | 数量 | 单价（元） |  | 合价（元） | 暂估单价 （元） | 暂估合价 （元）
| 减速带 | [5 empty] | m | 5 | 150 |  | 750
| 其他材料费 | [7 empty] | - |  |  | -
| 材料费小计 | [7 empty] | - |  | 750 | -
注：1.如不使用省级或行业建设主管部门发布的计价依据，可不填定额编码、名称等； 2.招标文件提供了暂估单价的材料，按暂估的单价填入表内“暂估单价”栏及“暂估合价”栏。 | [9 empty] | 表-09
综合单价分析表
工程名称：长葛市人民医院新区分院智能化工程 停车场管理系统 | [5 empty] | 标段： |  |  |  | 第 32 页 共 58 页
项目编码 |  | 080904002004 |  | 项目名称 |  |  | 工作站 |  | 计量单位 |  | 台 | 工程量 | 5
清单综合单价组成明细
定额编号 | 定额项目名称 | 定额 单位 | 数量 | 单价 |  |  |  |  | 合价
|  |  |  | 人工费 | 材料费 |  | 机械费 | 管理费 和利润 | 人工费 |  | 材料费 | 机械费 | 管理费 和利润
5-1-102 | 工作站安装、调试 | 台 | 1 | 158.9 | 7.88 |  | 4.56 | 59.38 | 158.9 |  | 7.88 | 4.56 | 59.38
人工单价 |  | 小计 | [6 empty] | 158.9 |  | 7.88 | 4.56 | 59.38
安装工134元/工日 |  | 未计价材料费 | [6 empty] | 5400
清单项目综合单价 | [8 empty] | 5630.72
材 料 费 明 细 | 主要材料名称、规格、型号 | [5 empty] | 单位 | 数量 | 单价（元） |  | 合价（元） | 暂估单价 （元） | 暂估合价 （元）
| 收费电脑 | [5 empty] | 台 | 1 | 5400 |  | 5400
| 其他材料费 | [7 empty] | - |  | 7.88 | -
| 材料费小计 | [7 empty] | - |  | 5407.88 | -
注：1.如不使用省级或行业建设主管部门发布的计价依据，可不填定额编码、名称等； 2.招标文件提供了暂估单价的材料，按暂估的单价填入表内“暂估单价”栏及“暂估合价”栏。 | [9 empty] | 表-09
综合单价分析表
工程名称：长葛市人民医院新区分院智能化工程 停车场管理系统 | [5 empty] | 标段： |  |  |  | 第 33 页 共 58 页
项目编码 |  | 030507015002 |  | 项目名称 |  |  | 安全检查设备 |  | 计量单位 |  | 台 | 工程量 | 5
清单综合单价组成明细
定额编号 | 定额项目名称 | 定额 单位 | 数量 | 单价 |  |  |  |  | 合价
|  |  |  | 人工费 | 材料费 |  | 机械费 | 管理费 和利润 | 人工费 |  | 材料费 | 机械费 | 管理费 和利润
补充设备015@2 | 岗亭 | 台 | 1
人工单价 |  | 小计
|  | 未计价材料费 | [6 empty] | 20000
清单项目综合单价 | [8 empty] | 20000
材 料 费 明 细 | 主要材料名称、规格、型号 | [5 empty] | 单位 | 数量 | 单价（元） |  | 合价（元） | 暂估单价 （元） | 暂估合价 （元）
| 岗亭 | [5 empty] | 台 | 1 | 20000 |  | 20000
| 其他材料费 | [7 empty] | - |  |  | -
| 材料费小计 | [7 empty] | - |  | 20000 | -
注：1.如不使用省级或行业建设主管部门发布的计价依据，可不填定额编码、名称等； 2.招标文件提供了暂估单价的材料，按暂估的单价填入表内“暂估单价”栏及“暂估合价”栏。 | [9 empty] | 表-09
综合单价分析表
工程名称：长葛市人民医院新区分院智能化工程 停车场管理系统 | [5 empty] | 标段： |  |  |  | 第 34 页 共 58 页
项目编码 |  | 030501012016 |  | 项目名称 |  |  | 交换机 |  | 计量单位 |  | 台 | 工程量 | 5
清单综合单价组成明细
定额编号 | 定额项目名称 | 定额 单位 | 数量 | 单价 |  |  |  |  | 合价
|  |  |  | 人工费 | 材料费 |  | 机械费 | 管理费 和利润 | 人工费 |  | 材料费 | 机械费 | 管理费 和利润
4-2-112 | 主站系统设备安装调试 局域网交换机 | 台 | 1 | 238.26 | 1.17 |  | 31.12 | 85.11 | 238.26 |  | 1.17 | 31.12 | 85.11
人工单价 |  | 小计 | [6 empty] | 238.26 |  | 1.17 | 31.12 | 85.11
高级技工201元/工日;普工87.1元/工日;一般技工134元/工日 |  | 未计价材料费 | [6 empty] | 540
清单项目综合单价 | [8 empty] | 895.66
材 料 费 明 细 | 主要材料名称、规格、型号 | [5 empty] | 单位 | 数量 | 单价（元） |  | 合价（元） | 暂估单价 （元） | 暂估合价 （元）
| 交换机8口 | [5 empty] | 台 | 1 | 540 |  | 540
| 其他材料费 | [7 empty] | - |  | 1.17 | -
| 材料费小计 | [7 empty] | - |  | 541.17 | -
注：1.如不使用省级或行业建设主管部门发布的计价依据，可不填定额编码、名称等； 2.招标文件提供了暂估单价的材料，按暂估的单价填入表内“暂估单价”栏及“暂估合价”栏。 | [9 empty] | 表-09
综合单价分析表
工程名称：长葛市人民医院新区分院智能化工程 停车场管理系统 | [5 empty] | 标段： |  |  |  | 第 35 页 共 58 页
项目编码 |  | 030501012017 |  | 项目名称 |  |  | 交换机 |  | 计量单位 |  | 台 | 工程量 | 5
清单综合单价组成明细
定额编号 | 定额项目名称 | 定额 单位 | 数量 | 单价 |  |  |  |  | 合价
|  |  |  | 人工费 | 材料费 |  | 机械费 | 管理费 和利润 | 人工费 |  | 材料费 | 机械费 | 管理费 和利润
5-4-69 | 干线传输设备安装 光接收机 室内 | 个 | 1 | 84.75 | 8.71 |  | 53.31 | 31.67 | 84.75 |  | 8.71 | 53.31 | 31.67
人工单价 |  | 小计 | [6 empty] | 84.75 |  | 8.71 | 53.31 | 31.67
安装工134元/工日 |  | 未计价材料费 | [6 empty] | 720
清单项目综合单价 | [8 empty] | 898.44
材 料 费 明 细 | 主要材料名称、规格、型号 | [5 empty] | 单位 | 数量 | 单价（元） |  | 合价（元） | 暂估单价 （元） | 暂估合价 （元）
| 光纤收发器 | [5 empty] | 个 | 1 | 720 |  | 720
| 其他材料费 | [7 empty] | - |  | 8.71 | -
| 材料费小计 | [7 empty] | - |  | 728.71 | -
注：1.如不使用省级或行业建设主管部门发布的计价依据，可不填定额编码、名称等； 2.招标文件提供了暂估单价的材料，按暂估的单价填入表内“暂估单价”栏及“暂估合价”栏。 | [9 empty] | 表-09
综合单价分析表
工程名称：长葛市人民医院新区分院智能化工程 停车场管理系统 | [5 empty] | 标段： |  |  |  | 第 36 页 共 58 页
项目编码 |  | 030507016015 |  | 项目名称 |  |  | 停车场管理设备 |  | 计量单位 |  | 台 | 工程量 | 9
清单综合单价组成明细
定额编号 | 定额项目名称 | 定额 单位 | 数量 | 单价 |  |  |  |  | 合价
|  |  |  | 人工费 | 材料费 |  | 机械费 | 管理费 和利润 | 人工费 |  | 材料费 | 机械费 | 管理费 和利润
补充设备031@1 | 安全岛 | 座 | 1
人工单价 |  | 小计
|  | 未计价材料费 | [6 empty] | 2000
清单项目综合单价 | [8 empty] | 2000
材 料 费 明 细 | 主要材料名称、规格、型号 | [5 empty] | 单位 | 数量 | 单价（元） |  | 合价（元） | 暂估单价 （元） | 暂估合价 （元）
| 安全岛 | [5 empty] | 座 | 1 | 2000 |  | 2000
| 其他材料费 | [7 empty] | - |  |  | -
| 材料费小计 | [7 empty] | - |  | 2000 | -
注：1.如不使用省级或行业建设主管部门发布的计价依据，可不填定额编码、名称等； 2.招标文件提供了暂估单价的材料，按暂估的单价填入表内“暂估单价”栏及“暂估合价”栏。 | [9 empty] | 表-09
综合单价分析表
工程名称：长葛市人民医院新区分院智能化工程 停车场管理系统 | [5 empty] | 标段： |  |  |  | 第 37 页 共 58 页
项目编码 |  | 030904003003 |  | 项目名称 |  |  | 按钮 |  | 计量单位 |  | 个 | 工程量 | 5
清单综合单价组成明细
定额编号 | 定额项目名称 | 定额 单位 | 数量 | 单价 |  |  |  |  | 合价
|  |  |  | 人工费 | 材料费 |  | 机械费 | 管理费 和利润 | 人工费 |  | 材料费 | 机械费 | 管理费 和利润
4-14-383 | 按钮安装 | 套 | 1 | 5.29 | 1.12 |  |  | 1.99 | 5.29 |  | 1.12 |  | 1.99
人工单价 |  | 小计 | [6 empty] | 5.29 |  | 1.12 |  | 1.99
高级技工201元/工日;普工87.1元/工日;一般技工134元/工日 |  | 未计价材料费 | [6 empty] | 146.88
清单项目综合单价 | [8 empty] | 155.28
材 料 费 明 细 | 主要材料名称、规格、型号 | [5 empty] | 单位 | 数量 | 单价（元） |  | 合价（元） | 暂估单价 （元） | 暂估合价 （元）
| 手动控制按钮 | [5 empty] | 套 | 1.02 | 144 |  | 146.88
| 其他材料费 | [7 empty] | - |  | 1.12 | -
| 材料费小计 | [7 empty] | - |  | 148 | -
注：1.如不使用省级或行业建设主管部门发布的计价依据，可不填定额编码、名称等； 2.招标文件提供了暂估单价的材料，按暂估的单价填入表内“暂估单价”栏及“暂估合价”栏。 | [9 empty] | 表-09
综合单价分析表
工程名称：长葛市人民医院新区分院智能化工程 停车场管理系统 | [5 empty] | 标段： |  |  |  | 第 38 页 共 58 页
项目编码 |  | 030411004054 |  | 项目名称 |  |  | 配线 |  | 计量单位 |  | m | 工程量 | 150
清单综合单价组成明细
定额编号 | 定额项目名称 | 定额 单位 | 数量 | 单价 |  |  |  |  | 合价
|  |  |  | 人工费 | 材料费 |  | 机械费 | 管理费 和利润 | 人工费 |  | 材料费 | 机械费 | 管理费 和利润
4-13-45 | 穿多芯软导线 四芯 单芯导线截面≤1.5mm2 | 10m | 0.1 | 9.63 | 1.56 |  |  | 3.95 | 0.96 |  | 0.16 |  | 0.4
人工单价 |  | 小计 | [6 empty] | 0.96 |  | 0.16 |  | 0.4
高级技工201元/工日;普工87.1元/工日;一般技工134元/工日 |  | 未计价材料费 | [6 empty] | 2.99
清单项目综合单价 | [8 empty] | 4.5
材 料 费 明 细 | 主要材料名称、规格、型号 | [5 empty] | 单位 | 数量 | 单价（元） |  | 合价（元） | 暂估单价 （元） | 暂估合价 （元）
| 电源线 RVV-3*1.5mm2 | [5 empty] | m | 1.08 | 2.77 |  | 2.99
| 其他材料费 | [7 empty] | - |  | 0.16 | -
| 材料费小计 | [7 empty] | - |  | 3.15 | -
注：1.如不使用省级或行业建设主管部门发布的计价依据，可不填定额编码、名称等； 2.招标文件提供了暂估单价的材料，按暂估的单价填入表内“暂估单价”栏及“暂估合价”栏。 | [9 empty] | 表-09
综合单价分析表
工程名称：长葛市人民医院新区分院智能化工程 停车场管理系统 | [5 empty] | 标段： |  |  |  | 第 39 页 共 58 页
项目编码 |  | 030411004055 |  | 项目名称 |  |  | 配线 |  | 计量单位 |  | m | 工程量 | 897.63
清单综合单价组成明细
定额编号 | 定额项目名称 | 定额 单位 | 数量 | 单价 |  |  |  |  | 合价
|  |  |  | 人工费 | 材料费 |  | 机械费 | 管理费 和利润 | 人工费 |  | 材料费 | 机械费 | 管理费 和利润
4-13-47 | 穿多芯软导线 四芯 单芯导线截面≤4mm2 | 10m | 0.1 | 9.63 | 2.24 |  |  | 3.95 | 0.96 |  | 0.22 |  | 0.4
人工单价 |  | 小计 | [6 empty] | 0.96 |  | 0.22 |  | 0.4
高级技工201元/工日;普工87.1元/工日;一般技工134元/工日 |  | 未计价材料费 | [6 empty] | 10.8
清单项目综合单价 | [8 empty] | 12.37
材 料 费 明 细 | 主要材料名称、规格、型号 | [5 empty] | 单位 | 数量 | 单价（元） |  | 合价（元） | 暂估单价 （元） | 暂估合价 （元）
| 主干电源线 RVV-3*4mm2 | [5 empty] | m | 1.08 | 10 |  | 10.8
| 其他材料费 | [7 empty] | - |  | 0.22 | -
| 材料费小计 | [7 empty] | - |  | 11.02 | -
注：1.如不使用省级或行业建设主管部门发布的计价依据，可不填定额编码、名称等； 2.招标文件提供了暂估单价的材料，按暂估的单价填入表内“暂估单价”栏及“暂估合价”栏。 | [9 empty] | 表-09
综合单价分析表
工程名称：长葛市人民医院新区分院智能化工程 停车场管理系统 | [5 empty] | 标段： |  |  |  | 第 40 页 共 58 页
项目编码 |  | 030502007004 |  | 项目名称 |  |  | 光缆 |  | 计量单位 |  | m | 工程量 | 897.63
清单综合单价组成明细
定额编号 | 定额项目名称 | 定额 单位 | 数量 | 单价 |  |  |  |  | 合价
|  |  |  | 人工费 | 材料费 |  | 机械费 | 管理费 和利润 | 人工费 |  | 材料费 | 机械费 | 管理费 和利润
5-2-45 | 光缆 管内穿放 ≤12芯 | m | 1 | 1.27 | 0.02 |  | 0.02 | 0.39 | 1.27 |  | 0.02 | 0.02 | 0.39
人工单价 |  | 小计 | [6 empty] | 1.27 |  | 0.02 | 0.02 | 0.39
安装工134元/工日 |  | 未计价材料费 | [6 empty] | 6.12
清单项目综合单价 | [8 empty] | 7.82
材 料 费 明 细 | 主要材料名称、规格、型号 | [5 empty] | 单位 | 数量 | 单价（元） |  | 合价（元） | 暂估单价 （元） | 暂估合价 （元）
| 光缆 4芯单模 | [5 empty] | m | 1.02 | 6 |  | 6.12
| 其他材料费 | [7 empty] | - |  | 0.02 | -
| 材料费小计 | [7 empty] | - |  | 6.14 | -
注：1.如不使用省级或行业建设主管部门发布的计价依据，可不填定额编码、名称等； 2.招标文件提供了暂估单价的材料，按暂估的单价填入表内“暂估单价”栏及“暂估合价”栏。 | [9 empty] | 表-09
综合单价分析表
工程名称：长葛市人民医院新区分院智能化工程 停车场管理系统 | [5 empty] | 标段： |  |  |  | 第 41 页 共 58 页
项目编码 |  | 030411004056 |  | 项目名称 |  |  | 配线 |  | 计量单位 |  | m | 工程量 | 150
清单综合单价组成明细
定额编号 | 定额项目名称 | 定额 单位 | 数量 | 单价 |  |  |  |  | 合价
|  |  |  | 人工费 | 材料费 |  | 机械费 | 管理费 和利润 | 人工费 |  | 材料费 | 机械费 | 管理费 和利润
4-13-43 | 穿多芯软导线 四芯 单芯导线截面≤0.75mm2 | 10m | 0.1 | 8.06 | 1.43 |  |  | 3.17 | 0.81 |  | 0.14 |  | 0.32
人工单价 |  | 小计 | [6 empty] | 0.81 |  | 0.14 |  | 0.32
高级技工201元/工日;普工87.1元/工日;一般技工134元/工日 |  | 未计价材料费 | [6 empty] | 1.59
清单项目综合单价 | [8 empty] | 2.86
材 料 费 明 细 | 主要材料名称、规格、型号 | [5 empty] | 单位 | 数量 | 单价（元） |  | 合价（元） | 暂估单价 （元） | 暂估合价 （元）
| 控制线 RVV-4*0.5mm2 | [5 empty] | m | 1.08 | 1.47 |  | 1.59
| 其他材料费 | [7 empty] | - |  | 0.14 | -
| 材料费小计 | [7 empty] | - |  | 1.73 | -
注：1.如不使用省级或行业建设主管部门发布的计价依据，可不填定额编码、名称等； 2.招标文件提供了暂估单价的材料，按暂估的单价填入表内“暂估单价”栏及“暂估合价”栏。 | [9 empty] | 表-09
综合单价分析表
工程名称：长葛市人民医院新区分院智能化工程 停车场管理系统 | [5 empty] | 标段： |  |  |  | 第 42 页 共 58 页
项目编码 |  | 030411004057 |  | 项目名称 |  |  | 配线 |  | 计量单位 |  | m | 工程量 | 150
清单综合单价组成明细
定额编号 | 定额项目名称 | 定额 单位 | 数量 | 单价 |  |  |  |  | 合价
|  |  |  | 人工费 | 材料费 |  | 机械费 | 管理费 和利润 | 人工费 |  | 材料费 | 机械费 | 管理费 和利润
4-13-39 | 穿多芯软导线 二芯 单芯导线截面≤1mm2 | 10m | 0.1 | 7.1 | 1.39 |  |  | 2.77 | 0.71 |  | 0.14 |  | 0.28
人工单价 |  | 小计 | [6 empty] | 0.71 |  | 0.14 |  | 0.28
高级技工201元/工日;普工87.1元/工日;一般技工134元/工日 |  | 未计价材料费 | [6 empty] | 1.81
清单项目综合单价 | [8 empty] | 2.93
材 料 费 明 细 | 主要材料名称、规格、型号 | [5 empty] | 单位 | 数量 | 单价（元） |  | 合价（元） | 暂估单价 （元） | 暂估合价 （元）
| 控制线 RVV-2*1.0mm2 | [5 empty] | m | 1.08 | 1.68 |  | 1.81
| 其他材料费 | [7 empty] | - |  | 0.14 | -
| 材料费小计 | [7 empty] | - |  | 1.95 | -
注：1.如不使用省级或行业建设主管部门发布的计价依据，可不填定额编码、名称等； 2.招标文件提供了暂估单价的材料，按暂估的单价填入表内“暂估单价”栏及“暂估合价”栏。 | [9 empty] | 表-09
综合单价分析表
工程名称：长葛市人民医院新区分院智能化工程 停车场管理系统 | [5 empty] | 标段： |  |  |  | 第 43 页 共 58 页
项目编码 |  | 030502005012 |  | 项目名称 |  |  | 双绞线缆 |  | 计量单位 |  | m | 工程量 | 150
清单综合单价组成明细
定额编号 | 定额项目名称 | 定额 单位 | 数量 | 单价 |  |  |  |  | 合价
|  |  |  | 人工费 | 材料费 |  | 机械费 | 管理费 和利润 | 人工费 |  | 材料费 | 机械费 | 管理费 和利润
5-2-42 R*1.1 | 双绞线缆 管内穿放 ≤4对 高于超五类的布线工程 人工*1.1 | m | 1 | 1.52 | 0.04 |  | 0.03 | 0.39 | 1.52 |  | 0.04 | 0.03 | 0.39
人工单价 |  | 小计 | [6 empty] | 1.52 |  | 0.04 | 0.03 | 0.39
安装工134元/工日 |  | 未计价材料费 | [6 empty] | 2.42
清单项目综合单价 | [8 empty] | 4.4
材 料 费 明 细 | 主要材料名称、规格、型号 | [5 empty] | 单位 | 数量 | 单价（元） |  | 合价（元） | 暂估单价 （元） | 暂估合价 （元）
| 双绞线缆 | [5 empty] | m | 1.05 | 2.3 |  | 2.42
| 其他材料费 | [7 empty] | - |  | 0.04 | -
| 材料费小计 | [7 empty] | - |  | 2.46 | -
注：1.如不使用省级或行业建设主管部门发布的计价依据，可不填定额编码、名称等； 2.招标文件提供了暂估单价的材料，按暂估的单价填入表内“暂估单价”栏及“暂估合价”栏。 | [9 empty] | 表-09
综合单价分析表
工程名称：长葛市人民医院新区分院智能化工程 停车场管理系统 | [5 empty] | 标段： |  |  |  | 第 44 页 共 58 页
项目编码 |  | 030411004058 |  | 项目名称 |  |  | 配线 |  | 计量单位 |  | m | 工程量 | 150.92
清单综合单价组成明细
定额编号 | 定额项目名称 | 定额 单位 | 数量 | 单价 |  |  |  |  | 合价
|  |  |  | 人工费 | 材料费 |  | 机械费 | 管理费 和利润 | 人工费 |  | 材料费 | 机械费 | 管理费 和利润
4-13-4 | 穿照明线 铜芯 导线截面≤1.5mm2 | 10m | 0.1 | 7.1 | 1.82 |  |  | 2.77 | 0.71 |  | 0.18 |  | 0.28
人工单价 |  | 小计 | [6 empty] | 0.71 |  | 0.18 |  | 0.28
高级技工201元/工日;普工87.1元/工日;一般技工134元/工日 |  | 未计价材料费 | [6 empty] | 1.68
清单项目综合单价 | [8 empty] | 2.84
材 料 费 明 细 | 主要材料名称、规格、型号 | [5 empty] | 单位 | 数量 | 单价（元） |  | 合价（元） | 暂估单价 （元） | 暂估合价 （元）
| 地感线圈 BV-1.5mm2 | [5 empty] | m | 1.16 | 1.45 |  | 1.68
| 其他材料费 | [7 empty] | - |  | 0.18 | -
| 材料费小计 | [7 empty] | - |  | 1.86 | -
注：1.如不使用省级或行业建设主管部门发布的计价依据，可不填定额编码、名称等； 2.招标文件提供了暂估单价的材料，按暂估的单价填入表内“暂估单价”栏及“暂估合价”栏。 | [9 empty] | 表-09
综合单价分析表
工程名称：长葛市人民医院新区分院智能化工程 停车场管理系统 | [5 empty] | 标段： |  |  |  | 第 45 页 共 58 页
项目编码 |  | 030411001019 |  | 项目名称 |  |  | 配管 |  | 计量单位 |  | m | 工程量 | 1745.26
清单综合单价组成明细
定额编号 | 定额项目名称 | 定额 单位 | 数量 | 单价 |  |  |  |  | 合价
|  |  |  | 人工费 | 材料费 |  | 机械费 | 管理费 和利润 | 人工费 |  | 材料费 | 机械费 | 管理费 和利润
4-12-8 | 套接紧定式镀锌钢导管(JDG)敷设 砖、混凝土结构暗配 外径20mm | 10m | 0.1 | 32.51 | 11.08 |  |  | 13.45 | 3.25 |  | 1.11 |  | 1.35
人工单价 |  | 小计 | [6 empty] | 3.25 |  | 1.11 |  | 1.35
高级技工201元/工日;普工87.1元/工日;一般技工134元/工日 |  | 未计价材料费 | [6 empty] | 3.09
清单项目综合单价 | [8 empty] | 8.79
材 料 费 明 细 | 主要材料名称、规格、型号 | [5 empty] | 单位 | 数量 | 单价（元） |  | 合价（元） | 暂估单价 （元） | 暂估合价 （元）
| JDG管 外径20mm | [5 empty] | m | 1.03 | 3 |  | 3.09
| 其他材料费 | [7 empty] | - |  | 1.11 | -
| 材料费小计 | [7 empty] | - |  | 4.2 | -
注：1.如不使用省级或行业建设主管部门发布的计价依据，可不填定额编码、名称等； 2.招标文件提供了暂估单价的材料，按暂估的单价填入表内“暂估单价”栏及“暂估合价”栏。 | [9 empty] | 表-09
综合单价分析表
工程名称：长葛市人民医院新区分院智能化工程 停车场管理系统 | [5 empty] | 标段： |  |  |  | 第 46 页 共 58 页
项目编码 |  | 030507016016 |  | 项目名称 |  |  | 停车场管理设备 |  | 计量单位 |  | 台 | 工程量 | 344
清单综合单价组成明细
定额编号 | 定额项目名称 | 定额 单位 | 数量 | 单价 |  |  |  |  | 合价
|  |  |  | 人工费 | 材料费 |  | 机械费 | 管理费 和利润 | 人工费 |  | 材料费 | 机械费 | 管理费 和利润
5-6-16 | 入侵探测器 超声波探测器 | 套 | 1 | 127.12 | 4.37 |  | 0.28 | 47.5 | 127.12 |  | 4.37 | 0.28 | 47.5
人工单价 |  | 小计 | [6 empty] | 127.12 |  | 4.37 | 0.28 | 47.5
安装工134元/工日 |  | 未计价材料费 | [6 empty] | 500
清单项目综合单价 | [8 empty] | 679.27
材 料 费 明 细 | 主要材料名称、规格、型号 | [5 empty] | 单位 | 数量 | 单价（元） |  | 合价（元） | 暂估单价 （元） | 暂估合价 （元）
| 前置式超声波车位探测器 | [5 empty] | 套 | 1 | 500 |  | 500
| 其他材料费 | [7 empty] | - |  | 4.37 | -
| 材料费小计 | [7 empty] | - |  | 504.37 | -
注：1.如不使用省级或行业建设主管部门发布的计价依据，可不填定额编码、名称等； 2.招标文件提供了暂估单价的材料，按暂估的单价填入表内“暂估单价”栏及“暂估合价”栏。 | [9 empty] | 表-09
综合单价分析表
工程名称：长葛市人民医院新区分院智能化工程 停车场管理系统 | [5 empty] | 标段： |  |  |  | 第 47 页 共 58 页
项目编码 |  | 030404022002 |  | 项目名称 |  |  | 控制器 |  | 计量单位 |  | 台 | 工程量 | 11
清单综合单价组成明细
定额编号 | 定额项目名称 | 定额 单位 | 数量 | 单价 |  |  |  |  | 合价
|  |  |  | 人工费 | 材料费 |  | 机械费 | 管理费 和利润 | 人工费 |  | 材料费 | 机械费 | 管理费 和利润
5-3-11 | 控制器(DDC)安装及接线 ≤24点 | 台 | 1 | 127.12 | 25.66 |  | 5.94 | 47.5 | 127.12 |  | 25.66 | 5.94 | 47.5
人工单价 |  | 小计 | [6 empty] | 127.12 |  | 25.66 | 5.94 | 47.5
安装工134元/工日 |  | 未计价材料费 | [6 empty] | 2000
清单项目综合单价 | [8 empty] | 2206.22
材 料 费 明 细 | 主要材料名称、规格、型号 | [5 empty] | 单位 | 数量 | 单价（元） |  | 合价（元） | 暂估单价 （元） | 暂估合价 （元）
| 区域控制器 | [5 empty] | 台 | 1 | 2000 |  | 2000
| 其他材料费 | [7 empty] | - |  | 25.66 | -
| 材料费小计 | [7 empty] | - |  | 2025.66 | -
注：1.如不使用省级或行业建设主管部门发布的计价依据，可不填定额编码、名称等； 2.招标文件提供了暂估单价的材料，按暂估的单价填入表内“暂估单价”栏及“暂估合价”栏。 | [9 empty] | 表-09
综合单价分析表
工程名称：长葛市人民医院新区分院智能化工程 停车场管理系统 | [5 empty] | 标段： |  |  |  | 第 48 页 共 58 页
项目编码 |  | 030404022003 |  | 项目名称 |  |  | 控制器 |  | 计量单位 |  | 台 | 工程量 | 1
清单综合单价组成明细
定额编号 | 定额项目名称 | 定额 单位 | 数量 | 单价 |  |  |  |  | 合价
|  |  |  | 人工费 | 材料费 |  | 机械费 | 管理费 和利润 | 人工费 |  | 材料费 | 机械费 | 管理费 和利润
5-3-11 | 控制器(DDC)安装及接线 ≤24点 | 台 | 1 | 127.12 | 25.66 |  | 5.94 | 47.5 | 127.12 |  | 25.66 | 5.94 | 47.5
人工单价 |  | 小计 | [6 empty] | 127.12 |  | 25.66 | 5.94 | 47.5
安装工134元/工日 |  | 未计价材料费 | [6 empty] | 3448
清单项目综合单价 | [8 empty] | 3654.22
材 料 费 明 细 | 主要材料名称、规格、型号 | [5 empty] | 单位 | 数量 | 单价（元） |  | 合价（元） | 暂估单价 （元） | 暂估合价 （元）
| 节点控制器 | [5 empty] | 台 | 1 | 3448 |  | 3448
| 其他材料费 | [7 empty] | - |  | 25.66 | -
| 材料费小计 | [7 empty] | - |  | 3473.66 | -
注：1.如不使用省级或行业建设主管部门发布的计价依据，可不填定额编码、名称等； 2.招标文件提供了暂估单价的材料，按暂估的单价填入表内“暂估单价”栏及“暂估合价”栏。 | [9 empty] | 表-09
综合单价分析表
工程名称：长葛市人民医院新区分院智能化工程 停车场管理系统 | [5 empty] | 标段： |  |  |  | 第 49 页 共 58 页
项目编码 |  | 030404022004 |  | 项目名称 |  |  | 控制器 |  | 计量单位 |  | 台 | 工程量 | 1
清单综合单价组成明细
定额编号 | 定额项目名称 | 定额 单位 | 数量 | 单价 |  |  |  |  | 合价
|  |  |  | 人工费 | 材料费 |  | 机械费 | 管理费 和利润 | 人工费 |  | 材料费 | 机械费 | 管理费 和利润
5-3-11 | 控制器(DDC)安装及接线 ≤24点 | 台 | 1 | 127.12 | 25.66 |  | 5.94 | 47.5 | 127.12 |  | 25.66 | 5.94 | 47.5
人工单价 |  | 小计 | [6 empty] | 127.12 |  | 25.66 | 5.94 | 47.5
安装工134元/工日 |  | 未计价材料费 | [6 empty] | 3000
清单项目综合单价 | [8 empty] | 3206.22
材 料 费 明 细 | 主要材料名称、规格、型号 | [5 empty] | 单位 | 数量 | 单价（元） |  | 合价（元） | 暂估单价 （元） | 暂估合价 （元）
| 集中控制器 | [5 empty] | 台 | 1 | 3000 |  | 3000
| 其他材料费 | [7 empty] | - |  | 25.66 | -
| 材料费小计 | [7 empty] | - |  | 3025.66 | -
注：1.如不使用省级或行业建设主管部门发布的计价依据，可不填定额编码、名称等； 2.招标文件提供了暂估单价的材料，按暂估的单价填入表内“暂估单价”栏及“暂估合价”栏。 | [9 empty] | 表-09
综合单价分析表
工程名称：长葛市人民医院新区分院智能化工程 停车场管理系统 | [5 empty] | 标段： |  |  |  | 第 50 页 共 58 页
项目编码 |  | 030504004016 |  | 项目名称 |  |  | 系统软件 |  | 计量单位 |  | 套 | 工程量 | 1
清单综合单价组成明细
定额编号 | 定额项目名称 | 定额 单位 | 数量 | 单价 |  |  |  |  | 合价
|  |  |  | 人工费 | 材料费 |  | 机械费 | 管理费 和利润 | 人工费 |  | 材料费 | 机械费 | 管理费 和利润
4-2-107 | 主站系统设备安装调试 工作站及系统软件 | 系统 | 1 | 357.69 | 0.59 |  | 21.22 | 129.84 | 357.69 |  | 0.59 | 21.22 | 129.84
人工单价 |  | 小计 | [6 empty] | 357.69 |  | 0.59 | 21.22 | 129.84
高级技工201元/工日;普工87.1元/工日;一般技工134元/工日 |  | 未计价材料费 | [6 empty] | 5000
清单项目综合单价 | [8 empty] | 5509.34
材 料 费 明 细 | 主要材料名称、规格、型号 | [5 empty] | 单位 | 数量 | 单价（元） |  | 合价（元） | 暂估单价 （元） | 暂估合价 （元）
| 车位引导管理软件 | [5 empty] | 系统 | 1 | 5000 |  | 5000
| 其他材料费 | [7 empty] | - |  | 0.59 | -
| 材料费小计 | [7 empty] | - |  | 5000.59 | -
注：1.如不使用省级或行业建设主管部门发布的计价依据，可不填定额编码、名称等； 2.招标文件提供了暂估单价的材料，按暂估的单价填入表内“暂估单价”栏及“暂估合价”栏。 | [9 empty] | 表-09
综合单价分析表
工程名称：长葛市人民医院新区分院智能化工程 停车场管理系统 | [5 empty] | 标段： |  |  |  | 第 51 页 共 58 页
项目编码 |  | 030411003002 |  | 项目名称 |  |  | 桥架 |  | 计量单位 |  | m | 工程量 | 827.89
清单综合单价组成明细
定额编号 | 定额项目名称 | 定额 单位 | 数量 | 单价 |  |  |  |  | 合价
|  |  |  | 人工费 | 材料费 |  | 机械费 | 管理费 和利润 | 人工费 |  | 材料费 | 机械费 | 管理费 和利润
4-9-64 R*1.12 | 钢制槽式桥架安装 宽+高≤200mm 人工*1.12 | 10m | 0.1 | 123.48 | 11.58 |  | 6.13 | 43.15 | 12.35 |  | 1.16 | 0.61 | 4.32
人工单价 |  | 小计 | [6 empty] | 12.35 |  | 1.16 | 0.61 | 4.32
高级技工201元/工日;普工87.1元/工日;一般技工134元/工日 |  | 未计价材料费 | [6 empty] | 19.58
清单项目综合单价 | [8 empty] | 38.01
材 料 费 明 细 | 主要材料名称、规格、型号 | [5 empty] | 单位 | 数量 | 单价（元） |  | 合价（元） | 暂估单价 （元） | 暂估合价 （元）
| 电缆桥架 50*100 | [5 empty] | m | 1.01 | 19.39 |  | 19.58
| 其他材料费 | [7 empty] | - |  | 1.16 | -
| 材料费小计 | [7 empty] | - |  | 20.74 | -
注：1.如不使用省级或行业建设主管部门发布的计价依据，可不填定额编码、名称等； 2.招标文件提供了暂估单价的材料，按暂估的单价填入表内“暂估单价”栏及“暂估合价”栏。 | [9 empty] | 表-09
综合单价分析表
工程名称：长葛市人民医院新区分院智能化工程 停车场管理系统 | [5 empty] | 标段： |  |  |  | 第 52 页 共 58 页
项目编码 |  | 030411004059 |  | 项目名称 |  |  | 配线 |  | 计量单位 |  | m | 工程量 | 64.4
清单综合单价组成明细
定额编号 | 定额项目名称 | 定额 单位 | 数量 | 单价 |  |  |  |  | 合价
|  |  |  | 人工费 | 材料费 |  | 机械费 | 管理费 和利润 | 人工费 |  | 材料费 | 机械费 | 管理费 和利润
4-13-45 R*1.12 | 穿多芯软导线 四芯 单芯导线截面≤1.5mm2 人工*1.12 | 10m | 0.1 | 10.78 | 1.56 |  |  | 3.95 | 1.08 |  | 0.16 |  | 0.4
人工单价 |  | 小计 | [6 empty] | 1.08 |  | 0.16 |  | 0.4
高级技工201元/工日;普工87.1元/工日;一般技工134元/工日 |  | 未计价材料费 | [6 empty] | 2.99
清单项目综合单价 | [8 empty] | 4.62
材 料 费 明 细 | 主要材料名称、规格、型号 | [5 empty] | 单位 | 数量 | 单价（元） |  | 合价（元） | 暂估单价 （元） | 暂估合价 （元）
| 电源线 RVV-3*1.5mm2 | [5 empty] | m | 1.08 | 2.77 |  | 2.99
| 其他材料费 | [7 empty] | - |  | 0.16 | -
| 材料费小计 | [7 empty] | - |  | 3.15 | -
注：1.如不使用省级或行业建设主管部门发布的计价依据，可不填定额编码、名称等； 2.招标文件提供了暂估单价的材料，按暂估的单价填入表内“暂估单价”栏及“暂估合价”栏。 | [9 empty] | 表-09
综合单价分析表
工程名称：长葛市人民医院新区分院智能化工程 停车场管理系统 | [5 empty] | 标段： |  |  |  | 第 53 页 共 58 页
项目编码 |  | 030411004060 |  | 项目名称 |  |  | 配线 |  | 计量单位 |  | m | 工程量 | 1500.3
清单综合单价组成明细
定额编号 | 定额项目名称 | 定额 单位 | 数量 | 单价 |  |  |  |  | 合价
|  |  |  | 人工费 | 材料费 |  | 机械费 | 管理费 和利润 | 人工费 |  | 材料费 | 机械费 | 管理费 和利润
4-13-96 R*1.12 | 线槽配线 导线截面≤6mm2 人工*1.12 | 10m | 0.1 | 9.02 | 1 |  |  | 3.17 | 0.9 |  | 0.1 |  | 0.32
人工单价 |  | 小计 | [6 empty] | 0.9 |  | 0.1 |  | 0.32
高级技工201元/工日;普工87.1元/工日;一般技工134元/工日 |  | 未计价材料费 | [6 empty] | 2.91
清单项目综合单价 | [8 empty] | 4.23
材 料 费 明 细 | 主要材料名称、规格、型号 | [5 empty] | 单位 | 数量 | 单价（元） |  | 合价（元） | 暂估单价 （元） | 暂估合价 （元）
| 电源线 RVV-3*1.5mm2 | [5 empty] | m | 1.05 | 2.77 |  | 2.91
| 其他材料费 | [7 empty] | - |  | 0.1 | -
| 材料费小计 | [7 empty] | - |  | 3.01 | -
注：1.如不使用省级或行业建设主管部门发布的计价依据，可不填定额编码、名称等； 2.招标文件提供了暂估单价的材料，按暂估的单价填入表内“暂估单价”栏及“暂估合价”栏。 | [9 empty] | 表-09
综合单价分析表
工程名称：长葛市人民医院新区分院智能化工程 停车场管理系统 | [5 empty] | 标段： |  |  |  | 第 54 页 共 58 页
项目编码 |  | 030502005013 |  | 项目名称 |  |  | 双绞线缆 |  | 计量单位 |  | m | 工程量 | 1517.52
清单综合单价组成明细
定额编号 | 定额项目名称 | 定额 单位 | 数量 | 单价 |  |  |  |  | 合价
|  |  |  | 人工费 | 材料费 |  | 机械费 | 管理费 和利润 | 人工费 |  | 材料费 | 机械费 | 管理费 和利润
5-2-42 R*1.1 | 双绞线缆 管内穿放 ≤4对 高于超五类的布线工程 人工*1.1 | m | 1 | 1.52 | 0.04 |  | 0.03 | 0.39 | 1.52 |  | 0.04 | 0.03 | 0.39
人工单价 |  | 小计 | [6 empty] | 1.52 |  | 0.04 | 0.03 | 0.39
安装工134元/工日 |  | 未计价材料费 | [6 empty] | 2.42
清单项目综合单价 | [8 empty] | 4.4
材 料 费 明 细 | 主要材料名称、规格、型号 | [5 empty] | 单位 | 数量 | 单价（元） |  | 合价（元） | 暂估单价 （元） | 暂估合价 （元）
| 双绞线缆 | [5 empty] | m | 1.05 | 2.3 |  | 2.42
| 其他材料费 | [7 empty] | - |  | 0.04 | -
| 材料费小计 | [7 empty] | - |  | 2.46 | -
注：1.如不使用省级或行业建设主管部门发布的计价依据，可不填定额编码、名称等； 2.招标文件提供了暂估单价的材料，按暂估的单价填入表内“暂估单价”栏及“暂估合价”栏。 | [9 empty] | 表-09
综合单价分析表
工程名称：长葛市人民医院新区分院智能化工程 停车场管理系统 | [5 empty] | 标段： |  |  |  | 第 55 页 共 58 页
项目编码 |  | 030502005014 |  | 项目名称 |  |  | 双绞线缆 |  | 计量单位 |  | m | 工程量 | 1268.57
清单综合单价组成明细
定额编号 | 定额项目名称 | 定额 单位 | 数量 | 单价 |  |  |  |  | 合价
|  |  |  | 人工费 | 材料费 |  | 机械费 | 管理费 和利润 | 人工费 |  | 材料费 | 机械费 | 管理费 和利润
5-2-44 R*1.1 | 双绞线缆 桥架内布放 ≤4对 高于超五类的布线工程 人工*1.1 | m | 1 | 1.28 | 0.04 |  | 0.03 | 0.39 | 1.28 |  | 0.04 | 0.03 | 0.39
人工单价 |  | 小计 | [6 empty] | 1.28 |  | 0.04 | 0.03 | 0.39
安装工134元/工日 |  | 未计价材料费 | [6 empty] | 2.42
清单项目综合单价 | [8 empty] | 4.16
材 料 费 明 细 | 主要材料名称、规格、型号 | [5 empty] | 单位 | 数量 | 单价（元） |  | 合价（元） | 暂估单价 （元） | 暂估合价 （元）
| 双绞线缆 | [5 empty] | m | 1.05 | 2.3 |  | 2.42
| 其他材料费 | [7 empty] | - |  | 0.04 | -
| 材料费小计 | [7 empty] | - |  | 2.46 | -
注：1.如不使用省级或行业建设主管部门发布的计价依据，可不填定额编码、名称等； 2.招标文件提供了暂估单价的材料，按暂估的单价填入表内“暂估单价”栏及“暂估合价”栏。 | [9 empty] | 表-09
综合单价分析表
工程名称：长葛市人民医院新区分院智能化工程 停车场管理系统 | [5 empty] | 标段： |  |  |  | 第 56 页 共 58 页
项目编码 |  | 030411004061 |  | 项目名称 |  |  | 配线 |  | 计量单位 |  | m | 工程量 | 1186.79
清单综合单价组成明细
定额编号 | 定额项目名称 | 定额 单位 | 数量 | 单价 |  |  |  |  | 合价
|  |  |  | 人工费 | 材料费 |  | 机械费 | 管理费 和利润 | 人工费 |  | 材料费 | 机械费 | 管理费 和利润
4-13-95 R*1.12 | 线槽配线 导线截面≤2.5mm2 人工*1.12 | 10m | 0.1 | 8.33 | 1 |  |  | 2.77 | 0.83 |  | 0.1 |  | 0.28
人工单价 |  | 小计 | [6 empty] | 0.83 |  | 0.1 |  | 0.28
高级技工201元/工日;普工87.1元/工日;一般技工134元/工日 |  | 未计价材料费 | [6 empty] | 1.7
清单项目综合单价 | [8 empty] | 2.9
材 料 费 明 细 | 主要材料名称、规格、型号 | [5 empty] | 单位 | 数量 | 单价（元） |  | 合价（元） | 暂估单价 （元） | 暂估合价 （元）
| 绝缘电线 RVVP-2*1.0mm2 | [5 empty] | m | 1.05 | 1.62 |  | 1.7
| 其他材料费 | [7 empty] | - |  | 0.1 | -
| 材料费小计 | [7 empty] | - |  | 1.8 | -
注：1.如不使用省级或行业建设主管部门发布的计价依据，可不填定额编码、名称等； 2.招标文件提供了暂估单价的材料，按暂估的单价填入表内“暂估单价”栏及“暂估合价”栏。 | [9 empty] | 表-09
综合单价分析表
工程名称：长葛市人民医院新区分院智能化工程 停车场管理系统 | [5 empty] | 标段： |  |  |  | 第 57 页 共 58 页
项目编码 |  | 030411001020 |  | 项目名称 |  |  | 配管 |  | 计量单位 |  | m | 工程量 | 1579
清单综合单价组成明细
定额编号 | 定额项目名称 | 定额 单位 | 数量 | 单价 |  |  |  |  | 合价
|  |  |  | 人工费 | 材料费 |  | 机械费 | 管理费 和利润 | 人工费 |  | 材料费 | 机械费 | 管理费 和利润
4-12-3 R*1.12 | 套接紧定式镀锌钢导管(JDG)敷设 砖、混凝土结构明配 外径25mm 人工*1.12 | 10m | 0.1 | 80.85 | 30.68 |  |  | 29.69 | 8.09 |  | 3.07 |  | 2.97
人工单价 |  | 小计 | [6 empty] | 8.09 |  | 3.07 |  | 2.97
高级技工201元/工日;普工87.1元/工日;一般技工134元/工日 |  | 未计价材料费 | [6 empty] | 4.12
清单项目综合单价 | [8 empty] | 18.25
材 料 费 明 细 | 主要材料名称、规格、型号 | [5 empty] | 单位 | 数量 | 单价（元） |  | 合价（元） | 暂估单价 （元） | 暂估合价 （元）
| KBG管 外径25mm | [5 empty] | m | 1.03 | 4 |  | 4.12
| 其他材料费 | [7 empty] | - |  | 3.07 | -
| 材料费小计 | [7 empty] | - |  | 7.19 | -
注：1.如不使用省级或行业建设主管部门发布的计价依据，可不填定额编码、名称等； 2.招标文件提供了暂估单价的材料，按暂估的单价填入表内“暂估单价”栏及“暂估合价”栏。 | [9 empty] | 表-09
综合单价分析表
工程名称：长葛市人民医院新区分院智能化工程 停车场管理系统 | [5 empty] | 标段： |  |  |  | 第 58 页 共 58 页
项目编码 |  | 031301017008 |  | 项目名称 |  |  | 脚手架搭拆 |  | 计量单位 |  | 项 | 工程量 | 1
清单综合单价组成明细
定额编号 | 定额项目名称 | 定额 单位 | 数量 | 单价 |  |  |  |  | 合价
|  |  |  | 人工费 | 材料费 |  | 机械费 | 管理费 和利润 | 人工费 |  | 材料费 | 机械费 | 管理费 和利润
4-20-HA1 | 脚手架搭拆费 | 100工日 | 3.4203 | 120.5 | 283.07 |  |  | 69.27 | 412.15 |  | 968.19 |  | 236.92
人工单价 |  | 小计 | [6 empty] | 412.15 |  | 968.19 |  | 236.92
普工87.1元/工日 |  | 未计价材料费
清单项目综合单价 | [8 empty] | 1617.26
材 料 费 明 细 | 主要材料名称、规格、型号 | [5 empty] | 单位 | 数量 | 单价（元） |  | 合价（元） | 暂估单价 （元） | 暂估合价 （元）
| 其他材料费 | [7 empty] | - |  | 968.2 | -
| 材料费小计 | [7 empty] | - |  | 968.19 | -
注：1.如不使用省级或行业建设主管部门发布的计价依据，可不填定额编码、名称等； 2.招标文件提供了暂估单价的材料，按暂估的单价填入表内“暂估单价”栏及“暂估合价”栏。 | [9 empty] | 表-09

## 表-11 总价措施项目清单与计价汇总表
总价措施项目清单与计价表
工程名称：长葛市人民医院新区分院智能化工程 停车场管理系统 |  |  |  |  | 标段： |  |  | 第 1 页 共 1 页
序号 | 项目编码 | 项 目 名 称 | 计 算 基 础 | 费率(%) |  | 金 额(元) | 调整费 率(%) |  | 调整后金额 (元) | 备 注
1 | 031302001001 | 安全文明施工费 | 分部分项安全文明施工费+单价措施安全文明施工费 |  |  | 11803.65
2 |  | 其他措施费（费率类） |  |  |  | 5687.19
2.1 | 031302002001 | 夜间施工增加费 | 分部分项其他措施费+单价措施其他措施费 | 25 |  | 1421.8
2.2 | 031302004001 | 二次搬运费 | 分部分项其他措施费+单价措施其他措施费 | 50 |  | 2843.59
2.3 | 031302005001 | 冬雨季施工增加费 | 分部分项其他措施费+单价措施其他措施费 | 25 |  | 1421.8
3 |  | 其他（费率类）
合 计 | [5 empty] | 17490.84
编制人（造价人员）： |  |  |  |  | 复核人（造价工程师）：
注：1.“计算基础”中安全文明施工费可为“定额基价”、“定额人工费”或“定额人工费+定额机械费”，其他项目可为“定额人工费”或“定额人工费+定额机械费”。 2.按施工方案计算的措施费，若无“计算基础”和“费率”的数值，也可只填“金额”数值，但应在备注栏说明施工方案出处或计算方法。
表-11

## 表-12 其他项目清单与计价汇总表
其他项目清单与计价汇总表
工程名称：长葛市人民医院新区分院智能化工程 停车场管理系统 |  |  | 标段： |  | 第 1 页 共 1 页
序号 | 项 目 名 称 | 金 额(元) |  | 结算金额(元) |  | 备 注
1 | 暂列金额 | 0 |  |  |  | 明细详见表-12-1
2 | 暂估价 | 0
2.1 | 材料（工程设备）暂估价 | — |  |  |  | 明细详见表-12-2
2.2 | 专业工程暂估价 | 0 |  |  |  | 明细详见表-12-3
3 | 计日工 | 0 |  |  |  | 明细详见表-12-4
4 | 总承包服务费 | 0 |  |  |  | 明细详见表-12-5
合 计 |  | 0 |  |  |  | —
注：材料（工程设备）暂估单价进入清单项目综合单价，此处不汇总。
表—12

## 表-12-1 暂列金额明细表
暂列金额明细表
工程名称：长葛市人民医院新区分院智能化工程 停车场管理系统 |  |  | 标段： |  | 第 1 页 共 1 页
序号 | 项 目 名 称 | 计量单位 |  | 暂列金额(元) |  | 备 注
1
合 计 | [5 empty] | —
注：此表由招标人填写，如不能详列，也可只列暂列金额总额，投标人应将上述暂列金额计入投标总价中。
表—12—1

## 表-12-2 材料(工程设备)暂估价及调整表
材料（工程设备）暂估单价及调整表
工程名称：长葛市人民医院新区分院智能化工程 停车场管理系统 | [6 empty] | 标段： |  |  |  | 第 1 页 共 1 页
序号 | 材料(工程设备) 名称、规格、型号 | 计量 单位 | 数 量 |  | 暂 估(元) |  |  | 确 认(元) |  | 差额±(元) |  |  | 备 注
|  |  | 暂 估 | 确 认 | 单 价 | 合 价 |  | 单 价 | 合 价 | 单 价 |  | 合 价
合 计
注：此表由招标人填写“暂估单价”，并在备注栏说明暂估价的材料、工程设备拟用在那些清单项目上，投标人应将上述材料、工程设备暂估单价计入工程量清单综合单价报价中。
表—12—2

## 表-12-3 专业工程暂估价及结算价表
专业工程暂估价及结算价表
工程名称：长葛市人民医院新区分院智能化工程 停车场管理系统 |  |  |  | 标段： |  | 第 1 页 共 1 页
序号 | 工 程 名 称 | 工程内容 | 暂估金额 （元） |  | 结算金额 (元) |  | 差额±(元) | 备 注
1
合 计 |  |  | 0.00 |  |  |  |  | —
注：此表“暂估金额”由招标人填写，投标人应将“暂估金额”计入投标总价中。结算时按合同约定结算金额填写。
表—12—3

## 表-12-4 计日工表
计 日 工 表
工程名称：长葛市人民医院新区分院智能化工程 停车场管理系统 |  |  |  |  | 标段： |  | 第 1 页 共 1 页
编号 | 项 目 名 称 | 单位 | 暂定数量 | 实际数量 |  | 综合单价 (元) |  | 合 价(元)
[8 empty] | 暂 定 | 实 际
一 | 人工
1.1
人工小计
二 | 材料
2.1
材料小计
三 | 施工机械
3.1
施工机械小计
四 | 企业管理费和利润
总 计
注：此表项目名称、暂定数量由招标人填写，编制招标控制价时，单价由招标人按有关计价规定确定；投标时，单价由投标人自主报价，按暂定数量计算合价计入投标总价中。结算时，按发承包双方确认的实际数量计算合价。
表—12—4

## 表-12-5 总承包服务费计价表
总承包服务费计价表
工程名称：长葛市人民医院新区分院智能化工程 停车场管理系统 |  |  |  | 标段： |  | 第 1 页 共 1 页
序号 | 项 目 名 称 | 项目价值（元） | 服务内容 |  | 计算基础 |  | 费率(%) | 金 额(元)
1
| 合 计 | - | - |  |  |  | -
注：此表项目名称、服务内容由招标人填写，编制招标控制价时，费率及金额由招标人按有关计价规定确定；投标时，费率及金额由投标人自主报价，计入投标总价中。
表—12—5

## 表-13 规费、税金项目计价表
规费、税金项目计价表
工程名称：长葛市人民医院新区分院智能化工程 停车场管理系统 |  |  |  | 标段： |  | 第 1 页 共 1 页
序号 | 项 目 名 称 | 计 算 基 础 | 计算基数 |  | 计算费率 (%) |  | 金 额(元)
1 | 规费 | 定额规费+工程排污费+其他 | 15342.48 |  |  |  | 15342.48
1.1 | 定额规费 | 分部分项规费+单价措施规费 | 15342.48 |  |  |  | 15342.48
1.2 | 工程排污费
1.3 | 其他
2 | 增值税 | 不含税工程造价合计 | 1210567.32 |  | 10 |  | 121056.73
合 计 | [6 empty] | 136399.21
编制人（造价人员）： |  |  |  | 复核人（造价工程师）：
表—13

## 表-20 发包人提供材料和工程设备一览表
发包人提供材料和工程设备一览表
工程名称：长葛市人民医院新区分院智能化工程 停车场管理系统 |  |  |  |  | 标段： |  | 第 1 页 共 1 页
序号 | 材料(工程设备) 名称、规格、型号 | 单位 | 数 量 | 单价(元) |  | 交货方式 | 送达地点 | 备 注
注：此表由招标人填写，供投标人在投标报价、确定总承包服务费时参考。
表-20

## 表-21 承包人提供主要材料和工程设备一览表
承包人提供主要材料和工程设备一览表 (适用于造价信息差额调整法)
工程名称：长葛市人民医院新区分院智能化工程 停车场管理系统 | [5 empty] | 标段： |  |  | 第 1 页 共 1 页
序号 | 名称、规格、型号 | 单位 | 数 量 | 风险系数 (%) | 基准单价 （元） |  | 投标单价 （元） | 发承包人 确认单价 (元) |  | 备 注
注：1 此表由招标人填写除“投标单价”栏的内容，投标人在投标时自主确定投标单价。 2 招标人应优先采用工程造价管理机构发布的单价作为基准单价，未发布的，通过市场调查确定其基准单价。
表-21

## 表-14 主要材料价格表
主要材料价格表
工程名称： |  | 长葛市人民医院新区分院智能化工程 停车场管理系统 | [5 empty] | 第 1 页 共 1 页
序号 | 材料编码 |  | 材料名称 | 规格、型号 等特殊要求 | 单位 | 数 量 | 单 价 |  | 合 价
1 | 17030155@1 |  | JDG管 | 外径25mm | m | 123.6 | 4 |  | 494.4
2 | 17030155@2 |  | JDG管 | 外径20mm | m | 1797.6178 | 3 |  | 5392.85
3 | 23410126@1 |  | 手动控制按钮 |  | 套 | 8.16 | 144 |  | 1175.04
4 | 28030301@1 |  | 电源线 | RVV-3*1.5mm2 | m | 181.3644 | 2.77 |  | 502.38
5 | 28030301@11 |  | 控制线 | RVV-2*1.0mm2 | m | 171.396 | 1.68 |  | 287.95
6 | 28030301@12 |  | 电源线. | RVV-3*1.5mm2. | m | 69.552 | 2.77 |  | 192.66
7 | 28030301@2 |  | 主干电源线 | RVV-3*4mm2 | m | 1036.5516 | 10 |  | 10365.52
8 | 28030301@3 |  | 控制线 | RVV-4*0.5mm2 | m | 178.5348 | 1.47 |  | 262.45
9 | 28031431@1 |  | 地感线圈 | BV-1.5mm2 | m | 262.6008 | 1.45 |  | 380.77
10 | 28031431@2 |  | 电源线. | RVV-3*1.5mm2 | m | 1575.315 | 2.77 |  | 4363.62
11 | 28031431@3 |  | 主干电源线. | RVV-3*4mm2 | m | 774.753 | 10 |  | 7747.53
12 | 28031437 |  | 双绞线缆 |  | m | 1760.5875 | 2.3 |  | 4049.35
13 | 28031437@1 |  | 双绞线缆. |  | m | 1331.9985 | 2.3 |  | 3063.6
14 | 28250101@1 |  | 光缆 | 4芯单模 | m | 1731.5826 | 6 |  | 10389.5
15 | 29010106 |  | 电缆桥架 | 50*100 | m | 836.1689 | 19.39 |  | 16213.31
16 | 补充设备001 |  | 服务器 |  | 系统 | 1 | 9900 |  | 9900
17 | 补充设备002 |  | 收费软件 |  | 套 | 1 | 11700 |  | 11700
18 | 补充设备003 |  | 高速道闸 |  | 台 | 16 | 9360 |  | 149760
19 | 补充设备004 |  | 车牌识别一体机（含4行显示屏、语音、控制器） |  | 台 | 18 | 12900 |  | 232200
20 | 补充设备006@1 |  | 地感线圈 |  | 套 | 36 | 180 |  | 6480
21 | 补充设备009 |  | 收费电脑. |  | 台 | 3 | 5400 |  | 16200
22 | 补充设备011 |  | 交换机8口 |  | 台 | 3 | 540 |  | 1620
23 | 补充设备012 |  | 光纤收发器. |  | 个 | 3 | 720 |  | 2160
24 | 补充设备016 |  | 标准道闸 |  | 台 | 2 | 8820 |  | 17640
25 | 补充设备022 |  | 收费电脑 |  | 台 | 5 | 5400 |  | 27000
26 | 补充设备024 |  | 交换机8口. |  | 台 | 5 | 540 |  | 2700
27 | 补充设备025 |  | 光纤收发器 |  | 个 | 5 | 720 |  | 3600
28 | 补充设备026 |  | 前置式超声波车位探测器 |  | 套 | 344 | 500 |  | 172000
29 | 补充设备027 |  | 区域控制器 |  | 台 | 11 | 2000 |  | 22000
30 | 补充设备028 |  | 节点控制器 |  | 台 | 1 | 3448 |  | 3448
31 | 补充设备029 |  | 集中控制器 |  | 台 | 1 | 3000 |  | 3000
32 | 补充设备030 |  | 车位引导管理软件 |  | 系统 | 1 | 5000 |  | 5000
33 | 补充设备031@1 |  | 安全岛 |  | 座 | 12 | 2000 |  | 24000