## 表-04 单位工程招标控制价汇总表
单位工程招标控制价汇总表
工程名称：长葛市人民医院新区分院智能化工程 入侵报警 |  | 标段： |  | 第 1 页 共 1 页
序号 | 汇 总 内 容 |  | 金 额(元) |  | 其中：暂估价(元)
1 | 分部分项工程 |  | 149386.69
2 | 措施项目 |  | 5815.31
2.1 | 其中：安全文明施工费 |  | 3471.99
2.2 | 其他措施费（费率类） |  | 1679.08
2.3 | 单价措施费 |  | 664.24
3 | 其他项目 |  |  |  | －
3.1 | 其中：1）暂列金额 |  |  |  | －
3.2 | 2）专业工程暂估价 |  |  |  | －
3.3 | 3）计日工 |  |  |  | －
3.4 | 4）总承包服务费 |  |  |  | －
3.5 | 5）其他
4 | 规费 |  | 4515.65 |  | －
4.1 | 定额规费 |  | 4515.65 |  | －
4.2 | 工程排污费 |  |  |  | －
4.3 | 其他
5 | 不含税工程造价合计 |  | 159717.65
6 | 增值税 |  | 15971.77 |  | －
7 | 含税工程造价合计 |  | 175689.42
招标控制价合计=1+2+3+4+6 |  |  | 175,689.42 |  | 0
注：本表适用于单位工程招标控制价或投标报价的汇总，如无单位工程划分，单项工程也使用本表汇总。
表—04

## 表-08 分部分项工程和单价措施项目清单与计价表
分部分项工程和单价措施项目清单与计价表
工程名称：长葛市人民医院新区分院智能化工程 入侵报警 | [5 empty] | 标段： |  |  | 第 1 页 共 4 页
序号 | 项目编码 | 项目名称 | 项目特征描述 | 计量单位 | 工程量 |  | 金 额(元)
[7 empty] | 综合单价 | 合 价 |  | 其中
暂估价
|  | 整个项目 | [5 empty] | 149386.69
1 | 030904001001 | 点型探测器 | 1.名称:双鉴探测器（含支架） 2.技术参数:探测距离大于7米 3.其他:未尽事宜详见图纸及规范图集 | 个 | 73 |  | 647.65 | 47278.45
2 | 030904005001 | 声光报警器 | 1.名称:声光报警器 2.技术参数:120分贝 3.其他:未尽事宜详见图纸及规范图集 | 个 | 4 |  | 127.02 | 508.08
3 | 030904003001 | 按钮 | 1.名称:报警按钮（含86底盒） 2.规格:输出方式：COM.，N/O，额定电流：300(mA)，额定电压(VDC)：250；钥匙复位 常开常闭型 3.其他:未尽事宜详见图纸及规范图集 | 个 | 92 |  | 78.88 | 7256.96
4 | 030507004001 | 入侵报警信号传输设备 | 1.名称:单防区输入输出模块 2.技术参数:可接入1个常闭NC防区，使用线末电阻监控防止破坏，带有1路继电器输出，24V/1A 3.其他:未尽事宜详见图纸及规范图集 | 套 | 4 |  | 547.64 | 2190.56
5 | 030507004002 | 入侵报警信号传输设备 | 1.名称:双防区扩展模块 2.技术参数:可接入2个常闭NC防区 3.其他:未尽事宜详见图纸及规范图集 | 套 | 1 |  | 330.12 | 330.12
本页小计 | [7 empty] | 57564.17
注：为计取规费等的使用，可在表中增设其中：“定额人工费”。
表—08
分部分项工程和单价措施项目清单与计价表
工程名称：长葛市人民医院新区分院智能化工程 入侵报警 | [5 empty] | 标段： |  |  | 第 2 页 共 4 页
序号 | 项目编码 | 项目名称 | 项目特征描述 | 计量单位 | 工程量 |  | 金 额(元)
[7 empty] | 综合单价 | 合 价 |  | 其中
暂估价
6 | 030507004003 | 入侵报警信号传输设备 | 1.名称:八防区扩展模块 2.类别:可接入8个常闭NC防区 3.其他:未尽事宜详见图纸及规范图集 | 套 | 38 |  | 870.12 | 33064.56
7 | 030507002001 | 入侵报警控制器 | 1.名称:报警键盘 2.技术参数:中文LCD编程键盘 3.其他:未尽事宜详见图纸及规范图集 | 套 | 1 |  | 2636.42 | 2636.42
8 | 030507002002 | 入侵报警控制器 | 1.名称:总线式报警主机 2.技术参数:"最多可接2050个防区；双通讯总线输出，通讯距离可达2400米；自身带有2个有线防区,通过485通讯接口可以外接最多256个总线设备，每个扩展输入设备最多可接8个防区；最多有256个分区，支持报警联动输出；支持17个键盘分区和256个设备分区，1个主键盘和16个从键盘，总线最长9.6KM。支持273个密码，1个安装员密码，每个键盘16个用户密码，支持1000条报警事件记录，1000条操作事件和管理操作记录，可由电脑直接向其写入配置信息； 3.其他:未尽事宜详见图纸及规范图集 | 套 | 1 |  | 10837.68 | 10837.68
本页小计 | [7 empty] | 46538.66
注：为计取规费等的使用，可在表中增设其中：“定额人工费”。
表—08
分部分项工程和单价措施项目清单与计价表
工程名称：长葛市人民医院新区分院智能化工程 入侵报警 | [5 empty] | 标段： |  |  | 第 3 页 共 4 页
序号 | 项目编码 | 项目名称 | 项目特征描述 | 计量单位 | 工程量 |  | 金 额(元)
[7 empty] | 综合单价 | 合 价 |  | 其中
暂估价
9 | 030507004004 | 入侵报警信号传输设备 | 1.名称:接口模块 2.技术参数:将1个进线通道分成4个出线通道，4个出线通道的任一通道的信号线短路都不会影响其它3个出线通道，每个出线通道都可以带1至128台总线设备，每个出线通道的通讯距离都可以达到1200米；适合于485分支多而远的环境下使用 3.其他:未尽事宜详见图纸及规范图集 | 套 | 1 |  | 3408.12 | 3408.12
10 | 030411004001 | 配线 | 1.名称:报警总线 2.规格:RVV2x1.5 3.配线部位:桥架内敷设 4.其他:未尽事宜详见图纸及规范图集 | m | 400 |  | 3.68 | 1472
11 | 030411004002 | 配线 | 1.名称:报警线缆 2.规格:RVV2x1.0 3.配线部位:管内敷设 4.其他:未尽事宜详见图纸及规范图集 | m | 1230.37 |  | 2.93 | 3604.98
12 | 030411004003 | 配线 | 1.名称:报警线 2.规格:RVV2x1.0 3.配线部位:桥架内敷设 4.其他:未尽事宜详见图纸及规范图集 | m | 6859.99 |  | 2.87 | 19688.17
13 | 030411001002 | 配管 | 1.名称:穿线管 2.材质:JDG 3.规格:DN20mm 4.配置形式:吊顶内 5.其他:未尽事宜详见图纸及规范图集 | m | 924.47 |  | 15.6 | 14421.73
本页小计 | [7 empty] | 42595
注：为计取规费等的使用，可在表中增设其中：“定额人工费”。
表—08
分部分项工程和单价措施项目清单与计价表
工程名称：长葛市人民医院新区分院智能化工程 入侵报警 | [5 empty] | 标段： |  |  | 第 4 页 共 4 页
序号 | 项目编码 | 项目名称 | 项目特征描述 | 计量单位 | 工程量 |  | 金 额(元)
[7 empty] | 综合单价 | 合 价 |  | 其中
暂估价
14 | 030411001003 | 配管 | 1.名称:穿线管 2.材质:JDG 3.规格:DN20mm 4.配置形式:暗敷 5.其他:未尽事宜详见图纸及规范图集 | m | 305.9 |  | 8.79 | 2688.86
|  | 措施项目 | [5 empty] | 664.24
1 | 031301017002 | 脚手架搭拆 | 1.名称:脚手架搭拆 | 项 | 1 |  | 664.24 | 664.24
本页小计 | [7 empty] | 3353.1
合 计 | [7 empty] | 150050.93
注：为计取规费等的使用，可在表中增设其中：“定额人工费”。
表—08

## 表-09 综合单价分析表
综合单价分析表
工程名称：长葛市人民医院新区分院智能化工程 入侵报警 | [5 empty] | 标段： |  |  |  | 第 1 页 共 15 页
项目编码 |  | 030904001001 |  | 项目名称 |  |  | 点型探测器 |  | 计量单位 |  | 个 | 工程量 | 73
清单综合单价组成明细
定额编号 | 定额项目名称 | 定额 单位 | 数量 | 单价 |  |  |  |  | 合价
|  |  |  | 人工费 | 材料费 |  | 机械费 | 管理费 和利润 | 人工费 |  | 材料费 | 机械费 | 管理费 和利润
5-6-7 | 入侵探测器 主动红外探测器 | 对 | 1 | 158.9 | 4.37 |  | 0.28 | 59.38 | 158.9 |  | 4.37 | 0.28 | 59.38
5-6-30 | 入侵探测器 探测器支架安装 | 套 | 1 | 21.19 | 0.61 |  |  | 7.92 | 21.19 |  | 0.61 |  | 7.92
人工单价 |  | 小计 | [6 empty] | 180.09 |  | 4.98 | 0.28 | 67.3
安装工134元/工日 |  | 未计价材料费 | [6 empty] | 395
清单项目综合单价 | [8 empty] | 647.65
材 料 费 明 细 | 主要材料名称、规格、型号 | [5 empty] | 单位 | 数量 | 单价（元） |  | 合价（元） | 暂估单价 （元） | 暂估合价 （元）
| 双鉴探测器 | [5 empty] | 对 | 1 | 350 |  | 350
| 双鉴探测器支架 | [5 empty] | 套 | 1 | 45 |  | 45
| 其他材料费 | [7 empty] | - |  | 4.98 | -
| 材料费小计 | [7 empty] | - |  | 399.98 | -
注：1.如不使用省级或行业建设主管部门发布的计价依据，可不填定额编码、名称等； 2.招标文件提供了暂估单价的材料，按暂估的单价填入表内“暂估单价”栏及“暂估合价”栏。 | [9 empty] | 表-09
综合单价分析表
工程名称：长葛市人民医院新区分院智能化工程 入侵报警 | [5 empty] | 标段： |  |  |  | 第 2 页 共 15 页
项目编码 |  | 030904005001 |  | 项目名称 |  |  | 声光报警器 |  | 计量单位 |  | 个 | 工程量 | 4
清单综合单价组成明细
定额编号 | 定额项目名称 | 定额 单位 | 数量 | 单价 |  |  |  |  | 合价
|  |  |  | 人工费 | 材料费 |  | 机械费 | 管理费 和利润 | 人工费 |  | 材料费 | 机械费 | 管理费 和利润
5-6-47 | 入侵报警中心显示设备 警灯、警铃、警号 | 套 | 1 | 10.59 | 4.2 |  | 0.28 | 3.95 | 10.59 |  | 4.2 | 0.28 | 3.95
人工单价 |  | 小计 | [6 empty] | 10.59 |  | 4.2 | 0.28 | 3.95
安装工134元/工日 |  | 未计价材料费 | [6 empty] | 108
清单项目综合单价 | [8 empty] | 127.02
材 料 费 明 细 | 主要材料名称、规格、型号 | [5 empty] | 单位 | 数量 | 单价（元） |  | 合价（元） | 暂估单价 （元） | 暂估合价 （元）
| 声光报警器 | [5 empty] | 套 | 1 | 108 |  | 108
| 其他材料费 | [7 empty] | - |  | 4.2 | -
| 材料费小计 | [7 empty] | - |  | 112.2 | -
注：1.如不使用省级或行业建设主管部门发布的计价依据，可不填定额编码、名称等； 2.招标文件提供了暂估单价的材料，按暂估的单价填入表内“暂估单价”栏及“暂估合价”栏。 | [9 empty] | 表-09
综合单价分析表
工程名称：长葛市人民医院新区分院智能化工程 入侵报警 | [5 empty] | 标段： |  |  |  | 第 3 页 共 15 页
项目编码 |  | 030904003001 |  | 项目名称 |  |  | 按钮 |  | 计量单位 |  | 个 | 工程量 | 92
清单综合单价组成明细
定额编号 | 定额项目名称 | 定额 单位 | 数量 | 单价 |  |  |  |  | 合价
|  |  |  | 人工费 | 材料费 |  | 机械费 | 管理费 和利润 | 人工费 |  | 材料费 | 机械费 | 管理费 和利润
5-6-29 | 入侵探测器 无线传输报警按钮 | 套 | 1 | 26.48 | 4.28 |  | 0.28 | 9.9 | 26.48 |  | 4.28 | 0.28 | 9.9
4-13-178 | 暗装开关(插座)盒安装 | 个 | 1 | 3.39 | 0.37 |  |  | 1.19 | 3.39 |  | 0.37 |  | 1.19
人工单价 |  | 小计 | [6 empty] | 29.87 |  | 4.65 | 0.28 | 11.09
安装工134元/工日;高级技工201元/工日;普工87.1元/工日;一般技工134元/工日 |  | 未计价材料费 | [6 empty] | 32.99
清单项目综合单价 | [8 empty] | 78.88
材 料 费 明 细 | 主要材料名称、规格、型号 | [5 empty] | 单位 | 数量 | 单价（元） |  | 合价（元） | 暂估单价 （元） | 暂估合价 （元）
| 报警按钮 | [5 empty] | 套 | 1 | 31.5 |  | 31.5
| 接线盒 开关(插座)盒 | [5 empty] | 个 | 1.02 | 1.46 |  | 1.49
| 其他材料费 | [7 empty] | - |  | 4.65 | -
| 材料费小计 | [7 empty] | - |  | 37.64 | -
注：1.如不使用省级或行业建设主管部门发布的计价依据，可不填定额编码、名称等； 2.招标文件提供了暂估单价的材料，按暂估的单价填入表内“暂估单价”栏及“暂估合价”栏。 | [9 empty] | 表-09
综合单价分析表
工程名称：长葛市人民医院新区分院智能化工程 入侵报警 | [5 empty] | 标段： |  |  |  | 第 4 页 共 15 页
项目编码 |  | 030507004001 |  | 项目名称 |  |  | 入侵报警信号传输设备 |  | 计量单位 |  | 套 | 工程量 | 4
清单综合单价组成明细
定额编号 | 定额项目名称 | 定额 单位 | 数量 | 单价 |  |  |  |  | 合价
|  |  |  | 人工费 | 材料费 |  | 机械费 | 管理费 和利润 | 人工费 |  | 材料费 | 机械费 | 管理费 和利润
5-6-52 | 入侵报警信号传输设备 联动通讯接口 | 套 | 1 | 158.9 | 4.81 |  | 0.55 | 59.38 | 158.9 |  | 4.81 | 0.55 | 59.38
人工单价 |  | 小计 | [6 empty] | 158.9 |  | 4.81 | 0.55 | 59.38
安装工134元/工日 |  | 未计价材料费 | [6 empty] | 324
清单项目综合单价 | [8 empty] | 547.64
材 料 费 明 细 | 主要材料名称、规格、型号 | [5 empty] | 单位 | 数量 | 单价（元） |  | 合价（元） | 暂估单价 （元） | 暂估合价 （元）
| 单防区输入输出模块 | [5 empty] | 套 | 1 | 324 |  | 324
| 其他材料费 | [7 empty] | - |  | 4.81 | -
| 材料费小计 | [7 empty] | - |  | 328.81 | -
注：1.如不使用省级或行业建设主管部门发布的计价依据，可不填定额编码、名称等； 2.招标文件提供了暂估单价的材料，按暂估的单价填入表内“暂估单价”栏及“暂估合价”栏。 | [9 empty] | 表-09
综合单价分析表
工程名称：长葛市人民医院新区分院智能化工程 入侵报警 | [5 empty] | 标段： |  |  |  | 第 5 页 共 15 页
项目编码 |  | 030507004002 |  | 项目名称 |  |  | 入侵报警信号传输设备 |  | 计量单位 |  | 套 | 工程量 | 1
清单综合单价组成明细
定额编号 | 定额项目名称 | 定额 单位 | 数量 | 单价 |  |  |  |  | 合价
|  |  |  | 人工费 | 材料费 |  | 机械费 | 管理费 和利润 | 人工费 |  | 材料费 | 机械费 | 管理费 和利润
5-6-51 | 入侵报警信号传输设备 有线报警信号前端传输设备(不含线缆) 网络传输接口 | 套 | 1 | 52.97 | 4.81 |  | 0.55 | 19.79 | 52.97 |  | 4.81 | 0.55 | 19.79
人工单价 |  | 小计 | [6 empty] | 52.97 |  | 4.81 | 0.55 | 19.79
安装工134元/工日 |  | 未计价材料费 | [6 empty] | 252
清单项目综合单价 | [8 empty] | 330.12
材 料 费 明 细 | 主要材料名称、规格、型号 | [5 empty] | 单位 | 数量 | 单价（元） |  | 合价（元） | 暂估单价 （元） | 暂估合价 （元）
| 双防区扩展模块 | [5 empty] | 套 | 1 | 252 |  | 252
| 其他材料费 | [7 empty] | - |  | 4.81 | -
| 材料费小计 | [7 empty] | - |  | 256.81 | -
注：1.如不使用省级或行业建设主管部门发布的计价依据，可不填定额编码、名称等； 2.招标文件提供了暂估单价的材料，按暂估的单价填入表内“暂估单价”栏及“暂估合价”栏。 | [9 empty] | 表-09
综合单价分析表
工程名称：长葛市人民医院新区分院智能化工程 入侵报警 | [5 empty] | 标段： |  |  |  | 第 6 页 共 15 页
项目编码 |  | 030507004003 |  | 项目名称 |  |  | 入侵报警信号传输设备 |  | 计量单位 |  | 套 | 工程量 | 38
清单综合单价组成明细
定额编号 | 定额项目名称 | 定额 单位 | 数量 | 单价 |  |  |  |  | 合价
|  |  |  | 人工费 | 材料费 |  | 机械费 | 管理费 和利润 | 人工费 |  | 材料费 | 机械费 | 管理费 和利润
5-6-51 | 入侵报警信号传输设备 有线报警信号前端传输设备(不含线缆) 网络传输接口 | 套 | 1 | 52.97 | 4.81 |  | 0.55 | 19.79 | 52.97 |  | 4.81 | 0.55 | 19.79
人工单价 |  | 小计 | [6 empty] | 52.97 |  | 4.81 | 0.55 | 19.79
安装工134元/工日 |  | 未计价材料费 | [6 empty] | 792
清单项目综合单价 | [8 empty] | 870.12
材 料 费 明 细 | 主要材料名称、规格、型号 | [5 empty] | 单位 | 数量 | 单价（元） |  | 合价（元） | 暂估单价 （元） | 暂估合价 （元）
| 八防区扩展模块 | [5 empty] | 套 | 1 | 792 |  | 792
| 其他材料费 | [7 empty] | - |  | 4.81 | -
| 材料费小计 | [7 empty] | - |  | 796.81 | -
注：1.如不使用省级或行业建设主管部门发布的计价依据，可不填定额编码、名称等； 2.招标文件提供了暂估单价的材料，按暂估的单价填入表内“暂估单价”栏及“暂估合价”栏。 | [9 empty] | 表-09
综合单价分析表
工程名称：长葛市人民医院新区分院智能化工程 入侵报警 | [5 empty] | 标段： |  |  |  | 第 7 页 共 15 页
项目编码 |  | 030507002001 |  | 项目名称 |  |  | 入侵报警控制器 |  | 计量单位 |  | 套 | 工程量 | 1
清单综合单价组成明细
定额编号 | 定额项目名称 | 定额 单位 | 数量 | 单价 |  |  |  |  | 合价
|  |  |  | 人工费 | 材料费 |  | 机械费 | 管理费 和利润 | 人工费 |  | 材料费 | 机械费 | 管理费 和利润
5-6-147 | 主控键盘 | 台 | 1 | 84.75 |  |  |  | 31.67 | 84.75 |  |  |  | 31.67
人工单价 |  | 小计 | [6 empty] | 84.75 |  |  |  | 31.67
安装工134元/工日 |  | 未计价材料费 | [6 empty] | 2520
清单项目综合单价 | [8 empty] | 2636.42
材 料 费 明 细 | 主要材料名称、规格、型号 | [5 empty] | 单位 | 数量 | 单价（元） |  | 合价（元） | 暂估单价 （元） | 暂估合价 （元）
| 报警键盘 | [5 empty] | 台 | 1 | 2520 |  | 2520
| 其他材料费 | [7 empty] | - |  |  | -
| 材料费小计 | [7 empty] | - |  | 2520 | -
注：1.如不使用省级或行业建设主管部门发布的计价依据，可不填定额编码、名称等； 2.招标文件提供了暂估单价的材料，按暂估的单价填入表内“暂估单价”栏及“暂估合价”栏。 | [9 empty] | 表-09
综合单价分析表
工程名称：长葛市人民医院新区分院智能化工程 入侵报警 | [5 empty] | 标段： |  |  |  | 第 8 页 共 15 页
项目编码 |  | 030507002002 |  | 项目名称 |  |  | 入侵报警控制器 |  | 计量单位 |  | 套 | 工程量 | 1
清单综合单价组成明细
定额编号 | 定额项目名称 | 定额 单位 | 数量 | 单价 |  |  |  |  | 合价
|  |  |  | 人工费 | 材料费 |  | 机械费 | 管理费 和利润 | 人工费 |  | 材料费 | 机械费 | 管理费 和利润
5-6-33 | 入侵报警控制器 多线制报警控制器 ≤32路 | 套 | 1 | 1324.16 | 14.28 |  | 4.43 | 494.81 | 1324.16 |  | 14.28 | 4.43 | 494.81
人工单价 |  | 小计 | [6 empty] | 1324.16 |  | 14.28 | 4.43 | 494.81
安装工134元/工日 |  | 未计价材料费 | [6 empty] | 9000
清单项目综合单价 | [8 empty] | 10837.68
材 料 费 明 细 | 主要材料名称、规格、型号 | [5 empty] | 单位 | 数量 | 单价（元） |  | 合价（元） | 暂估单价 （元） | 暂估合价 （元）
| 总线式报警主机 | [5 empty] | 套 | 1 | 9000 |  | 9000
| 其他材料费 | [7 empty] | - |  | 14.28 | -
| 材料费小计 | [7 empty] | - |  | 9014.28 | -
注：1.如不使用省级或行业建设主管部门发布的计价依据，可不填定额编码、名称等； 2.招标文件提供了暂估单价的材料，按暂估的单价填入表内“暂估单价”栏及“暂估合价”栏。 | [9 empty] | 表-09
综合单价分析表
工程名称：长葛市人民医院新区分院智能化工程 入侵报警 | [5 empty] | 标段： |  |  |  | 第 9 页 共 15 页
项目编码 |  | 030507004004 |  | 项目名称 |  |  | 入侵报警信号传输设备 |  | 计量单位 |  | 套 | 工程量 | 1
清单综合单价组成明细
定额编号 | 定额项目名称 | 定额 单位 | 数量 | 单价 |  |  |  |  | 合价
|  |  |  | 人工费 | 材料费 |  | 机械费 | 管理费 和利润 | 人工费 |  | 材料费 | 机械费 | 管理费 和利润
5-6-51 | 入侵报警信号传输设备 有线报警信号前端传输设备(不含线缆) 网络传输接口 | 套 | 1 | 52.97 | 4.81 |  | 0.55 | 19.79 | 52.97 |  | 4.81 | 0.55 | 19.79
人工单价 |  | 小计 | [6 empty] | 52.97 |  | 4.81 | 0.55 | 19.79
安装工134元/工日 |  | 未计价材料费 | [6 empty] | 3330
清单项目综合单价 | [8 empty] | 3408.12
材 料 费 明 细 | 主要材料名称、规格、型号 | [5 empty] | 单位 | 数量 | 单价（元） |  | 合价（元） | 暂估单价 （元） | 暂估合价 （元）
| 接口模块 | [5 empty] | 套 | 1 | 3330 |  | 3330
| 其他材料费 | [7 empty] | - |  | 4.81 | -
| 材料费小计 | [7 empty] | - |  | 3334.81 | -
注：1.如不使用省级或行业建设主管部门发布的计价依据，可不填定额编码、名称等； 2.招标文件提供了暂估单价的材料，按暂估的单价填入表内“暂估单价”栏及“暂估合价”栏。 | [9 empty] | 表-09
综合单价分析表
工程名称：长葛市人民医院新区分院智能化工程 入侵报警 | [5 empty] | 标段： |  |  |  | 第 10 页 共 15 页
项目编码 |  | 030411004001 |  | 项目名称 |  |  | 配线 |  | 计量单位 |  | m | 工程量 | 400
清单综合单价组成明细
定额编号 | 定额项目名称 | 定额 单位 | 数量 | 单价 |  |  |  |  | 合价
|  |  |  | 人工费 | 材料费 |  | 机械费 | 管理费 和利润 | 人工费 |  | 材料费 | 机械费 | 管理费 和利润
4-13-96 | 线槽配线 导线截面≤6mm2 | 10m | 0.1 | 8.06 | 1 |  |  | 3.17 | 0.81 |  | 0.1 |  | 0.32
人工单价 |  | 小计 | [6 empty] | 0.81 |  | 0.1 |  | 0.32
高级技工201元/工日;普工87.1元/工日;一般技工134元/工日 |  | 未计价材料费 | [6 empty] | 2.45
清单项目综合单价 | [8 empty] | 3.68
材 料 费 明 细 | 主要材料名称、规格、型号 | [5 empty] | 单位 | 数量 | 单价（元） |  | 合价（元） | 暂估单价 （元） | 暂估合价 （元）
| 报警总线 RVV-2*1.5mm2 | [5 empty] | m | 1.05 | 2.33 |  | 2.45
| 其他材料费 | [7 empty] | - |  | 0.1 | -
| 材料费小计 | [7 empty] | - |  | 2.55 | -
注：1.如不使用省级或行业建设主管部门发布的计价依据，可不填定额编码、名称等； 2.招标文件提供了暂估单价的材料，按暂估的单价填入表内“暂估单价”栏及“暂估合价”栏。 | [9 empty] | 表-09
综合单价分析表
工程名称：长葛市人民医院新区分院智能化工程 入侵报警 | [5 empty] | 标段： |  |  |  | 第 11 页 共 15 页
项目编码 |  | 030411004002 |  | 项目名称 |  |  | 配线 |  | 计量单位 |  | m | 工程量 | 1230.37
清单综合单价组成明细
定额编号 | 定额项目名称 | 定额 单位 | 数量 | 单价 |  |  |  |  | 合价
|  |  |  | 人工费 | 材料费 |  | 机械费 | 管理费 和利润 | 人工费 |  | 材料费 | 机械费 | 管理费 和利润
4-13-39 | 穿多芯软导线 二芯 单芯导线截面≤1mm2 | 10m | 0.1 | 7.1 | 1.39 |  |  | 2.77 | 0.71 |  | 0.14 |  | 0.28
人工单价 |  | 小计 | [6 empty] | 0.71 |  | 0.14 |  | 0.28
高级技工201元/工日;普工87.1元/工日;一般技工134元/工日 |  | 未计价材料费 | [6 empty] | 1.81
清单项目综合单价 | [8 empty] | 2.93
材 料 费 明 细 | 主要材料名称、规格、型号 | [5 empty] | 单位 | 数量 | 单价（元） |  | 合价（元） | 暂估单价 （元） | 暂估合价 （元）
| 报警线缆 RVV-2x1.0mm2 | [5 empty] | m | 1.08 | 1.68 |  | 1.81
| 其他材料费 | [7 empty] | - |  | 0.14 | -
| 材料费小计 | [7 empty] | - |  | 1.95 | -
注：1.如不使用省级或行业建设主管部门发布的计价依据，可不填定额编码、名称等； 2.招标文件提供了暂估单价的材料，按暂估的单价填入表内“暂估单价”栏及“暂估合价”栏。 | [9 empty] | 表-09
综合单价分析表
工程名称：长葛市人民医院新区分院智能化工程 入侵报警 | [5 empty] | 标段： |  |  |  | 第 12 页 共 15 页
项目编码 |  | 030411004003 |  | 项目名称 |  |  | 配线 |  | 计量单位 |  | m | 工程量 | 6859.99
清单综合单价组成明细
定额编号 | 定额项目名称 | 定额 单位 | 数量 | 单价 |  |  |  |  | 合价
|  |  |  | 人工费 | 材料费 |  | 机械费 | 管理费 和利润 | 人工费 |  | 材料费 | 机械费 | 管理费 和利润
4-13-95 | 线槽配线 导线截面≤2.5mm2 | 10m | 0.1 | 7.44 | 1 |  |  | 2.77 | 0.74 |  | 0.1 |  | 0.28
人工单价 |  | 小计 | [6 empty] | 0.74 |  | 0.1 |  | 0.28
高级技工201元/工日;普工87.1元/工日;一般技工134元/工日 |  | 未计价材料费 | [6 empty] | 1.76
清单项目综合单价 | [8 empty] | 2.87
材 料 费 明 细 | 主要材料名称、规格、型号 | [5 empty] | 单位 | 数量 | 单价（元） |  | 合价（元） | 暂估单价 （元） | 暂估合价 （元）
| 报警线缆 RVV-2*1.0mm2 | [5 empty] | m | 1.05 | 1.68 |  | 1.76
| 其他材料费 | [7 empty] | - |  | 0.1 | -
| 材料费小计 | [7 empty] | - |  | 1.86 | -
注：1.如不使用省级或行业建设主管部门发布的计价依据，可不填定额编码、名称等； 2.招标文件提供了暂估单价的材料，按暂估的单价填入表内“暂估单价”栏及“暂估合价”栏。 | [9 empty] | 表-09
综合单价分析表
工程名称：长葛市人民医院新区分院智能化工程 入侵报警 | [5 empty] | 标段： |  |  |  | 第 13 页 共 15 页
项目编码 |  | 030411001002 |  | 项目名称 |  |  | 配管 |  | 计量单位 |  | m | 工程量 | 924.47
清单综合单价组成明细
定额编号 | 定额项目名称 | 定额 单位 | 数量 | 单价 |  |  |  |  | 合价
|  |  |  | 人工费 | 材料费 |  | 机械费 | 管理费 和利润 | 人工费 |  | 材料费 | 机械费 | 管理费 和利润
4-12-2 | 套接紧定式镀锌钢导管(JDG)敷设 砖、混凝土结构明配 外径20mm | 10m | 0.1 | 69.94 | 26.34 |  |  | 28.89 | 6.99 |  | 2.63 |  | 2.89
人工单价 |  | 小计 | [6 empty] | 6.99 |  | 2.63 |  | 2.89
高级技工201元/工日;普工87.1元/工日;一般技工134元/工日 |  | 未计价材料费 | [6 empty] | 3.09
清单项目综合单价 | [8 empty] | 15.6
材 料 费 明 细 | 主要材料名称、规格、型号 | [5 empty] | 单位 | 数量 | 单价（元） |  | 合价（元） | 暂估单价 （元） | 暂估合价 （元）
| JDG管 外径20mm | [5 empty] | m | 1.03 | 3 |  | 3.09
| 其他材料费 | [7 empty] | - |  | 2.63 | -
| 材料费小计 | [7 empty] | - |  | 5.72 | -
注：1.如不使用省级或行业建设主管部门发布的计价依据，可不填定额编码、名称等； 2.招标文件提供了暂估单价的材料，按暂估的单价填入表内“暂估单价”栏及“暂估合价”栏。 | [9 empty] | 表-09
综合单价分析表
工程名称：长葛市人民医院新区分院智能化工程 入侵报警 | [5 empty] | 标段： |  |  |  | 第 14 页 共 15 页
项目编码 |  | 030411001003 |  | 项目名称 |  |  | 配管 |  | 计量单位 |  | m | 工程量 | 305.9
清单综合单价组成明细
定额编号 | 定额项目名称 | 定额 单位 | 数量 | 单价 |  |  |  |  | 合价
|  |  |  | 人工费 | 材料费 |  | 机械费 | 管理费 和利润 | 人工费 |  | 材料费 | 机械费 | 管理费 和利润
4-12-8 | 套接紧定式镀锌钢导管(JDG)敷设 砖、混凝土结构暗配 外径20mm | 10m | 0.1 | 32.51 | 11.08 |  |  | 13.45 | 3.25 |  | 1.11 |  | 1.35
人工单价 |  | 小计 | [6 empty] | 3.25 |  | 1.11 |  | 1.35
高级技工201元/工日;普工87.1元/工日;一般技工134元/工日 |  | 未计价材料费 | [6 empty] | 3.09
清单项目综合单价 | [8 empty] | 8.79
材 料 费 明 细 | 主要材料名称、规格、型号 | [5 empty] | 单位 | 数量 | 单价（元） |  | 合价（元） | 暂估单价 （元） | 暂估合价 （元）
| JDG管 外径20mm | [5 empty] | m | 1.03 | 3 |  | 3.09
| 其他材料费 | [7 empty] | - |  | 1.11 | -
| 材料费小计 | [7 empty] | - |  | 4.2 | -
注：1.如不使用省级或行业建设主管部门发布的计价依据，可不填定额编码、名称等； 2.招标文件提供了暂估单价的材料，按暂估的单价填入表内“暂估单价”栏及“暂估合价”栏。 | [9 empty] | 表-09
综合单价分析表
工程名称：长葛市人民医院新区分院智能化工程 入侵报警 | [5 empty] | 标段： |  |  |  | 第 15 页 共 15 页
项目编码 |  | 031301017002 |  | 项目名称 |  |  | 脚手架搭拆 |  | 计量单位 |  | 项 | 工程量 | 1
清单综合单价组成明细
定额编号 | 定额项目名称 | 定额 单位 | 数量 | 单价 |  |  |  |  | 合价
|  |  |  | 人工费 | 材料费 |  | 机械费 | 管理费 和利润 | 人工费 |  | 材料费 | 机械费 | 管理费 和利润
4-20-HA1 | 脚手架搭拆费 | 100工日 | 1.4048 | 120.5 | 283.07 |  |  | 69.27 | 169.28 |  | 397.65 |  | 97.31
人工单价 |  | 小计 | [6 empty] | 169.28 |  | 397.65 |  | 97.31
普工87.1元/工日 |  | 未计价材料费
清单项目综合单价 | [8 empty] | 664.24
材 料 费 明 细 | 主要材料名称、规格、型号 | [5 empty] | 单位 | 数量 | 单价（元） |  | 合价（元） | 暂估单价 （元） | 暂估合价 （元）
| 其他材料费 | [7 empty] | - |  | 397.66 | -
| 材料费小计 | [7 empty] | - |  | 397.65 | -
注：1.如不使用省级或行业建设主管部门发布的计价依据，可不填定额编码、名称等； 2.招标文件提供了暂估单价的材料，按暂估的单价填入表内“暂估单价”栏及“暂估合价”栏。 | [9 empty] | 表-09

## 表-11 总价措施项目清单与计价汇总表
总价措施项目清单与计价表
工程名称：长葛市人民医院新区分院智能化工程 入侵报警 |  |  |  |  | 标段： |  |  | 第 1 页 共 1 页
序号 | 项目编码 | 项 目 名 称 | 计 算 基 础 | 费率(%) |  | 金 额(元) | 调整费 率(%) |  | 调整后金额 (元) | 备 注
1 | 031302001001 | 安全文明施工费 | 分部分项安全文明施工费+单价措施安全文明施工费 |  |  | 3471.99
2 |  | 其他措施费（费率类） |  |  |  | 1679.08
2.1 | 031302002001 | 夜间施工增加费 | 分部分项其他措施费+单价措施其他措施费 | 25 |  | 419.77
2.2 | 031302004001 | 二次搬运费 | 分部分项其他措施费+单价措施其他措施费 | 50 |  | 839.54
2.3 | 031302005001 | 冬雨季施工增加费 | 分部分项其他措施费+单价措施其他措施费 | 25 |  | 419.77
3 |  | 其他（费率类）
合 计 | [5 empty] | 5151.07
编制人（造价人员）： |  |  |  |  | 复核人（造价工程师）：
注：1.“计算基础”中安全文明施工费可为“定额基价”、“定额人工费”或“定额人工费+定额机械费”，其他项目可为“定额人工费”或“定额人工费+定额机械费”。 2.按施工方案计算的措施费，若无“计算基础”和“费率”的数值，也可只填“金额”数值，但应在备注栏说明施工方案出处或计算方法。
表-11

## 表-12 其他项目清单与计价汇总表
其他项目清单与计价汇总表
工程名称：长葛市人民医院新区分院智能化工程 入侵报警 |  |  | 标段： |  | 第 1 页 共 1 页
序号 | 项 目 名 称 | 金 额(元) |  | 结算金额(元) |  | 备 注
1 | 暂列金额 | 0 |  |  |  | 明细详见表-12-1
2 | 暂估价 | 0
2.1 | 材料（工程设备）暂估价 | — |  |  |  | 明细详见表-12-2
2.2 | 专业工程暂估价 | 0 |  |  |  | 明细详见表-12-3
3 | 计日工 | 0 |  |  |  | 明细详见表-12-4
4 | 总承包服务费 | 0 |  |  |  | 明细详见表-12-5
合 计 |  | 0 |  |  |  | —
注：材料（工程设备）暂估单价进入清单项目综合单价，此处不汇总。
表—12

## 表-12-1 暂列金额明细表
暂列金额明细表
工程名称：长葛市人民医院新区分院智能化工程 入侵报警 |  |  | 标段： |  | 第 1 页 共 1 页
序号 | 项 目 名 称 | 计量单位 |  | 暂列金额(元) |  | 备 注
1
合 计 | [5 empty] | —
注：此表由招标人填写，如不能详列，也可只列暂列金额总额，投标人应将上述暂列金额计入投标总价中。
表—12—1

## 表-12-2 材料(工程设备)暂估价及调整表
材料（工程设备）暂估单价及调整表
工程名称：长葛市人民医院新区分院智能化工程 入侵报警 | [6 empty] | 标段： |  |  |  | 第 1 页 共 1 页
序号 | 材料(工程设备) 名称、规格、型号 | 计量 单位 | 数 量 |  | 暂 估(元) |  |  | 确 认(元) |  | 差额±(元) |  |  | 备 注
|  |  | 暂 估 | 确 认 | 单 价 | 合 价 |  | 单 价 | 合 价 | 单 价 |  | 合 价
合 计
注：此表由招标人填写“暂估单价”，并在备注栏说明暂估价的材料、工程设备拟用在那些清单项目上，投标人应将上述材料、工程设备暂估单价计入工程量清单综合单价报价中。
表—12—2

## 表-12-3 专业工程暂估价及结算价表
专业工程暂估价及结算价表
工程名称：长葛市人民医院新区分院智能化工程 入侵报警 |  |  |  | 标段： |  | 第 1 页 共 1 页
序号 | 工 程 名 称 | 工程内容 | 暂估金额 （元） |  | 结算金额 (元) |  | 差额±(元) | 备 注
1
合 计 |  |  | 0.00 |  |  |  |  | —
注：此表“暂估金额”由招标人填写，投标人应将“暂估金额”计入投标总价中。结算时按合同约定结算金额填写。
表—12—3

## 表-12-4 计日工表
计 日 工 表
工程名称：长葛市人民医院新区分院智能化工程 入侵报警 |  |  |  |  | 标段： |  | 第 1 页 共 1 页
编号 | 项 目 名 称 | 单位 | 暂定数量 | 实际数量 |  | 综合单价 (元) |  | 合 价(元)
[8 empty] | 暂 定 | 实 际
一 | 人工
1.1
人工小计
二 | 材料
2.1
材料小计
三 | 施工机械
3.1
施工机械小计
四 | 企业管理费和利润
总 计
注：此表项目名称、暂定数量由招标人填写，编制招标控制价时，单价由招标人按有关计价规定确定；投标时，单价由投标人自主报价，按暂定数量计算合价计入投标总价中。结算时，按发承包双方确认的实际数量计算合价。
表—12—4

## 表-12-5 总承包服务费计价表
总承包服务费计价表
工程名称：长葛市人民医院新区分院智能化工程 入侵报警 |  |  |  | 标段： |  | 第 1 页 共 1 页
序号 | 项 目 名 称 | 项目价值（元） | 服务内容 |  | 计算基础 |  | 费率(%) | 金 额(元)
1
| 合 计 | - | - |  |  |  | -
注：此表项目名称、服务内容由招标人填写，编制招标控制价时，费率及金额由招标人按有关计价规定确定；投标时，费率及金额由投标人自主报价，计入投标总价中。
表—12—5

## 表-13 规费、税金项目计价表
规费、税金项目计价表
工程名称：长葛市人民医院新区分院智能化工程 入侵报警 |  |  |  | 标段： |  | 第 1 页 共 1 页
序号 | 项 目 名 称 | 计 算 基 础 | 计算基数 |  | 计算费率 (%) |  | 金 额(元)
1 | 规费 | 定额规费+工程排污费+其他 | 4515.65 |  |  |  | 4515.65
1.1 | 定额规费 | 分部分项规费+单价措施规费 | 4515.65 |  |  |  | 4515.65
1.2 | 工程排污费
1.3 | 其他
2 | 增值税 | 不含税工程造价合计 | 159717.65 |  | 10 |  | 15971.77
合 计 | [6 empty] | 20487.42
编制人（造价人员）： |  |  |  | 复核人（造价工程师）：
表—13

## 表-20 发包人提供材料和工程设备一览表
发包人提供材料和工程设备一览表
工程名称：长葛市人民医院新区分院智能化工程 入侵报警 |  |  |  |  | 标段： |  | 第 1 页 共 1 页
序号 | 材料(工程设备) 名称、规格、型号 | 单位 | 数 量 | 单价(元) |  | 交货方式 | 送达地点 | 备 注
注：此表由招标人填写，供投标人在投标报价、确定总承包服务费时参考。
表-20

## 表-21 承包人提供主要材料和工程设备一览表
承包人提供主要材料和工程设备一览表 (适用于造价信息差额调整法)
工程名称：长葛市人民医院新区分院智能化工程 入侵报警 | [5 empty] | 标段： |  |  | 第 1 页 共 1 页
序号 | 名称、规格、型号 | 单位 | 数 量 | 风险系数 (%) | 基准单价 （元） |  | 投标单价 （元） | 发承包人 确认单价 (元) |  | 备 注
注：1 此表由招标人填写除“投标单价”栏的内容，投标人在投标时自主确定投标单价。 2 招标人应优先采用工程造价管理机构发布的单价作为基准单价，未发布的，通过市场调查确定其基准单价。
表-21

## 表-14 主要材料价格表
主要材料价格表
工程名称： |  | 长葛市人民医院新区分院智能化工程 入侵报警 | [5 empty] | 第 1 页 共 1 页
序号 | 材料编码 |  | 材料名称 | 规格、型号 等特殊要求 | 单位 | 数 量 | 单 价 |  | 合 价
1 | 17030155 |  | JDG管 | 外径20mm | m | 1267.2811 | 3 |  | 3801.84
2 | 28030301@1 |  | 报警线缆 | RVV-2x1.0mm2 | m | 1328.7996 | 1.68 |  | 2232.38
3 | 28031431@2 |  | 报警总线 | RVV-2*1.5mm2 | m | 420 | 2.33 |  | 978.6
4 | 28031431@3 |  | 报警线缆 | RVV-2*1.0mm2 | m | 7202.9895 | 1.68 |  | 12101.02
5 | 29110207 |  | 接线盒 | 开关(插座)盒 | 个 | 93.84 | 1.46 |  | 137.01
6 | 补充主材001@1 |  | 双鉴探测器支架 |  | 套 | 73 | 45 |  | 3285
7 | 补充设备001 |  | 双鉴探测器 |  | 对 | 73 | 350 |  | 25550
8 | 补充设备002 |  | 声光报警器 |  | 套 | 4 | 108 |  | 432
9 | 补充设备003 |  | 报警按钮 |  | 套 | 92 | 31.5 |  | 2898
10 | 补充设备004@1 |  | 单防区输入输出模块 |  | 套 | 4 | 324 |  | 1296
11 | 补充设备005@1 |  | 双防区扩展模块 |  | 套 | 1 | 252 |  | 252
12 | 补充设备006@1 |  | 八防区扩展模块 |  | 套 | 38 | 792 |  | 30096
13 | 补充设备007@1 |  | 报警键盘 |  | 台 | 1 | 2520 |  | 2520
14 | 补充设备008@1 |  | 总线式报警主机 |  | 套 | 1 | 9000 |  | 9000
15 | 补充设备009 |  | 接口模块 |  | 套 | 1 | 3330 |  | 3330