## 表-04 单位工程招标控制价汇总表
单位工程招标控制价汇总表
工程名称：长葛市人民医院新区分院智能化工程 出入口控制及一卡通 |  | 标段： |  | 第 1 页 共 1 页
序号 | 汇 总 内 容 |  | 金 额(元) |  | 其中：暂估价(元)
1 | 分部分项工程 |  | 1000294.6
0101 | 管理中心 |  | 96960.16
0102 | 门禁考勤系统 |  | 844103.94
0103 | 消费管理系统 |  | 59230.5
2 | 措施项目 |  | 14437.4
2.1 | 其中：安全文明施工费 |  | 8493.75
2.2 | 其他措施费（费率类） |  | 4105.84
2.3 | 单价措施费 |  | 1837.81
3 | 其他项目 |  |  |  | －
3.1 | 其中：1）暂列金额 |  |  |  | －
3.2 | 2）专业工程暂估价 |  |  |  | －
3.3 | 3）计日工 |  |  |  | －
3.4 | 4）总承包服务费 |  |  |  | －
3.5 | 5）其他
4 | 规费 |  | 11047.06 |  | －
4.1 | 定额规费 |  | 11047.06 |  | －
4.2 | 工程排污费 |  |  |  | －
4.3 | 其他
5 | 不含税工程造价合计 |  | 1025779.06
6 | 增值税 |  | 102577.91 |  | －
7 | 含税工程造价合计 |  | 1128356.97
招标控制价合计=1+2+3+4+6 |  |  | 1,128,356.97 |  | 0
注：本表适用于单位工程招标控制价或投标报价的汇总，如无单位工程划分，单项工程也使用本表汇总。
表—04

## 表-08 分部分项工程和单价措施项目清单与计价表
分部分项工程和单价措施项目清单与计价表
工程名称：长葛市人民医院新区分院智能化工程 出入口控制及一卡通 | [5 empty] | 标段： |  |  | 第 1 页 共 8 页
序号 | 项目编码 | 项目名称 | 项目特征描述 | 计量单位 | 工程量 |  | 金 额(元)
[7 empty] | 综合单价 | 合 价 |  | 其中
暂估价
|  | 管理中心 | [5 empty] | 96960.16
1 | 030504001006 | 服务器 | 1.名称:平台服务器 2.技术参数:CPU i7，内存8G，硬盘1T 3.其他:未尽事宜详见图纸及规范图集 | 台 | 1 |  | 10425.91 | 10425.91
2 | 030504004009 | 系统软件 | 1.名称:操作系统 2.测试类别:windows server2003以上，32位操作系统 3.其他:未尽事宜详见图纸及规范图集 | 套 | 1 |  | 6938.79 | 6938.79
3 | 030504004010 | 系统软件 | 1.名称:数据库软件 2.技术参数:中文标准版 3.其他:未尽事宜详见图纸及规范图集 | 套 | 1 |  | 29363.04 | 29363.04
4 | 080904002001 | 工作站 | 1.名称:管理工作站 2.技术参数:CPU i3 /4G内存 /500G硬盘/21寸显示器 3.其他:未尽事宜详见图纸及规范图集 | 台 | 1 |  | 5630.72 | 5630.72
5 | 030504004011 | 系统软件 | 1.名称:卡务管理系统 2.技术参数:人员信息外接一个身份证发卡器，读身份证信息时自动录入到人员信息里面：姓名、性别、身份证号码 3.其他:未尽事宜详见图纸及规范图集 | 套 | 1 |  | 15000.02 | 15000.02
本页小计 | [7 empty] | 67358.48
注：为计取规费等的使用，可在表中增设其中：“定额人工费”。
表—08
分部分项工程和单价措施项目清单与计价表
工程名称：长葛市人民医院新区分院智能化工程 出入口控制及一卡通 | [5 empty] | 标段： |  |  | 第 2 页 共 8 页
序号 | 项目编码 | 项目名称 | 项目特征描述 | 计量单位 | 工程量 |  | 金 额(元)
[7 empty] | 综合单价 | 合 价 |  | 其中
暂估价
6 | 030507006001 | 出入口控制设备 | 1.名称:发卡器 2.技术参数:感应时间＜0.2s，USB接口；USB接口；抗静电干扰15KV ，工作温度 -10℃-+70℃，工作湿度 10%-91% 3.其他:未尽事宜详见图纸及规范图集 | 台 | 1 |  | 2783.82 | 2783.82
7 | 030507006002 | 出入口控制设备 | 1.名称:加密狗 2.技术参数:即插即用 3.其他:未尽事宜详见图纸及规范图集 | 台 | 2 |  | 2777.41 | 5554.82
8 | 030504004012 | 系统软件 | 1.名称:一卡通系统平台 2.技术参数:1张卡、1个数据库、1个发卡中心、1个平台和N个子管理系统架构。系统通过管理软件可以实现登陆访问、系统设置和信息查询等各项操作。同一张卡、同一个数据库、统一的发卡和挂失平台。系统可实现登陆访问、信息查询。一卡通系统包含以下子系统:发卡管理系统、门禁管理系统、消费管理系统、考勤管理系统、通道管理系统、访客管理系统、停车管理系统。 3.其他:未尽事宜详见图纸及规范图集 | 套 | 1 |  | 15863.04 | 15863.04
9 | 030507007001 | 出入口执行机构设备 | 1.名称:智能卡 2.其他:未尽事宜详见图纸及规范图集 | 台 | 500 |  | 10.8 | 5400
|  | 分部小计 | [5 empty] | 96960.16
本页小计 | [7 empty] | 29601.68
注：为计取规费等的使用，可在表中增设其中：“定额人工费”。
表—08
分部分项工程和单价措施项目清单与计价表
工程名称：长葛市人民医院新区分院智能化工程 出入口控制及一卡通 | [5 empty] | 标段： |  |  | 第 3 页 共 8 页
序号 | 项目编码 | 项目名称 | 项目特征描述 | 计量单位 | 工程量 |  | 金 额(元)
[7 empty] | 综合单价 | 合 价 |  | 其中
暂估价
|  | 门禁考勤系统 | [5 empty] | 844103.94
1 | 080904002002 | 工作站 | 1.名称:管理工作站 2.技术参数:CPU i3 /4G内存 /500G硬盘/21寸显示器 3.其他:未尽事宜详见图纸及规范图集 | 台 | 1 |  | 5630.72 | 5630.72
2 | 030504004013 | 系统软件 | 1.名称:门禁管理软件 2.规格:系统具备授权记录查询；具备不同门禁的管理权限；多控制互锁：支持多控制器区域互锁、防潜防功能。非法卡超次刷卡报警：非法卡超次报警可选择次数再报警，次数可以自定义。 3.其他:未尽事宜详见图纸及规范图集 | 套 | 1 |  | 9199.4 | 9199.4
3 | 030507006003 | 出入口控制设备 | 1.名称:双门门禁控制器 2.技术参数:CPU32位ARM9微处理器，运行频率180Mhz-400Mhz，操作系统Linux，存贮容量32Mbyte，卡片存贮量：40000，脱机信息量:100000 输入、输出接口均采用了先进的保护电路，达到过压及短路保护作用。通讯接口：10/100MB以太网(RJ45)；内置读卡器接口：2×Wiegand34/58和RS-485 3.其他:未尽事宜详见图纸及规范图集 | 台 | 92 |  | 3872.49 | 356269.08
本页小计 | [7 empty] | 371099.2
注：为计取规费等的使用，可在表中增设其中：“定额人工费”。
表—08
分部分项工程和单价措施项目清单与计价表
工程名称：长葛市人民医院新区分院智能化工程 出入口控制及一卡通 | [5 empty] | 标段： |  |  | 第 4 页 共 8 页
序号 | 项目编码 | 项目名称 | 项目特征描述 | 计量单位 | 工程量 |  | 金 额(元)
[7 empty] | 综合单价 | 合 价 |  | 其中
暂估价
4 | 030507005001 | 出入口目标识别设备 | 1.名称:读卡器 2.技术参数:内置完整、严密的密钥管理系统，包括卡和卡的密钥系统；读卡距离：20-50mm；通讯接口：RS-485和韦根34/58；功耗：100mA；感应时间:＜0.8s； LED指示灯:1个（读卡、报警、电源） 3.其他:未尽事宜详见图纸及规范图集 | 台 | 167 |  | 797.68 | 133212.56
5 | 030507007002 | 出入口执行机构设备 | 1.名称:单门磁力锁 2.技术参数:拉力270kg，工作电压 12VDC，工作电流450mA，自带门磁和LED指示灯，取得CE和公安部CMA认证 3.其他:未尽事宜详见图纸及规范图集 | 台 | 54 |  | 497.09 | 26842.86
6 | 030507007003 | 出入口执行机构设备 | 1.名称:双门磁力锁 2.技术参数:拉力270kg*2，工作电压 12VDC，工作电流450mA，自带门磁和LED指示灯 3.其他:未尽事宜详见图纸及规范图集 | 台 | 113 |  | 938.09 | 106004.17
7 | 030507007004 | 出入口执行机构设备 | 1.名称:锁具安装支架 2.规格:跟锁配套 3.其他:未尽事宜详见图纸及规范图集 | 台 | 167 |  | 150.48 | 25130.16
本页小计 | [7 empty] | 291189.75
注：为计取规费等的使用，可在表中增设其中：“定额人工费”。
表—08
分部分项工程和单价措施项目清单与计价表
工程名称：长葛市人民医院新区分院智能化工程 出入口控制及一卡通 | [5 empty] | 标段： |  |  | 第 5 页 共 8 页
序号 | 项目编码 | 项目名称 | 项目特征描述 | 计量单位 | 工程量 |  | 金 额(元)
[7 empty] | 综合单价 | 合 价 |  | 其中
暂估价
8 | 030507007005 | 出入口执行机构设备 | 1.名称:锁电源 2.技术参数:12V4.6A 3.其他:未尽事宜详见图纸及规范图集 | 台 | 90 |  | 282.02 | 25381.8
9 | 030507005002 | 出入口目标识别设备 | 1.名称:出门按钮 2.规格:自带丝印门禁厂商LOGO 3.其他:未尽事宜详见图纸及规范图集 | 台 | 167 |  | 46.94 | 7838.98
10 | 030411004041 | 配线 | 1.名称:控制器电源线 2.规格:RVV3*1.5mm 3.配线部位:管内穿线 4.其他:未尽事宜详见图纸及规范图集 | m | 83.96 |  | 5.64 | 473.53
11 | 030411004042 | 配线 | 1.名称:读卡器通讯线 2.规格:RVVP6*0.75mm 3.配线部位:管内穿线 4.其他:未尽事宜详见图纸及规范图集 | m | 866.73 |  | 8.49 | 7358.54
12 | 030411004048 | 配线 | 1.名称:配线 2.规格:RVVP6*0.75mm 3.配线部位:桥架内布放 4.其他:未尽事宜详见图纸及规范图集 | m | 5251.62 |  | 7.9 | 41487.8
13 | 030411004043 | 配线 | 1.名称:门磁、按钮通讯线 2.规格:RVV2*0.5mm 3.配线部位:管内穿线 4.其他:未尽事宜详见图纸及规范图集 | m | 1733.46 |  | 2.47 | 4281.65
本页小计 | [7 empty] | 86822.3
注：为计取规费等的使用，可在表中增设其中：“定额人工费”。
表—08
分部分项工程和单价措施项目清单与计价表
工程名称：长葛市人民医院新区分院智能化工程 出入口控制及一卡通 | [5 empty] | 标段： |  |  | 第 6 页 共 8 页
序号 | 项目编码 | 项目名称 | 项目特征描述 | 计量单位 | 工程量 |  | 金 额(元)
[7 empty] | 综合单价 | 合 价 |  | 其中
暂估价
14 | 030411004044 | 配线 | 1.名称:门磁、按钮通讯线 2.规格:RVV2*0.5mm 3.配线部位:桥架内布放 4.其他:未尽事宜详见图纸及规范图集 | m | 10503.23 |  | 2.65 | 27833.56
15 | 030411004045 | 配线 | 1.名称:电锁电源线 2.规格:RVV2*1.0mm 3.配线部位:管内穿线 4.其他:未尽事宜详见图纸及规范图集 | m | 866.73 |  | 2.93 | 2539.52
16 | 030411004047 | 配线 | 1.名称:配线 2.规格:RVV2*1.0mm 3.配线部位:桥架内布放 4.其他:未尽事宜详见图纸及规范图集 | m | 5251.62 |  | 2.87 | 15072.15
17 | 030502005010 | 双绞线缆 | 1.名称:网线 2.规格:六类非屏蔽网线 3.敷设方式:桥架内布放 4.其他:未尽事宜详见图纸及规范图集 | m | 1220 |  | 4.16 | 5075.2
18 | 030411001016 | 配管 | 1.名称:穿线管 2.材质:JDG 3.规格:DN20mm 4.配置形式:吊顶内 5.其他:未尽事宜详见图纸及规范图集 | m | 2218.92 |  | 15.6 | 34615.15
19 | 030411001017 | 配管 | 1.名称:穿线管 2.材质:JDG 3.规格:DN20mm 4.配置形式:暗敷 5.其他:未尽事宜详见图纸及规范图集 | m | 1121.4 |  | 8.79 | 9857.11
本页小计 | [7 empty] | 94992.69
注：为计取规费等的使用，可在表中增设其中：“定额人工费”。
表—08
分部分项工程和单价措施项目清单与计价表
工程名称：长葛市人民医院新区分院智能化工程 出入口控制及一卡通 | [5 empty] | 标段： |  |  | 第 7 页 共 8 页
序号 | 项目编码 | 项目名称 | 项目特征描述 | 计量单位 | 工程量 |  | 金 额(元)
[7 empty] | 综合单价 | 合 价 |  | 其中
暂估价
|  | 分部小计 | [5 empty] | 844103.94
|  | 消费管理系统 | [5 empty] | 59230.5
1 | 080609002008 | 计算机终端 | 1.名称:管理工作站 2.技术参数:CPU i3 /4G内存 /500G硬盘/21寸显示器 3.其他:未尽事宜详见图纸及规范图集 | 台 | 1 |  | 5526.69 | 5526.69
2 | 030504004014 | 系统软件 | 1.名称:消费管理软件 2.技术参数:钱包里面的钱分地点、时段消费：根据内部人员的级别指定不同级别人员在不同区域消费就餐，按卡分类可对消费人员类别的地点、时间进行限制。可设置用户卡有效期限，方便管理卡用户。数据查询、报表及打印：可根据需要，按不同条件单独或组合查询消费（次数、时段、地点、操作员、设备号、卡类等）、现金充值、批量补助（时段、导入、已充、未充）、退款、销户、押金等明细。 3.其他:未尽事宜详见图纸及规范图集 | 套 | 1 |  | 8609.34 | 8609.34
本页小计 | [7 empty] | 14136.03
注：为计取规费等的使用，可在表中增设其中：“定额人工费”。
表—08
分部分项工程和单价措施项目清单与计价表
工程名称：长葛市人民医院新区分院智能化工程 出入口控制及一卡通 | [5 empty] | 标段： |  |  | 第 8 页 共 8 页
序号 | 项目编码 | 项目名称 | 项目特征描述 | 计量单位 | 工程量 |  | 金 额(元)
[7 empty] | 综合单价 | 合 价 |  | 其中
暂估价
3 | 030507005003 | 出入口目标识别设备 | 1.名称:消费机 2.技术参数:CPU:32位ARM处理器； 功耗:≤100mA；显示：双面LCD显示，显示应扣金额，卡中余额； 发卡量：不限； 脱机信息存贮量：20000；黑名单：10000；通讯接口：10/100MB以太网。自带蓄电池，保持4个小时使用。 3.其他:未尽事宜详见图纸及规范图集 | 台 | 10 |  | 4246.77 | 42467.7
4 | 030507005004 | 出入口目标识别设备 | 1.名称:IC卡发卡器 2.技术参数:感应时间＜0.2s，USB接口；抗静电干扰15KV ，工作温度 -10℃-+70℃，工作湿度 10%-91%。 3.其他:未尽事宜详见图纸及规范图集 | 台 | 1 |  | 2626.77 | 2626.77
|  | 分部小计 | [5 empty] | 59230.5
|  | 措施项目 | [5 empty] | 1837.81
1 | 031301017007 | 脚手架搭拆 | 1.名称:脚手架搭拆 | 项 | 1 |  | 1837.81 | 1837.81
本页小计 | [7 empty] | 46932.28
合 计 | [7 empty] | 1002132.41
注：为计取规费等的使用，可在表中增设其中：“定额人工费”。
表—08

## 表-09 综合单价分析表
综合单价分析表
工程名称：长葛市人民医院新区分院智能化工程 出入口控制及一卡通 | [5 empty] | 标段： |  |  |  | 第 1 页 共 33 页
项目编码 |  | 030504001006 |  | 项目名称 |  |  | 服务器 |  | 计量单位 |  | 台 | 工程量 | 1
清单综合单价组成明细
定额编号 | 定额项目名称 | 定额 单位 | 数量 | 单价 |  |  |  |  | 合价
|  |  |  | 人工费 | 材料费 |  | 机械费 | 管理费 和利润 | 人工费 |  | 材料费 | 机械费 | 管理费 和利润
5-1-93 | 台式服务器安装、调试 企业级 | 台 | 1 | 370.76 | 16 |  | 0.6 | 138.55 | 370.76 |  | 16 | 0.6 | 138.55
人工单价 |  | 小计 | [6 empty] | 370.76 |  | 16 | 0.6 | 138.55
安装工134元/工日 |  | 未计价材料费 | [6 empty] | 9900
清单项目综合单价 | [8 empty] | 10425.91
材 料 费 明 细 | 主要材料名称、规格、型号 | [5 empty] | 单位 | 数量 | 单价（元） |  | 合价（元） | 暂估单价 （元） | 暂估合价 （元）
| 平台服务器 | [5 empty] | 台 | 1 | 9900 |  | 9900
| 其他材料费 | [7 empty] | - |  | 16 | -
| 材料费小计 | [7 empty] | - |  | 9916 | -
注：1.如不使用省级或行业建设主管部门发布的计价依据，可不填定额编码、名称等； 2.招标文件提供了暂估单价的材料，按暂估的单价填入表内“暂估单价”栏及“暂估合价”栏。 | [9 empty] | 表-09
综合单价分析表
工程名称：长葛市人民医院新区分院智能化工程 出入口控制及一卡通 | [5 empty] | 标段： |  |  |  | 第 2 页 共 33 页
项目编码 |  | 030504004009 |  | 项目名称 |  |  | 系统软件 |  | 计量单位 |  | 套 | 工程量 | 1
清单综合单价组成明细
定额编号 | 定额项目名称 | 定额 单位 | 数量 | 单价 |  |  |  |  | 合价
|  |  |  | 人工费 | 材料费 |  | 机械费 | 管理费 和利润 | 人工费 |  | 材料费 | 机械费 | 管理费 和利润
5-1-126 | 网络系统软件 工作站操作系统 | 套 | 1 | 317.8 |  |  | 1.82 | 79.17 | 317.8 |  |  | 1.82 | 79.17
人工单价 |  | 小计 | [6 empty] | 317.8 |  |  | 1.82 | 79.17
调试工201元/工日 |  | 未计价材料费 | [6 empty] | 6540
清单项目综合单价 | [8 empty] | 6938.79
材 料 费 明 细 | 主要材料名称、规格、型号 | [5 empty] | 单位 | 数量 | 单价（元） |  | 合价（元） | 暂估单价 （元） | 暂估合价 （元）
| 操作系统 | [5 empty] | 套 | 1 | 6540 |  | 6540
| 其他材料费 | [7 empty] | - |  |  | -
| 材料费小计 | [7 empty] | - |  | 6540 | -
注：1.如不使用省级或行业建设主管部门发布的计价依据，可不填定额编码、名称等； 2.招标文件提供了暂估单价的材料，按暂估的单价填入表内“暂估单价”栏及“暂估合价”栏。 | [9 empty] | 表-09
综合单价分析表
工程名称：长葛市人民医院新区分院智能化工程 出入口控制及一卡通 | [5 empty] | 标段： |  |  |  | 第 3 页 共 33 页
项目编码 |  | 030504004010 |  | 项目名称 |  |  | 系统软件 |  | 计量单位 |  | 套 | 工程量 | 1
清单综合单价组成明细
定额编号 | 定额项目名称 | 定额 单位 | 数量 | 单价 |  |  |  |  | 合价
|  |  |  | 人工费 | 材料费 |  | 机械费 | 管理费 和利润 | 人工费 |  | 材料费 | 机械费 | 管理费 和利润
4-2-106 | 主站系统设备安装调试 服务器及系统软件 | 系统 | 1 | 397.14 | 0.59 |  | 21.22 | 144.09 | 397.14 |  | 0.59 | 21.22 | 144.09
人工单价 |  | 小计 | [6 empty] | 397.14 |  | 0.59 | 21.22 | 144.09
高级技工201元/工日;普工87.1元/工日;一般技工134元/工日 |  | 未计价材料费 | [6 empty] | 28800
清单项目综合单价 | [8 empty] | 29363.04
材 料 费 明 细 | 主要材料名称、规格、型号 | [5 empty] | 单位 | 数量 | 单价（元） |  | 合价（元） | 暂估单价 （元） | 暂估合价 （元）
| 数据库软件 | [5 empty] | 系统 | 1 | 28800 |  | 28800
| 其他材料费 | [7 empty] | - |  | 0.59 | -
| 材料费小计 | [7 empty] | - |  | 28800.59 | -
注：1.如不使用省级或行业建设主管部门发布的计价依据，可不填定额编码、名称等； 2.招标文件提供了暂估单价的材料，按暂估的单价填入表内“暂估单价”栏及“暂估合价”栏。 | [9 empty] | 表-09
综合单价分析表
工程名称：长葛市人民医院新区分院智能化工程 出入口控制及一卡通 | [5 empty] | 标段： |  |  |  | 第 4 页 共 33 页
项目编码 |  | 080904002001 |  | 项目名称 |  |  | 工作站 |  | 计量单位 |  | 台 | 工程量 | 1
清单综合单价组成明细
定额编号 | 定额项目名称 | 定额 单位 | 数量 | 单价 |  |  |  |  | 合价
|  |  |  | 人工费 | 材料费 |  | 机械费 | 管理费 和利润 | 人工费 |  | 材料费 | 机械费 | 管理费 和利润
5-1-102 | 工作站安装、调试 | 台 | 1 | 158.9 | 7.88 |  | 4.56 | 59.38 | 158.9 |  | 7.88 | 4.56 | 59.38
人工单价 |  | 小计 | [6 empty] | 158.9 |  | 7.88 | 4.56 | 59.38
安装工134元/工日 |  | 未计价材料费 | [6 empty] | 5400
清单项目综合单价 | [8 empty] | 5630.72
材 料 费 明 细 | 主要材料名称、规格、型号 | [5 empty] | 单位 | 数量 | 单价（元） |  | 合价（元） | 暂估单价 （元） | 暂估合价 （元）
| 管理工作站 | [5 empty] | 台 | 1 | 5400 |  | 5400
| 其他材料费 | [7 empty] | - |  | 7.88 | -
| 材料费小计 | [7 empty] | - |  | 5407.88 | -
注：1.如不使用省级或行业建设主管部门发布的计价依据，可不填定额编码、名称等； 2.招标文件提供了暂估单价的材料，按暂估的单价填入表内“暂估单价”栏及“暂估合价”栏。 | [9 empty] | 表-09
综合单价分析表
工程名称：长葛市人民医院新区分院智能化工程 出入口控制及一卡通 | [5 empty] | 标段： |  |  |  | 第 5 页 共 33 页
项目编码 |  | 030504004011 |  | 项目名称 |  |  | 系统软件 |  | 计量单位 |  | 套 | 工程量 | 1
清单综合单价组成明细
定额编号 | 定额项目名称 | 定额 单位 | 数量 | 单价 |  |  |  |  | 合价
|  |  |  | 人工费 | 材料费 |  | 机械费 | 管理费 和利润 | 人工费 |  | 材料费 | 机械费 | 管理费 和利润
5-1-127 | 网络系统软件 专业工作站软件 | 套 | 1 | 476.7 |  |  | 4.56 | 118.76 | 476.7 |  |  | 4.56 | 118.76
人工单价 |  | 小计 | [6 empty] | 476.7 |  |  | 4.56 | 118.76
调试工201元/工日 |  | 未计价材料费 | [6 empty] | 14400
清单项目综合单价 | [8 empty] | 15000.02
材 料 费 明 细 | 主要材料名称、规格、型号 | [5 empty] | 单位 | 数量 | 单价（元） |  | 合价（元） | 暂估单价 （元） | 暂估合价 （元）
| 卡务管理系统 | [5 empty] | 套 | 1 | 14400 |  | 14400
| 其他材料费 | [7 empty] | - |  |  | -
| 材料费小计 | [7 empty] | - |  | 14400 | -
注：1.如不使用省级或行业建设主管部门发布的计价依据，可不填定额编码、名称等； 2.招标文件提供了暂估单价的材料，按暂估的单价填入表内“暂估单价”栏及“暂估合价”栏。 | [9 empty] | 表-09
综合单价分析表
工程名称：长葛市人民医院新区分院智能化工程 出入口控制及一卡通 | [5 empty] | 标段： |  |  |  | 第 6 页 共 33 页
项目编码 |  | 030507006001 |  | 项目名称 |  |  | 出入口控制设备 |  | 计量单位 |  | 台 | 工程量 | 1
清单综合单价组成明细
定额编号 | 定额项目名称 | 定额 单位 | 数量 | 单价 |  |  |  |  | 合价
|  |  |  | 人工费 | 材料费 |  | 机械费 | 管理费 和利润 | 人工费 |  | 材料费 | 机械费 | 管理费 和利润
5-6-168 | 停车场管理设备安装、调试 自动收、发卡机 | 台 | 1 | 190.68 | 0.78 |  | 1.11 | 71.25 | 190.68 |  | 0.78 | 1.11 | 71.25
人工单价 |  | 小计 | [6 empty] | 190.68 |  | 0.78 | 1.11 | 71.25
安装工134元/工日 |  | 未计价材料费 | [6 empty] | 2520
清单项目综合单价 | [8 empty] | 2783.82
材 料 费 明 细 | 主要材料名称、规格、型号 | [5 empty] | 单位 | 数量 | 单价（元） |  | 合价（元） | 暂估单价 （元） | 暂估合价 （元）
| 发卡器 | [5 empty] | 台 | 1 | 2520 |  | 2520
| 其他材料费 | [7 empty] | - |  | 0.78 | -
| 材料费小计 | [7 empty] | - |  | 2520.78 | -
注：1.如不使用省级或行业建设主管部门发布的计价依据，可不填定额编码、名称等； 2.招标文件提供了暂估单价的材料，按暂估的单价填入表内“暂估单价”栏及“暂估合价”栏。 | [9 empty] | 表-09
综合单价分析表
工程名称：长葛市人民医院新区分院智能化工程 出入口控制及一卡通 | [5 empty] | 标段： |  |  |  | 第 7 页 共 33 页
项目编码 |  | 030507006002 |  | 项目名称 |  |  | 出入口控制设备 |  | 计量单位 |  | 台 | 工程量 | 2
清单综合单价组成明细
定额编号 | 定额项目名称 | 定额 单位 | 数量 | 单价 |  |  |  |  | 合价
|  |  |  | 人工费 | 材料费 |  | 机械费 | 管理费 和利润 | 人工费 |  | 材料费 | 机械费 | 管理费 和利润
5-6-65 | 出入口目标识别设备 密码键盘 | 台 | 1 | 52.97 | 4.37 |  | 0.28 | 19.79 | 52.97 |  | 4.37 | 0.28 | 19.79
人工单价 |  | 小计 | [6 empty] | 52.97 |  | 4.37 | 0.28 | 19.79
安装工134元/工日 |  | 未计价材料费 | [6 empty] | 2700
清单项目综合单价 | [8 empty] | 2777.41
材 料 费 明 细 | 主要材料名称、规格、型号 | [5 empty] | 单位 | 数量 | 单价（元） |  | 合价（元） | 暂估单价 （元） | 暂估合价 （元）
| 加密狗 | [5 empty] | 台 | 1 | 2700 |  | 2700
| 其他材料费 | [7 empty] | - |  | 4.37 | -
| 材料费小计 | [7 empty] | - |  | 2704.37 | -
注：1.如不使用省级或行业建设主管部门发布的计价依据，可不填定额编码、名称等； 2.招标文件提供了暂估单价的材料，按暂估的单价填入表内“暂估单价”栏及“暂估合价”栏。 | [9 empty] | 表-09
综合单价分析表
工程名称：长葛市人民医院新区分院智能化工程 出入口控制及一卡通 | [5 empty] | 标段： |  |  |  | 第 8 页 共 33 页
项目编码 |  | 030504004012 |  | 项目名称 |  |  | 系统软件 |  | 计量单位 |  | 套 | 工程量 | 1
清单综合单价组成明细
定额编号 | 定额项目名称 | 定额 单位 | 数量 | 单价 |  |  |  |  | 合价
|  |  |  | 人工费 | 材料费 |  | 机械费 | 管理费 和利润 | 人工费 |  | 材料费 | 机械费 | 管理费 和利润
4-2-106 | 主站系统设备安装调试 服务器及系统软件 | 系统 | 1 | 397.14 | 0.59 |  | 21.22 | 144.09 | 397.14 |  | 0.59 | 21.22 | 144.09
人工单价 |  | 小计 | [6 empty] | 397.14 |  | 0.59 | 21.22 | 144.09
高级技工201元/工日;普工87.1元/工日;一般技工134元/工日 |  | 未计价材料费 | [6 empty] | 15300
清单项目综合单价 | [8 empty] | 15863.04
材 料 费 明 细 | 主要材料名称、规格、型号 | [5 empty] | 单位 | 数量 | 单价（元） |  | 合价（元） | 暂估单价 （元） | 暂估合价 （元）
| 一卡通系统平台 | [5 empty] | 系统 | 1 | 15300 |  | 15300
| 其他材料费 | [7 empty] | - |  | 0.59 | -
| 材料费小计 | [7 empty] | - |  | 15300.59 | -
注：1.如不使用省级或行业建设主管部门发布的计价依据，可不填定额编码、名称等； 2.招标文件提供了暂估单价的材料，按暂估的单价填入表内“暂估单价”栏及“暂估合价”栏。 | [9 empty] | 表-09
综合单价分析表
工程名称：长葛市人民医院新区分院智能化工程 出入口控制及一卡通 | [5 empty] | 标段： |  |  |  | 第 9 页 共 33 页
项目编码 |  | 030507007001 |  | 项目名称 |  |  | 出入口执行机构设备 |  | 计量单位 |  | 台 | 工程量 | 500
清单综合单价组成明细
定额编号 | 定额项目名称 | 定额 单位 | 数量 | 单价 |  |  |  |  | 合价
|  |  |  | 人工费 | 材料费 |  | 机械费 | 管理费 和利润 | 人工费 |  | 材料费 | 机械费 | 管理费 和利润
补充设备023@1 | 智能卡 | 张 | 1
人工单价 |  | 小计
|  | 未计价材料费 | [6 empty] | 10.8
清单项目综合单价 | [8 empty] | 10.8
材 料 费 明 细 | 主要材料名称、规格、型号 | [5 empty] | 单位 | 数量 | 单价（元） |  | 合价（元） | 暂估单价 （元） | 暂估合价 （元）
| 智能卡 | [5 empty] | 张 | 1 | 10.8 |  | 10.8
| 其他材料费 | [7 empty] | - |  |  | -
| 材料费小计 | [7 empty] | - |  | 10.8 | -
注：1.如不使用省级或行业建设主管部门发布的计价依据，可不填定额编码、名称等； 2.招标文件提供了暂估单价的材料，按暂估的单价填入表内“暂估单价”栏及“暂估合价”栏。 | [9 empty] | 表-09
综合单价分析表
工程名称：长葛市人民医院新区分院智能化工程 出入口控制及一卡通 | [5 empty] | 标段： |  |  |  | 第 10 页 共 33 页
项目编码 |  | 080904002002 |  | 项目名称 |  |  | 工作站 |  | 计量单位 |  | 台 | 工程量 | 1
清单综合单价组成明细
定额编号 | 定额项目名称 | 定额 单位 | 数量 | 单价 |  |  |  |  | 合价
|  |  |  | 人工费 | 材料费 |  | 机械费 | 管理费 和利润 | 人工费 |  | 材料费 | 机械费 | 管理费 和利润
5-1-102 | 工作站安装、调试 | 台 | 1 | 158.9 | 7.88 |  | 4.56 | 59.38 | 158.9 |  | 7.88 | 4.56 | 59.38
人工单价 |  | 小计 | [6 empty] | 158.9 |  | 7.88 | 4.56 | 59.38
安装工134元/工日 |  | 未计价材料费 | [6 empty] | 5400
清单项目综合单价 | [8 empty] | 5630.72
材 料 费 明 细 | 主要材料名称、规格、型号 | [5 empty] | 单位 | 数量 | 单价（元） |  | 合价（元） | 暂估单价 （元） | 暂估合价 （元）
| 管理工作站 | [5 empty] | 台 | 1 | 5400 |  | 5400
| 其他材料费 | [7 empty] | - |  | 7.88 | -
| 材料费小计 | [7 empty] | - |  | 5407.88 | -
注：1.如不使用省级或行业建设主管部门发布的计价依据，可不填定额编码、名称等； 2.招标文件提供了暂估单价的材料，按暂估的单价填入表内“暂估单价”栏及“暂估合价”栏。 | [9 empty] | 表-09
综合单价分析表
工程名称：长葛市人民医院新区分院智能化工程 出入口控制及一卡通 | [5 empty] | 标段： |  |  |  | 第 11 页 共 33 页
项目编码 |  | 030504004013 |  | 项目名称 |  |  | 系统软件 |  | 计量单位 |  | 套 | 工程量 | 1
清单综合单价组成明细
定额编号 | 定额项目名称 | 定额 单位 | 数量 | 单价 |  |  |  |  | 合价
|  |  |  | 人工费 | 材料费 |  | 机械费 | 管理费 和利润 | 人工费 |  | 材料费 | 机械费 | 管理费 和利润
5-1-124 | 网络系统软件 办公软件 | 套 | 1 | 158.9 |  |  | 0.91 | 39.59 | 158.9 |  |  | 0.91 | 39.59
人工单价 |  | 小计 | [6 empty] | 158.9 |  |  | 0.91 | 39.59
调试工201元/工日 |  | 未计价材料费 | [6 empty] | 9000
清单项目综合单价 | [8 empty] | 9199.4
材 料 费 明 细 | 主要材料名称、规格、型号 | [5 empty] | 单位 | 数量 | 单价（元） |  | 合价（元） | 暂估单价 （元） | 暂估合价 （元）
| 门禁管理软件 | [5 empty] | 系统 | 1 | 9000 |  | 9000
| 其他材料费 | [7 empty] | - |  |  | -
| 材料费小计 | [7 empty] | - |  | 9000 | -
注：1.如不使用省级或行业建设主管部门发布的计价依据，可不填定额编码、名称等； 2.招标文件提供了暂估单价的材料，按暂估的单价填入表内“暂估单价”栏及“暂估合价”栏。 | [9 empty] | 表-09
综合单价分析表
工程名称：长葛市人民医院新区分院智能化工程 出入口控制及一卡通 | [5 empty] | 标段： |  |  |  | 第 12 页 共 33 页
项目编码 |  | 030507006003 |  | 项目名称 |  |  | 出入口控制设备 |  | 计量单位 |  | 台 | 工程量 | 92
清单综合单价组成明细
定额编号 | 定额项目名称 | 定额 单位 | 数量 | 单价 |  |  |  |  | 合价
|  |  |  | 人工费 | 材料费 |  | 机械费 | 管理费 和利润 | 人工费 |  | 材料费 | 机械费 | 管理费 和利润
5-6-68 | 出入口控制设备 门禁控制器 双门 | 台 | 1 | 190.68 | 8.34 |  | 2.22 | 71.25 | 190.68 |  | 8.34 | 2.22 | 71.25
人工单价 |  | 小计 | [6 empty] | 190.68 |  | 8.34 | 2.22 | 71.25
安装工134元/工日 |  | 未计价材料费 | [6 empty] | 3600
清单项目综合单价 | [8 empty] | 3872.49
材 料 费 明 细 | 主要材料名称、规格、型号 | [5 empty] | 单位 | 数量 | 单价（元） |  | 合价（元） | 暂估单价 （元） | 暂估合价 （元）
| 双门门禁控制器 | [5 empty] | 台 | 1 | 3600 |  | 3600
| 其他材料费 | [7 empty] | - |  | 8.34 | -
| 材料费小计 | [7 empty] | - |  | 3608.34 | -
注：1.如不使用省级或行业建设主管部门发布的计价依据，可不填定额编码、名称等； 2.招标文件提供了暂估单价的材料，按暂估的单价填入表内“暂估单价”栏及“暂估合价”栏。 | [9 empty] | 表-09
综合单价分析表
工程名称：长葛市人民医院新区分院智能化工程 出入口控制及一卡通 | [5 empty] | 标段： |  |  |  | 第 13 页 共 33 页
项目编码 |  | 030507005001 |  | 项目名称 |  |  | 出入口目标识别设备 |  | 计量单位 |  | 台 | 工程量 | 167
清单综合单价组成明细
定额编号 | 定额项目名称 | 定额 单位 | 数量 | 单价 |  |  |  |  | 合价
|  |  |  | 人工费 | 材料费 |  | 机械费 | 管理费 和利润 | 人工费 |  | 材料费 | 机械费 | 管理费 和利润
5-6-61 | 出入口目标识别设备 读卡器 不带键盘 | 台 | 1 | 52.97 | 4.37 |  | 0.55 | 19.79 | 52.97 |  | 4.37 | 0.55 | 19.79
人工单价 |  | 小计 | [6 empty] | 52.97 |  | 4.37 | 0.55 | 19.79
安装工134元/工日 |  | 未计价材料费 | [6 empty] | 720
清单项目综合单价 | [8 empty] | 797.68
材 料 费 明 细 | 主要材料名称、规格、型号 | [5 empty] | 单位 | 数量 | 单价（元） |  | 合价（元） | 暂估单价 （元） | 暂估合价 （元）
| 读卡器 | [5 empty] | 台 | 1 | 720 |  | 720
| 其他材料费 | [7 empty] | - |  | 4.37 | -
| 材料费小计 | [7 empty] | - |  | 724.37 | -
注：1.如不使用省级或行业建设主管部门发布的计价依据，可不填定额编码、名称等； 2.招标文件提供了暂估单价的材料，按暂估的单价填入表内“暂估单价”栏及“暂估合价”栏。 | [9 empty] | 表-09
综合单价分析表
工程名称：长葛市人民医院新区分院智能化工程 出入口控制及一卡通 | [5 empty] | 标段： |  |  |  | 第 14 页 共 33 页
项目编码 |  | 030507007002 |  | 项目名称 |  |  | 出入口执行机构设备 |  | 计量单位 |  | 台 | 工程量 | 54
清单综合单价组成明细
定额编号 | 定额项目名称 | 定额 单位 | 数量 | 单价 |  |  |  |  | 合价
|  |  |  | 人工费 | 材料费 |  | 机械费 | 管理费 和利润 | 人工费 |  | 材料费 | 机械费 | 管理费 和利润
5-6-73 | 出入口执行机构设备 电磁吸力锁 | 台 | 1 | 37.08 | 4.98 |  | 0.17 | 13.86 | 37.08 |  | 4.98 | 0.17 | 13.86
人工单价 |  | 小计 | [6 empty] | 37.08 |  | 4.98 | 0.17 | 13.86
安装工134元/工日 |  | 未计价材料费 | [6 empty] | 441
清单项目综合单价 | [8 empty] | 497.09
材 料 费 明 细 | 主要材料名称、规格、型号 | [5 empty] | 单位 | 数量 | 单价（元） |  | 合价（元） | 暂估单价 （元） | 暂估合价 （元）
| 单门磁力锁 | [5 empty] | 台 | 1 | 441 |  | 441
| 其他材料费 | [7 empty] | - |  | 4.98 | -
| 材料费小计 | [7 empty] | - |  | 445.98 | -
注：1.如不使用省级或行业建设主管部门发布的计价依据，可不填定额编码、名称等； 2.招标文件提供了暂估单价的材料，按暂估的单价填入表内“暂估单价”栏及“暂估合价”栏。 | [9 empty] | 表-09
综合单价分析表
工程名称：长葛市人民医院新区分院智能化工程 出入口控制及一卡通 | [5 empty] | 标段： |  |  |  | 第 15 页 共 33 页
项目编码 |  | 030507007003 |  | 项目名称 |  |  | 出入口执行机构设备 |  | 计量单位 |  | 台 | 工程量 | 113
清单综合单价组成明细
定额编号 | 定额项目名称 | 定额 单位 | 数量 | 单价 |  |  |  |  | 合价
|  |  |  | 人工费 | 材料费 |  | 机械费 | 管理费 和利润 | 人工费 |  | 材料费 | 机械费 | 管理费 和利润
5-6-73 | 出入口执行机构设备 电磁吸力锁 | 台 | 1 | 37.08 | 4.98 |  | 0.17 | 13.86 | 37.08 |  | 4.98 | 0.17 | 13.86
人工单价 |  | 小计 | [6 empty] | 37.08 |  | 4.98 | 0.17 | 13.86
安装工134元/工日 |  | 未计价材料费 | [6 empty] | 882
清单项目综合单价 | [8 empty] | 938.09
材 料 费 明 细 | 主要材料名称、规格、型号 | [5 empty] | 单位 | 数量 | 单价（元） |  | 合价（元） | 暂估单价 （元） | 暂估合价 （元）
| 双门磁力锁 | [5 empty] | 台 | 1 | 882 |  | 882
| 其他材料费 | [7 empty] | - |  | 4.98 | -
| 材料费小计 | [7 empty] | - |  | 886.98 | -
注：1.如不使用省级或行业建设主管部门发布的计价依据，可不填定额编码、名称等； 2.招标文件提供了暂估单价的材料，按暂估的单价填入表内“暂估单价”栏及“暂估合价”栏。 | [9 empty] | 表-09
综合单价分析表
工程名称：长葛市人民医院新区分院智能化工程 出入口控制及一卡通 | [5 empty] | 标段： |  |  |  | 第 16 页 共 33 页
项目编码 |  | 030507007004 |  | 项目名称 |  |  | 出入口执行机构设备 |  | 计量单位 |  | 台 | 工程量 | 167
清单综合单价组成明细
定额编号 | 定额项目名称 | 定额 单位 | 数量 | 单价 |  |  |  |  | 合价
|  |  |  | 人工费 | 材料费 |  | 机械费 | 管理费 和利润 | 人工费 |  | 材料费 | 机械费 | 管理费 和利润
5-6-75 | 出入口执行机构设备 自动闭门器 | 台 | 1 | 21.19 | 4.37 |  |  | 7.92 | 21.19 |  | 4.37 |  | 7.92
人工单价 |  | 小计 | [6 empty] | 21.19 |  | 4.37 |  | 7.92
安装工134元/工日 |  | 未计价材料费 | [6 empty] | 117
清单项目综合单价 | [8 empty] | 150.48
材 料 费 明 细 | 主要材料名称、规格、型号 | [5 empty] | 单位 | 数量 | 单价（元） |  | 合价（元） | 暂估单价 （元） | 暂估合价 （元）
| 锁具安装支架 | [5 empty] | 台 | 1 | 117 |  | 117
| 其他材料费 | [7 empty] | - |  | 4.37 | -
| 材料费小计 | [7 empty] | - |  | 121.37 | -
注：1.如不使用省级或行业建设主管部门发布的计价依据，可不填定额编码、名称等； 2.招标文件提供了暂估单价的材料，按暂估的单价填入表内“暂估单价”栏及“暂估合价”栏。 | [9 empty] | 表-09
综合单价分析表
工程名称：长葛市人民医院新区分院智能化工程 出入口控制及一卡通 | [5 empty] | 标段： |  |  |  | 第 17 页 共 33 页
项目编码 |  | 030507007005 |  | 项目名称 |  |  | 出入口执行机构设备 |  | 计量单位 |  | 台 | 工程量 | 90
清单综合单价组成明细
定额编号 | 定额项目名称 | 定额 单位 | 数量 | 单价 |  |  |  |  | 合价
|  |  |  | 人工费 | 材料费 |  | 机械费 | 管理费 和利润 | 人工费 |  | 材料费 | 机械费 | 管理费 和利润
5-6-113 | 监控摄像设备 电源 | 台 | 1 | 21.19 | 0.91 |  |  | 7.92 | 21.19 |  | 0.91 |  | 7.92
人工单价 |  | 小计 | [6 empty] | 21.19 |  | 0.91 |  | 7.92
安装工134元/工日 |  | 未计价材料费 | [6 empty] | 252
清单项目综合单价 | [8 empty] | 282.02
材 料 费 明 细 | 主要材料名称、规格、型号 | [5 empty] | 单位 | 数量 | 单价（元） |  | 合价（元） | 暂估单价 （元） | 暂估合价 （元）
| 锁电源 | [5 empty] | 台 | 1 | 252 |  | 252
| 其他材料费 | [7 empty] | - |  | 0.91 | -
| 材料费小计 | [7 empty] | - |  | 252.91 | -
注：1.如不使用省级或行业建设主管部门发布的计价依据，可不填定额编码、名称等； 2.招标文件提供了暂估单价的材料，按暂估的单价填入表内“暂估单价”栏及“暂估合价”栏。 | [9 empty] | 表-09
综合单价分析表
工程名称：长葛市人民医院新区分院智能化工程 出入口控制及一卡通 | [5 empty] | 标段： |  |  |  | 第 18 页 共 33 页
项目编码 |  | 030507005002 |  | 项目名称 |  |  | 出入口目标识别设备 |  | 计量单位 |  | 台 | 工程量 | 167
清单综合单价组成明细
定额编号 | 定额项目名称 | 定额 单位 | 数量 | 单价 |  |  |  |  | 合价
|  |  |  | 人工费 | 材料费 |  | 机械费 | 管理费 和利润 | 人工费 |  | 材料费 | 机械费 | 管理费 和利润
5-6-66 | 出入口目标识别设备 出入门按钮 | 台 | 1 | 10.59 |  |  |  | 3.95 | 10.59 |  |  |  | 3.95
人工单价 |  | 小计 | [6 empty] | 10.59 |  |  |  | 3.95
安装工134元/工日 |  | 未计价材料费 | [6 empty] | 32.4
清单项目综合单价 | [8 empty] | 46.94
材 料 费 明 细 | 主要材料名称、规格、型号 | [5 empty] | 单位 | 数量 | 单价（元） |  | 合价（元） | 暂估单价 （元） | 暂估合价 （元）
| 出门按钮 | [5 empty] | 台 | 1 | 32.4 |  | 32.4
| 其他材料费 | [7 empty] | - |  |  | -
| 材料费小计 | [7 empty] | - |  | 32.4 | -
注：1.如不使用省级或行业建设主管部门发布的计价依据，可不填定额编码、名称等； 2.招标文件提供了暂估单价的材料，按暂估的单价填入表内“暂估单价”栏及“暂估合价”栏。 | [9 empty] | 表-09
综合单价分析表
工程名称：长葛市人民医院新区分院智能化工程 出入口控制及一卡通 | [5 empty] | 标段： |  |  |  | 第 19 页 共 33 页
项目编码 |  | 030411004041 |  | 项目名称 |  |  | 配线 |  | 计量单位 |  | m | 工程量 | 83.96
清单综合单价组成明细
定额编号 | 定额项目名称 | 定额 单位 | 数量 | 单价 |  |  |  |  | 合价
|  |  |  | 人工费 | 材料费 |  | 机械费 | 管理费 和利润 | 人工费 |  | 材料费 | 机械费 | 管理费 和利润
4-13-45 | 穿多芯软导线 四芯 单芯导线截面≤1.5mm2 | 10m | 0.1 | 9.63 | 1.56 |  |  | 3.95 | 0.96 |  | 0.16 |  | 0.4
人工单价 |  | 小计 | [6 empty] | 0.96 |  | 0.16 |  | 0.4
高级技工201元/工日;普工87.1元/工日;一般技工134元/工日 |  | 未计价材料费 | [6 empty] | 4.13
清单项目综合单价 | [8 empty] | 5.64
材 料 费 明 细 | 主要材料名称、规格、型号 | [5 empty] | 单位 | 数量 | 单价（元） |  | 合价（元） | 暂估单价 （元） | 暂估合价 （元）
| 控制器电源线 RVV3*1.5mm2 | [5 empty] | m | 1.08 | 3.82 |  | 4.13
| 其他材料费 | [7 empty] | - |  | 0.16 | -
| 材料费小计 | [7 empty] | - |  | 4.29 | -
注：1.如不使用省级或行业建设主管部门发布的计价依据，可不填定额编码、名称等； 2.招标文件提供了暂估单价的材料，按暂估的单价填入表内“暂估单价”栏及“暂估合价”栏。 | [9 empty] | 表-09
综合单价分析表
工程名称：长葛市人民医院新区分院智能化工程 出入口控制及一卡通 | [5 empty] | 标段： |  |  |  | 第 20 页 共 33 页
项目编码 |  | 030411004042 |  | 项目名称 |  |  | 配线 |  | 计量单位 |  | m | 工程量 | 866.73
清单综合单价组成明细
定额编号 | 定额项目名称 | 定额 单位 | 数量 | 单价 |  |  |  |  | 合价
|  |  |  | 人工费 | 材料费 |  | 机械费 | 管理费 和利润 | 人工费 |  | 材料费 | 机械费 | 管理费 和利润
4-13-48 | 穿多芯软导线 八芯 单芯导线截面≤0.75mm2 | 10m | 0.1 | 10.59 | 1.27 |  |  | 4.35 | 1.06 |  | 0.13 |  | 0.44
人工单价 |  | 小计 | [6 empty] | 1.06 |  | 0.13 |  | 0.44
高级技工201元/工日;普工87.1元/工日;一般技工134元/工日 |  | 未计价材料费 | [6 empty] | 6.86
清单项目综合单价 | [8 empty] | 8.49
材 料 费 明 细 | 主要材料名称、规格、型号 | [5 empty] | 单位 | 数量 | 单价（元） |  | 合价（元） | 暂估单价 （元） | 暂估合价 （元）
| 读卡器通讯线 RVVP6*0.75mm2 | [5 empty] | m | 1.08 | 6.35 |  | 6.86
| 其他材料费 | [7 empty] | - |  | 0.13 | -
| 材料费小计 | [7 empty] | - |  | 6.99 | -
注：1.如不使用省级或行业建设主管部门发布的计价依据，可不填定额编码、名称等； 2.招标文件提供了暂估单价的材料，按暂估的单价填入表内“暂估单价”栏及“暂估合价”栏。 | [9 empty] | 表-09
综合单价分析表
工程名称：长葛市人民医院新区分院智能化工程 出入口控制及一卡通 | [5 empty] | 标段： |  |  |  | 第 21 页 共 33 页
项目编码 |  | 030411004048 |  | 项目名称 |  |  | 配线 |  | 计量单位 |  | m | 工程量 | 5251.62
清单综合单价组成明细
定额编号 | 定额项目名称 | 定额 单位 | 数量 | 单价 |  |  |  |  | 合价
|  |  |  | 人工费 | 材料费 |  | 机械费 | 管理费 和利润 | 人工费 |  | 材料费 | 机械费 | 管理费 和利润
4-13-96 | 线槽配线 导线截面≤6mm2 | 10m | 0.1 | 8.06 | 1 |  |  | 3.17 | 0.81 |  | 0.1 |  | 0.32
人工单价 |  | 小计 | [6 empty] | 0.81 |  | 0.1 |  | 0.32
高级技工201元/工日;普工87.1元/工日;一般技工134元/工日 |  | 未计价材料费 | [6 empty] | 6.67
清单项目综合单价 | [8 empty] | 7.9
材 料 费 明 细 | 主要材料名称、规格、型号 | [5 empty] | 单位 | 数量 | 单价（元） |  | 合价（元） | 暂估单价 （元） | 暂估合价 （元）
| 绝缘电线 RVVP6*0.75mm2 | [5 empty] | m | 1.05 | 6.35 |  | 6.67
| 其他材料费 | [7 empty] | - |  | 0.1 | -
| 材料费小计 | [7 empty] | - |  | 6.77 | -
注：1.如不使用省级或行业建设主管部门发布的计价依据，可不填定额编码、名称等； 2.招标文件提供了暂估单价的材料，按暂估的单价填入表内“暂估单价”栏及“暂估合价”栏。 | [9 empty] | 表-09
综合单价分析表
工程名称：长葛市人民医院新区分院智能化工程 出入口控制及一卡通 | [5 empty] | 标段： |  |  |  | 第 22 页 共 33 页
项目编码 |  | 030411004043 |  | 项目名称 |  |  | 配线 |  | 计量单位 |  | m | 工程量 | 1733.46
清单综合单价组成明细
定额编号 | 定额项目名称 | 定额 单位 | 数量 | 单价 |  |  |  |  | 合价
|  |  |  | 人工费 | 材料费 |  | 机械费 | 管理费 和利润 | 人工费 |  | 材料费 | 机械费 | 管理费 和利润
4-13-38 | 穿多芯软导线 二芯 单芯导线截面≤0.75mm2 | 10m | 0.1 | 5.53 | 1.31 |  |  | 1.99 | 0.55 |  | 0.13 |  | 0.2
人工单价 |  | 小计 | [6 empty] | 0.55 |  | 0.13 |  | 0.2
高级技工201元/工日;普工87.1元/工日;一般技工134元/工日 |  | 未计价材料费 | [6 empty] | 1.59
清单项目综合单价 | [8 empty] | 2.47
材 料 费 明 细 | 主要材料名称、规格、型号 | [5 empty] | 单位 | 数量 | 单价（元） |  | 合价（元） | 暂估单价 （元） | 暂估合价 （元）
| 门磁通讯线 RVV-2*0.5mm2 | [5 empty] | m | 1.08 | 1.47 |  | 1.59
| 其他材料费 | [7 empty] | - |  | 0.13 | -
| 材料费小计 | [7 empty] | - |  | 1.72 | -
注：1.如不使用省级或行业建设主管部门发布的计价依据，可不填定额编码、名称等； 2.招标文件提供了暂估单价的材料，按暂估的单价填入表内“暂估单价”栏及“暂估合价”栏。 | [9 empty] | 表-09
综合单价分析表
工程名称：长葛市人民医院新区分院智能化工程 出入口控制及一卡通 | [5 empty] | 标段： |  |  |  | 第 23 页 共 33 页
项目编码 |  | 030411004044 |  | 项目名称 |  |  | 配线 |  | 计量单位 |  | m | 工程量 | 10503.23
清单综合单价组成明细
定额编号 | 定额项目名称 | 定额 单位 | 数量 | 单价 |  |  |  |  | 合价
|  |  |  | 人工费 | 材料费 |  | 机械费 | 管理费 和利润 | 人工费 |  | 材料费 | 机械费 | 管理费 和利润
4-13-95 | 线槽配线 导线截面≤2.5mm2 | 10m | 0.1 | 7.44 | 1 |  |  | 2.77 | 0.74 |  | 0.1 |  | 0.28
人工单价 |  | 小计 | [6 empty] | 0.74 |  | 0.1 |  | 0.28
高级技工201元/工日;普工87.1元/工日;一般技工134元/工日 |  | 未计价材料费 | [6 empty] | 1.54
清单项目综合单价 | [8 empty] | 2.65
材 料 费 明 细 | 主要材料名称、规格、型号 | [5 empty] | 单位 | 数量 | 单价（元） |  | 合价（元） | 暂估单价 （元） | 暂估合价 （元）
| 绝缘电线 RVV-2*0.5mm2 | [5 empty] | m | 1.05 | 1.47 |  | 1.54
| 其他材料费 | [7 empty] | - |  | 0.1 | -
| 材料费小计 | [7 empty] | - |  | 1.64 | -
注：1.如不使用省级或行业建设主管部门发布的计价依据，可不填定额编码、名称等； 2.招标文件提供了暂估单价的材料，按暂估的单价填入表内“暂估单价”栏及“暂估合价”栏。 | [9 empty] | 表-09
综合单价分析表
工程名称：长葛市人民医院新区分院智能化工程 出入口控制及一卡通 | [5 empty] | 标段： |  |  |  | 第 24 页 共 33 页
项目编码 |  | 030411004045 |  | 项目名称 |  |  | 配线 |  | 计量单位 |  | m | 工程量 | 866.73
清单综合单价组成明细
定额编号 | 定额项目名称 | 定额 单位 | 数量 | 单价 |  |  |  |  | 合价
|  |  |  | 人工费 | 材料费 |  | 机械费 | 管理费 和利润 | 人工费 |  | 材料费 | 机械费 | 管理费 和利润
4-13-39 | 穿多芯软导线 二芯 单芯导线截面≤1mm2 | 10m | 0.1 | 7.1 | 1.39 |  |  | 2.77 | 0.71 |  | 0.14 |  | 0.28
人工单价 |  | 小计 | [6 empty] | 0.71 |  | 0.14 |  | 0.28
高级技工201元/工日;普工87.1元/工日;一般技工134元/工日 |  | 未计价材料费 | [6 empty] | 1.81
清单项目综合单价 | [8 empty] | 2.93
材 料 费 明 细 | 主要材料名称、规格、型号 | [5 empty] | 单位 | 数量 | 单价（元） |  | 合价（元） | 暂估单价 （元） | 暂估合价 （元）
| 铜芯多股绝缘电线 RVV-2*1.0mm2 | [5 empty] | m | 1.08 | 1.68 |  | 1.81
| 其他材料费 | [7 empty] | - |  | 0.14 | -
| 材料费小计 | [7 empty] | - |  | 1.95 | -
注：1.如不使用省级或行业建设主管部门发布的计价依据，可不填定额编码、名称等； 2.招标文件提供了暂估单价的材料，按暂估的单价填入表内“暂估单价”栏及“暂估合价”栏。 | [9 empty] | 表-09
综合单价分析表
工程名称：长葛市人民医院新区分院智能化工程 出入口控制及一卡通 | [5 empty] | 标段： |  |  |  | 第 25 页 共 33 页
项目编码 |  | 030411004047 |  | 项目名称 |  |  | 配线 |  | 计量单位 |  | m | 工程量 | 5251.62
清单综合单价组成明细
定额编号 | 定额项目名称 | 定额 单位 | 数量 | 单价 |  |  |  |  | 合价
|  |  |  | 人工费 | 材料费 |  | 机械费 | 管理费 和利润 | 人工费 |  | 材料费 | 机械费 | 管理费 和利润
4-13-95 | 线槽配线 导线截面≤2.5mm2 | 10m | 0.1 | 7.44 | 1 |  |  | 2.77 | 0.74 |  | 0.1 |  | 0.28
人工单价 |  | 小计 | [6 empty] | 0.74 |  | 0.1 |  | 0.28
高级技工201元/工日;普工87.1元/工日;一般技工134元/工日 |  | 未计价材料费 | [6 empty] | 1.76
清单项目综合单价 | [8 empty] | 2.87
材 料 费 明 细 | 主要材料名称、规格、型号 | [5 empty] | 单位 | 数量 | 单价（元） |  | 合价（元） | 暂估单价 （元） | 暂估合价 （元）
| 绝缘电线 RVV-2*1.0mm2 | [5 empty] | m | 1.05 | 1.68 |  | 1.76
| 其他材料费 | [7 empty] | - |  | 0.1 | -
| 材料费小计 | [7 empty] | - |  | 1.86 | -
注：1.如不使用省级或行业建设主管部门发布的计价依据，可不填定额编码、名称等； 2.招标文件提供了暂估单价的材料，按暂估的单价填入表内“暂估单价”栏及“暂估合价”栏。 | [9 empty] | 表-09
综合单价分析表
工程名称：长葛市人民医院新区分院智能化工程 出入口控制及一卡通 | [5 empty] | 标段： |  |  |  | 第 26 页 共 33 页
项目编码 |  | 030502005010 |  | 项目名称 |  |  | 双绞线缆 |  | 计量单位 |  | m | 工程量 | 1220
清单综合单价组成明细
定额编号 | 定额项目名称 | 定额 单位 | 数量 | 单价 |  |  |  |  | 合价
|  |  |  | 人工费 | 材料费 |  | 机械费 | 管理费 和利润 | 人工费 |  | 材料费 | 机械费 | 管理费 和利润
5-2-44 R*1.1 | 双绞线缆 桥架内布放 ≤4对 高于超五类的布线工程 人工*1.1 | m | 1 | 1.28 | 0.04 |  | 0.03 | 0.39 | 1.28 |  | 0.04 | 0.03 | 0.39
人工单价 |  | 小计 | [6 empty] | 1.28 |  | 0.04 | 0.03 | 0.39
安装工134元/工日 |  | 未计价材料费 | [6 empty] | 2.42
清单项目综合单价 | [8 empty] | 4.16
材 料 费 明 细 | 主要材料名称、规格、型号 | [5 empty] | 单位 | 数量 | 单价（元） |  | 合价（元） | 暂估单价 （元） | 暂估合价 （元）
| 双绞线缆 | [5 empty] | m | 1.05 | 2.3 |  | 2.42
| 其他材料费 | [7 empty] | - |  | 0.04 | -
| 材料费小计 | [7 empty] | - |  | 2.46 | -
注：1.如不使用省级或行业建设主管部门发布的计价依据，可不填定额编码、名称等； 2.招标文件提供了暂估单价的材料，按暂估的单价填入表内“暂估单价”栏及“暂估合价”栏。 | [9 empty] | 表-09
综合单价分析表
工程名称：长葛市人民医院新区分院智能化工程 出入口控制及一卡通 | [5 empty] | 标段： |  |  |  | 第 27 页 共 33 页
项目编码 |  | 030411001016 |  | 项目名称 |  |  | 配管 |  | 计量单位 |  | m | 工程量 | 2218.92
清单综合单价组成明细
定额编号 | 定额项目名称 | 定额 单位 | 数量 | 单价 |  |  |  |  | 合价
|  |  |  | 人工费 | 材料费 |  | 机械费 | 管理费 和利润 | 人工费 |  | 材料费 | 机械费 | 管理费 和利润
4-12-2 | 套接紧定式镀锌钢导管(JDG)敷设 砖、混凝土结构明配 外径20mm | 10m | 0.1 | 69.94 | 26.34 |  |  | 28.89 | 6.99 |  | 2.63 |  | 2.89
人工单价 |  | 小计 | [6 empty] | 6.99 |  | 2.63 |  | 2.89
高级技工201元/工日;普工87.1元/工日;一般技工134元/工日 |  | 未计价材料费 | [6 empty] | 3.09
清单项目综合单价 | [8 empty] | 15.6
材 料 费 明 细 | 主要材料名称、规格、型号 | [5 empty] | 单位 | 数量 | 单价（元） |  | 合价（元） | 暂估单价 （元） | 暂估合价 （元）
| JDG管 外径20mm | [5 empty] | m | 1.03 | 3 |  | 3.09
| 其他材料费 | [7 empty] | - |  | 2.63 | -
| 材料费小计 | [7 empty] | - |  | 5.72 | -
注：1.如不使用省级或行业建设主管部门发布的计价依据，可不填定额编码、名称等； 2.招标文件提供了暂估单价的材料，按暂估的单价填入表内“暂估单价”栏及“暂估合价”栏。 | [9 empty] | 表-09
综合单价分析表
工程名称：长葛市人民医院新区分院智能化工程 出入口控制及一卡通 | [5 empty] | 标段： |  |  |  | 第 28 页 共 33 页
项目编码 |  | 030411001017 |  | 项目名称 |  |  | 配管 |  | 计量单位 |  | m | 工程量 | 1121.4
清单综合单价组成明细
定额编号 | 定额项目名称 | 定额 单位 | 数量 | 单价 |  |  |  |  | 合价
|  |  |  | 人工费 | 材料费 |  | 机械费 | 管理费 和利润 | 人工费 |  | 材料费 | 机械费 | 管理费 和利润
4-12-8 | 套接紧定式镀锌钢导管(JDG)敷设 砖、混凝土结构暗配 外径20mm | 10m | 0.1 | 32.51 | 11.08 |  |  | 13.45 | 3.25 |  | 1.11 |  | 1.35
人工单价 |  | 小计 | [6 empty] | 3.25 |  | 1.11 |  | 1.35
高级技工201元/工日;普工87.1元/工日;一般技工134元/工日 |  | 未计价材料费 | [6 empty] | 3.09
清单项目综合单价 | [8 empty] | 8.79
材 料 费 明 细 | 主要材料名称、规格、型号 | [5 empty] | 单位 | 数量 | 单价（元） |  | 合价（元） | 暂估单价 （元） | 暂估合价 （元）
| JDG管 外径20mm | [5 empty] | m | 1.03 | 3 |  | 3.09
| 其他材料费 | [7 empty] | - |  | 1.11 | -
| 材料费小计 | [7 empty] | - |  | 4.2 | -
注：1.如不使用省级或行业建设主管部门发布的计价依据，可不填定额编码、名称等； 2.招标文件提供了暂估单价的材料，按暂估的单价填入表内“暂估单价”栏及“暂估合价”栏。 | [9 empty] | 表-09
综合单价分析表
工程名称：长葛市人民医院新区分院智能化工程 出入口控制及一卡通 | [5 empty] | 标段： |  |  |  | 第 29 页 共 33 页
项目编码 |  | 080609002008 |  | 项目名称 |  |  | 计算机终端 |  | 计量单位 |  | 台 | 工程量 | 1
清单综合单价组成明细
定额编号 | 定额项目名称 | 定额 单位 | 数量 | 单价 |  |  |  |  | 合价
|  |  |  | 人工费 | 材料费 |  | 机械费 | 管理费 和利润 | 人工费 |  | 材料费 | 机械费 | 管理费 和利润
6-6-70 | 计算机系统硬件检查试验 工程技术站 | 套/台 | 1 | 86.81 | 1.16 |  | 14.97 | 23.75 | 86.81 |  | 1.16 | 14.97 | 23.75
人工单价 |  | 小计 | [6 empty] | 86.81 |  | 1.16 | 14.97 | 23.75
高级技工201元/工日;一般技工134元/工日 |  | 未计价材料费 | [6 empty] | 5400
清单项目综合单价 | [8 empty] | 5526.69
材 料 费 明 细 | 主要材料名称、规格、型号 | [5 empty] | 单位 | 数量 | 单价（元） |  | 合价（元） | 暂估单价 （元） | 暂估合价 （元）
| 管理工作站 | [5 empty] | 套/台 | 1 | 5400 |  | 5400
| 其他材料费 | [7 empty] | - |  | 1.16 | -
| 材料费小计 | [7 empty] | - |  | 5401.16 | -
注：1.如不使用省级或行业建设主管部门发布的计价依据，可不填定额编码、名称等； 2.招标文件提供了暂估单价的材料，按暂估的单价填入表内“暂估单价”栏及“暂估合价”栏。 | [9 empty] | 表-09
综合单价分析表
工程名称：长葛市人民医院新区分院智能化工程 出入口控制及一卡通 | [5 empty] | 标段： |  |  |  | 第 30 页 共 33 页
项目编码 |  | 030504004014 |  | 项目名称 |  |  | 系统软件 |  | 计量单位 |  | 套 | 工程量 | 1
清单综合单价组成明细
定额编号 | 定额项目名称 | 定额 单位 | 数量 | 单价 |  |  |  |  | 合价
|  |  |  | 人工费 | 材料费 |  | 机械费 | 管理费 和利润 | 人工费 |  | 材料费 | 机械费 | 管理费 和利润
4-2-107 | 主站系统设备安装调试 工作站及系统软件 | 系统 | 1 | 357.69 | 0.59 |  | 21.22 | 129.84 | 357.69 |  | 0.59 | 21.22 | 129.84
人工单价 |  | 小计 | [6 empty] | 357.69 |  | 0.59 | 21.22 | 129.84
高级技工201元/工日;普工87.1元/工日;一般技工134元/工日 |  | 未计价材料费 | [6 empty] | 8100
清单项目综合单价 | [8 empty] | 8609.34
材 料 费 明 细 | 主要材料名称、规格、型号 | [5 empty] | 单位 | 数量 | 单价（元） |  | 合价（元） | 暂估单价 （元） | 暂估合价 （元）
| 消费管理软件 | [5 empty] | 系统 | 1 | 8100 |  | 8100
| 其他材料费 | [7 empty] | - |  | 0.59 | -
| 材料费小计 | [7 empty] | - |  | 8100.59 | -
注：1.如不使用省级或行业建设主管部门发布的计价依据，可不填定额编码、名称等； 2.招标文件提供了暂估单价的材料，按暂估的单价填入表内“暂估单价”栏及“暂估合价”栏。 | [9 empty] | 表-09
综合单价分析表
工程名称：长葛市人民医院新区分院智能化工程 出入口控制及一卡通 | [5 empty] | 标段： |  |  |  | 第 31 页 共 33 页
项目编码 |  | 030507005003 |  | 项目名称 |  |  | 出入口目标识别设备 |  | 计量单位 |  | 台 | 工程量 | 10
清单综合单价组成明细
定额编号 | 定额项目名称 | 定额 单位 | 数量 | 单价 |  |  |  |  | 合价
|  |  |  | 人工费 | 材料费 |  | 机械费 | 管理费 和利润 | 人工费 |  | 材料费 | 机械费 | 管理费 和利润
5-6-62 | 出入口目标识别设备 读卡器 带键盘 | 台 | 1 | 74.15 | 4.37 |  | 0.55 | 27.7 | 74.15 |  | 4.37 | 0.55 | 27.7
人工单价 |  | 小计 | [6 empty] | 74.15 |  | 4.37 | 0.55 | 27.7
安装工134元/工日 |  | 未计价材料费 | [6 empty] | 4140
清单项目综合单价 | [8 empty] | 4246.77
材 料 费 明 细 | 主要材料名称、规格、型号 | [5 empty] | 单位 | 数量 | 单价（元） |  | 合价（元） | 暂估单价 （元） | 暂估合价 （元）
| 消费机 CPU:32位ARM处理器 | [5 empty] | 台 | 1 | 4140 |  | 4140
| 其他材料费 | [7 empty] | - |  | 4.37 | -
| 材料费小计 | [7 empty] | - |  | 4144.37 | -
注：1.如不使用省级或行业建设主管部门发布的计价依据，可不填定额编码、名称等； 2.招标文件提供了暂估单价的材料，按暂估的单价填入表内“暂估单价”栏及“暂估合价”栏。 | [9 empty] | 表-09
综合单价分析表
工程名称：长葛市人民医院新区分院智能化工程 出入口控制及一卡通 | [5 empty] | 标段： |  |  |  | 第 32 页 共 33 页
项目编码 |  | 030507005004 |  | 项目名称 |  |  | 出入口目标识别设备 |  | 计量单位 |  | 台 | 工程量 | 1
清单综合单价组成明细
定额编号 | 定额项目名称 | 定额 单位 | 数量 | 单价 |  |  |  |  | 合价
|  |  |  | 人工费 | 材料费 |  | 机械费 | 管理费 和利润 | 人工费 |  | 材料费 | 机械费 | 管理费 和利润
5-6-62 | 出入口目标识别设备 读卡器 带键盘 | 台 | 1 | 74.15 | 4.37 |  | 0.55 | 27.7 | 74.15 |  | 4.37 | 0.55 | 27.7
人工单价 |  | 小计 | [6 empty] | 74.15 |  | 4.37 | 0.55 | 27.7
安装工134元/工日 |  | 未计价材料费 | [6 empty] | 2520
清单项目综合单价 | [8 empty] | 2626.77
材 料 费 明 细 | 主要材料名称、规格、型号 | [5 empty] | 单位 | 数量 | 单价（元） |  | 合价（元） | 暂估单价 （元） | 暂估合价 （元）
| IC卡发卡器 | [5 empty] | 台 | 1 | 2520 |  | 2520
| 其他材料费 | [7 empty] | - |  | 4.37 | -
| 材料费小计 | [7 empty] | - |  | 2524.37 | -
注：1.如不使用省级或行业建设主管部门发布的计价依据，可不填定额编码、名称等； 2.招标文件提供了暂估单价的材料，按暂估的单价填入表内“暂估单价”栏及“暂估合价”栏。 | [9 empty] | 表-09
综合单价分析表
工程名称：长葛市人民医院新区分院智能化工程 出入口控制及一卡通 | [5 empty] | 标段： |  |  |  | 第 33 页 共 33 页
项目编码 |  | 031301017007 |  | 项目名称 |  |  | 脚手架搭拆 |  | 计量单位 |  | 项 | 工程量 | 1
清单综合单价组成明细
定额编号 | 定额项目名称 | 定额 单位 | 数量 | 单价 |  |  |  |  | 合价
|  |  |  | 人工费 | 材料费 |  | 机械费 | 管理费 和利润 | 人工费 |  | 材料费 | 机械费 | 管理费 和利润
4-20-HA1 | 脚手架搭拆费 | 100工日 | 3.8807 | 120.5 | 283.07 |  |  | 69.27 | 467.63 |  | 1098.52 |  | 268.82
6-12-HA1 | 脚手架搭拆费 | 100工日 | 0.006 | 120.5 | 283.07 |  |  | 69.27 | 0.72 |  | 1.7 |  | 0.42
人工单价 |  | 小计 | [6 empty] | 468.35 |  | 1100.22 |  | 269.24
普工87.1元/工日 |  | 未计价材料费
清单项目综合单价 | [8 empty] | 1837.81
材 料 费 明 细 | 主要材料名称、规格、型号 | [5 empty] | 单位 | 数量 | 单价（元） |  | 合价（元） | 暂估单价 （元） | 暂估合价 （元）
| 其他材料费 | [7 empty] | - |  | 1100.24 | -
| 材料费小计 | [7 empty] | - |  | 1100.22 | -
注：1.如不使用省级或行业建设主管部门发布的计价依据，可不填定额编码、名称等； 2.招标文件提供了暂估单价的材料，按暂估的单价填入表内“暂估单价”栏及“暂估合价”栏。 | [9 empty] | 表-09

## 表-11 总价措施项目清单与计价汇总表
总价措施项目清单与计价表
工程名称：长葛市人民医院新区分院智能化工程 出入口控制及一卡通 |  |  |  |  | 标段： |  |  | 第 1 页 共 1 页
序号 | 项目编码 | 项 目 名 称 | 计 算 基 础 | 费率(%) |  | 金 额(元) | 调整费 率(%) |  | 调整后金额 (元) | 备 注
1 | 031302001001 | 安全文明施工费 | 分部分项安全文明施工费+单价措施安全文明施工费 |  |  | 8493.75
2 |  | 其他措施费（费率类） |  |  |  | 4105.84
2.1 | 031302002001 | 夜间施工增加费 | 分部分项其他措施费+单价措施其他措施费 | 25 |  | 1026.46
2.2 | 031302004001 | 二次搬运费 | 分部分项其他措施费+单价措施其他措施费 | 50 |  | 2052.92
2.3 | 031302005001 | 冬雨季施工增加费 | 分部分项其他措施费+单价措施其他措施费 | 25 |  | 1026.46
3 |  | 其他（费率类）
合 计 | [5 empty] | 12599.59
编制人（造价人员）： |  |  |  |  | 复核人（造价工程师）：
注：1.“计算基础”中安全文明施工费可为“定额基价”、“定额人工费”或“定额人工费+定额机械费”，其他项目可为“定额人工费”或“定额人工费+定额机械费”。 2.按施工方案计算的措施费，若无“计算基础”和“费率”的数值，也可只填“金额”数值，但应在备注栏说明施工方案出处或计算方法。
表-11

## 表-12 其他项目清单与计价汇总表
其他项目清单与计价汇总表
工程名称：长葛市人民医院新区分院智能化工程 出入口控制及一卡通 |  |  | 标段： |  | 第 1 页 共 1 页
序号 | 项 目 名 称 | 金 额(元) |  | 结算金额(元) |  | 备 注
1 | 暂列金额 | 0 |  |  |  | 明细详见表-12-1
2 | 暂估价 | 0
2.1 | 材料（工程设备）暂估价 | — |  |  |  | 明细详见表-12-2
2.2 | 专业工程暂估价 | 0 |  |  |  | 明细详见表-12-3
3 | 计日工 | 0 |  |  |  | 明细详见表-12-4
4 | 总承包服务费 | 0 |  |  |  | 明细详见表-12-5
合 计 |  | 0 |  |  |  | —
注：材料（工程设备）暂估单价进入清单项目综合单价，此处不汇总。
表—12

## 表-12-1 暂列金额明细表
暂列金额明细表
工程名称：长葛市人民医院新区分院智能化工程 出入口控制及一卡通 |  |  | 标段： |  | 第 1 页 共 1 页
序号 | 项 目 名 称 | 计量单位 |  | 暂列金额(元) |  | 备 注
1
合 计 | [5 empty] | —
注：此表由招标人填写，如不能详列，也可只列暂列金额总额，投标人应将上述暂列金额计入投标总价中。
表—12—1

## 表-12-2 材料(工程设备)暂估价及调整表
材料（工程设备）暂估单价及调整表
工程名称：长葛市人民医院新区分院智能化工程 出入口控制及一卡通 | [6 empty] | 标段： |  |  |  | 第 1 页 共 1 页
序号 | 材料(工程设备) 名称、规格、型号 | 计量 单位 | 数 量 |  | 暂 估(元) |  |  | 确 认(元) |  | 差额±(元) |  |  | 备 注
|  |  | 暂 估 | 确 认 | 单 价 | 合 价 |  | 单 价 | 合 价 | 单 价 |  | 合 价
合 计
注：此表由招标人填写“暂估单价”，并在备注栏说明暂估价的材料、工程设备拟用在那些清单项目上，投标人应将上述材料、工程设备暂估单价计入工程量清单综合单价报价中。
表—12—2

## 表-12-3 专业工程暂估价及结算价表
专业工程暂估价及结算价表
工程名称：长葛市人民医院新区分院智能化工程 出入口控制及一卡通 |  |  |  | 标段： |  | 第 1 页 共 1 页
序号 | 工 程 名 称 | 工程内容 | 暂估金额 （元） |  | 结算金额 (元) |  | 差额±(元) | 备 注
1
合 计 |  |  | 0.00 |  |  |  |  | —
注：此表“暂估金额”由招标人填写，投标人应将“暂估金额”计入投标总价中。结算时按合同约定结算金额填写。
表—12—3

## 表-12-4 计日工表
计 日 工 表
工程名称：长葛市人民医院新区分院智能化工程 出入口控制及一卡通 |  |  |  |  | 标段： |  | 第 1 页 共 1 页
编号 | 项 目 名 称 | 单位 | 暂定数量 | 实际数量 |  | 综合单价 (元) |  | 合 价(元)
[8 empty] | 暂 定 | 实 际
一 | 人工
1.1
人工小计
二 | 材料
2.1
材料小计
三 | 施工机械
3.1
施工机械小计
四 | 企业管理费和利润
总 计
注：此表项目名称、暂定数量由招标人填写，编制招标控制价时，单价由招标人按有关计价规定确定；投标时，单价由投标人自主报价，按暂定数量计算合价计入投标总价中。结算时，按发承包双方确认的实际数量计算合价。
表—12—4

## 表-12-5 总承包服务费计价表
总承包服务费计价表
工程名称：长葛市人民医院新区分院智能化工程 出入口控制及一卡通 |  |  |  | 标段： |  | 第 1 页 共 1 页
序号 | 项 目 名 称 | 项目价值（元） | 服务内容 |  | 计算基础 |  | 费率(%) | 金 额(元)
1
| 合 计 | - | - |  |  |  | -
注：此表项目名称、服务内容由招标人填写，编制招标控制价时，费率及金额由招标人按有关计价规定确定；投标时，费率及金额由投标人自主报价，计入投标总价中。
表—12—5

## 表-13 规费、税金项目计价表
规费、税金项目计价表
工程名称：长葛市人民医院新区分院智能化工程 出入口控制及一卡通 |  |  |  | 标段： |  | 第 1 页 共 1 页
序号 | 项 目 名 称 | 计 算 基 础 | 计算基数 |  | 计算费率 (%) |  | 金 额(元)
1 | 规费 | 定额规费+工程排污费+其他 | 11047.06 |  |  |  | 11047.06
1.1 | 定额规费 | 分部分项规费+单价措施规费 | 11047.06 |  |  |  | 11047.06
1.2 | 工程排污费
1.3 | 其他
2 | 增值税 | 不含税工程造价合计 | 1025779.06 |  | 10 |  | 102577.91
合 计 | [6 empty] | 113624.97
编制人（造价人员）： |  |  |  | 复核人（造价工程师）：
表—13

## 表-20 发包人提供材料和工程设备一览表
发包人提供材料和工程设备一览表
工程名称：长葛市人民医院新区分院智能化工程 出入口控制及一卡通 |  |  |  |  | 标段： |  | 第 1 页 共 1 页
序号 | 材料(工程设备) 名称、规格、型号 | 单位 | 数 量 | 单价(元) |  | 交货方式 | 送达地点 | 备 注
注：此表由招标人填写，供投标人在投标报价、确定总承包服务费时参考。
表-20

## 表-21 承包人提供主要材料和工程设备一览表
承包人提供主要材料和工程设备一览表 (适用于造价信息差额调整法)
工程名称：长葛市人民医院新区分院智能化工程 出入口控制及一卡通 | [5 empty] | 标段： |  |  | 第 1 页 共 1 页
序号 | 名称、规格、型号 | 单位 | 数 量 | 风险系数 (%) | 基准单价 （元） |  | 投标单价 （元） | 发承包人 确认单价 (元) |  | 备 注
注：1 此表由招标人填写除“投标单价”栏的内容，投标人在投标时自主确定投标单价。 2 招标人应优先采用工程造价管理机构发布的单价作为基准单价，未发布的，通过市场调查确定其基准单价。
表-21

## 表-14 主要材料价格表
主要材料价格表
工程名称： |  | 长葛市人民医院新区分院智能化工程 出入口控制及一卡通 | [5 empty] | 第 1 页 共 1 页
序号 | 材料编码 |  | 材料名称 | 规格、型号 等特殊要求 | 单位 | 数 量 | 单 价 |  | 合 价
1 | 17030155 |  | JDG管 | 外径20mm | m | 3440.5296 | 3 |  | 10321.59
2 | 28030301@3 |  | 门磁通讯线 | RVV-2*0.5mm2 | m | 1872.1368 | 1.47 |  | 2752.04
3 | 28031431@1 |  | 绝缘电线 | RVV-2*0.5mm2 | m | 11028.3915 | 1.47 |  | 16211.74
4 | 28031431@2 |  | 绝缘电线 | RVV-2*1.0mm2 | m | 5514.201 | 1.68 |  | 9263.86
5 | 28031437@1 |  | 双绞线缆 |  | m | 1281 | 2.3 |  | 2946.3
6 | 补充设备001 |  | 平台服务器 |  | 台 | 1 | 9900 |  | 9900
7 | 补充设备002 |  | 操作系统 |  | 套 | 1 | 6540 |  | 6540
8 | 补充设备003 |  | 数据库软件 |  | 系统 | 1 | 28800 |  | 28800
9 | 补充设备004 |  | 管理工作站 |  | 台 | 2 | 5400 |  | 10800
10 | 补充设备005 |  | 卡务管理系统 |  | 套 | 1 | 14400 |  | 14400
11 | 补充设备006 |  | 发卡器 |  | 台 | 1 | 2520 |  | 2520
12 | 补充设备007 |  | 加密狗 |  | 台 | 2 | 2700 |  | 5400
13 | 补充设备008 |  | 一卡通系统平台 |  | 系统 | 1 | 15300 |  | 15300
14 | 补充设备011 |  | 门禁管理软件 |  | 系统 | 1 | 9000 |  | 9000
15 | 补充设备012 |  | 双门门禁控制器 |  | 台 | 92 | 3600 |  | 331200
16 | 补充设备013 |  | 读卡器 |  | 台 | 167 | 720 |  | 120240
17 | 补充设备014 |  | 单门磁力锁 |  | 台 | 54 | 441 |  | 23814
18 | 补充设备015 |  | 双门磁力锁 |  | 台 | 113 | 882 |  | 99666
19 | 补充设备016@1 |  | 锁具安装支架 |  | 台 | 167 | 117 |  | 19539
20 | 补充设备017 |  | 锁电源 |  | 台 | 90 | 252 |  | 22680
21 | 补充设备018 |  | 出门按钮 |  | 台 | 167 | 32.4 |  | 5410.8
22 | 补充设备019 |  | 管理工作站 | . | 套/台 | 1 | 5400 |  | 5400
23 | 补充设备020 |  | 消费管理软件 |  | 系统 | 1 | 8100 |  | 8100
24 | 补充设备022 |  | IC卡发卡器 |  | 台 | 1 | 2520 |  | 2520
25 | 补充设备023@1 |  | 智能卡 |  | 张 | 500 | 10.8 |  | 5400