## 表-04 单位工程招标控制价汇总表
单位工程招标控制价汇总表
工程名称：长葛市人民医院新区分院智能化工程 手术示教系统 |  | 标段： |  | 第 1 页 共 1 页
序号 | 汇 总 内 容 |  | 金 额(元) |  | 其中：暂估价(元)
1 | 分部分项工程 |  | 773811.32
0101 | 手术室 |  | 345363.69
0102 | 示教室 |  | 231746.52
0103 | 中控室 |  | 145111.21
0104 | 线缆管材 |  | 51589.9
2 | 措施项目 |  | 2704.65
2.1 | 其中：安全文明施工费 |  | 1602.1
2.2 | 其他措施费（费率类） |  | 770.53
2.3 | 单价措施费 |  | 332.02
3 | 其他项目 |  |  |  | －
3.1 | 其中：1）暂列金额 |  |  |  | －
3.2 | 2）专业工程暂估价 |  |  |  | －
3.3 | 3）计日工 |  |  |  | －
3.4 | 4）总承包服务费 |  |  |  | －
3.5 | 5）其他
4 | 规费 |  | 2079.78 |  | －
4.1 | 定额规费 |  | 2079.78 |  | －
4.2 | 工程排污费 |  |  |  | －
4.3 | 其他
5 | 不含税工程造价合计 |  | 778595.75
6 | 增值税 |  | 77859.58 |  | －
7 | 含税工程造价合计 |  | 856455.33
招标控制价合计=1+2+3+4+6 |  |  | 856,455.33 |  | 0
注：本表适用于单位工程招标控制价或投标报价的汇总，如无单位工程划分，单项工程也使用本表汇总。
表—04

## 表-08 分部分项工程和单价措施项目清单与计价表
分部分项工程和单价措施项目清单与计价表
工程名称：长葛市人民医院新区分院智能化工程 手术示教系统 | [5 empty] | 标段： |  |  | 第 1 页 共 8 页
序号 | 项目编码 | 项目名称 | 项目特征描述 | 计量单位 | 工程量 |  | 金 额(元)
[7 empty] | 综合单价 | 合 价 |  | 其中
暂估价
|  | 手术室 | [5 empty] | 345363.69
1 | 080609002004 | 计算机终端 | 1.名称:示教工作站 【功能】触摸式人机界面提供本地录像、远程示教和录像管理功能；一键启动的无人值守全自动工作模式，无需额外的语音终端即可实现双向示教；内置4T存储，支持4路高清和2路标清本地录像存储、网络存储、画面截图和文件导出；产品通过了SGS国际医疗安规认证。 【接口】1x网络摄像机接口、2xSDI、1xVGA、1xHDMI/DVI、2xCVBS、1xUSB、1xAC220V、1x千兆网络。 【编码】H.264 HD高清1080p 60fps/固定位率CBR及可变位率VBR/128kbps到15Mbps可设置/音频AAC编码/内置图像2D／3D降噪功能/支持VGA从640x480到1920x1200。 【解码】支持HDMI、VGA、DVI三种输出接口/H.264、MPEG4、MPEG2等主流的编码格式/支持PS、RTP、TS、ES等主流的封装格式/G.722、G.711A、G.726、G.711U、MPEG2-L2、AAC音频格式的解码。 3.其他:未尽事宜详见图纸及规范图集 | 台 | 3 |  | 45326.69 | 135980.07
本页小计 | [7 empty] | 135980.07
注：为计取规费等的使用，可在表中增设其中：“定额人工费”。
表—08
分部分项工程和单价措施项目清单与计价表
工程名称：长葛市人民医院新区分院智能化工程 手术示教系统 | [5 empty] | 标段： |  |  | 第 2 页 共 8 页
序号 | 项目编码 | 项目名称 | 项目特征描述 | 计量单位 | 工程量 |  | 金 额(元)
[7 empty] | 综合单价 | 合 价 |  | 其中
暂估价
2 | 030506001001 | 扩声系统设备 | 1.名称:无线耳麦 2.技术参数:DSP降噪话务级头戴式/连续3小时通话时间 3.其他:未尽事宜详见图纸及规范图集 | 台 | 3 |  | 3255.42 | 9766.26
3 | 030507008001 | 监控摄像设备 | 1.名称:全景摄像机 2.技术参数:300万像素/1080P高清/20X光学变焦/340度水平旋转/105度垂直旋转/宽动态/PoE供电/ONVIF标准、专业定制摄像机 3.其他:未尽事宜详见图纸及规范图集 | 台 | 3 |  | 7806.34 | 23419.02
4 | 030507008002 | 监控摄像设备 | 1.名称:术野摄像机 2.技术参数:600万像素/ 1/2.3型3MOS传感器/15倍光学变焦/F1.6-3.7/片内滤色片系统/HD SDI输出 3.其他:未尽事宜详见图纸及规范图集 | 台 | 3 |  | 25409.18 | 76227.54
5 | 030507008003 | 监控摄像设备 | 1.名称:摄像机支架 2.技术参数:三关节气弹簧/左右370度/俯视15度/仰视45度/上下80度 3.其他:未尽事宜详见图纸及规范图集 | 台 | 3 |  | 5484.54 | 16453.62
6 | 030507014005 | 显示设备 | 1.名称:26寸医用触摸一体机 2.技术参数:26寸,一体机 3.其他:未尽事宜详见图纸及规范图集 | 台 | 6 |  | 10373.08 | 62238.48
本页小计 | [7 empty] | 188104.92
注：为计取规费等的使用，可在表中增设其中：“定额人工费”。
表—08
分部分项工程和单价措施项目清单与计价表
工程名称：长葛市人民医院新区分院智能化工程 手术示教系统 | [5 empty] | 标段： |  |  | 第 3 页 共 8 页
序号 | 项目编码 | 项目名称 | 项目特征描述 | 计量单位 | 工程量 |  | 金 额(元)
[7 empty] | 综合单价 | 合 价 |  | 其中
暂估价
7 | 030506001002 | 扩声系统设备 | 1.名称:功放 2.技术参数:话筒输入 2路话筒输入；3路AUX输入；1路AUX输出；100V、70V定压输出和4Ω～16Ω定阻输出；5单元LED电平表 额定输出 60W 输入灵敏度 300mv 信噪比 >70dB 输出方式 70V 谐波失真 <0.1% 尺寸 88×430×280mm 输入电压 220V S) 3.其他:未尽事宜详见图纸及规范图集 | 台 | 3 |  | 1407.9 | 4223.7
8 | 030506001003 | 扩声系统设备 | 1.名称:吸顶音箱 2.技术参数: 定压输入:70-100v 灵敏度:91dB 频率响应:90-16000Hz 3.其他:未尽事宜详见图纸及规范图集 | 台 | 6 |  | 266.82 | 1600.92
9 | 030502001001 | 机柜、机架 | 1.名称:机柜 2.规格:42U标准包含1个16A PDU 3.其他:未尽事宜详见图纸及规范图集 | 台 | 3 |  | 5151.36 | 15454.08
|  | 分部小计 | [5 empty] | 345363.69
|  | 示教室 | [5 empty] | 231746.52
本页小计 | [7 empty] | 21278.7
注：为计取规费等的使用，可在表中增设其中：“定额人工费”。
表—08
分部分项工程和单价措施项目清单与计价表
工程名称：长葛市人民医院新区分院智能化工程 手术示教系统 | [5 empty] | 标段： |  |  | 第 4 页 共 8 页
序号 | 项目编码 | 项目名称 | 项目特征描述 | 计量单位 | 工程量 |  | 金 额(元)
[7 empty] | 综合单价 | 合 价 |  | 其中
暂估价
1 | 080609002005 | 计算机终端 | 1.名称:示教接收机 2.规格:【功能】按照管理平台的配置，自动加载接收内容和画面排列布局，进行双向音视频示教，可由管理软件实时对接收内容和画面排列布局进行实时控制。本机可进行画面缩放、远端摄像机控制、音量大小等操作。 【特点】3屏输出，6画面和单画面任意切换，支持画中画。 【输入】1xCVBS、1x线路音频、1x千兆网络、1xAC220V。 【输出】1xDVI、2xDP、1x线路音频。 【编码】H.264/固定位率CBR及可变位率VBR/128kbps到15Mbps可设置/音频AAC编码/内置图像2D／3D降噪功能。 3.其他:未尽事宜详见图纸及规范图集 | 台 | 4 |  | 27126.69 | 108506.76
2 | 030507008004 | 监控摄像设备 | 1.名称:全景摄像机 2.技术参数:3倍光学变焦云台摄像机 3.其他:未尽事宜详见图纸及规范图集 | 台 | 4 |  | 7806.34 | 31225.36
3 | 030507014006 | 显示设备 | 1.名称:22寸液晶显示器 2.其他:未尽事宜详见图纸及规范图集 | 台 | 4 |  | 1831.73 | 7326.92
本页小计 | [7 empty] | 147059.04
注：为计取规费等的使用，可在表中增设其中：“定额人工费”。
表—08
分部分项工程和单价措施项目清单与计价表
工程名称：长葛市人民医院新区分院智能化工程 手术示教系统 | [5 empty] | 标段： |  |  | 第 5 页 共 8 页
序号 | 项目编码 | 项目名称 | 项目特征描述 | 计量单位 | 工程量 |  | 金 额(元)
[7 empty] | 综合单价 | 合 价 |  | 其中
暂估价
4 | 030507014007 | 显示设备 | 1.名称:60寸高清电视 2.其他:未尽事宜详见图纸及规范图集 | 台 | 4 |  | 8236.07 | 32944.28
5 | 030506001004 | 扩声系统设备 | 1.名称:无线话筒 2.规格:一拖四无线话筒麦克风可搭配手持领夹会议鹅颈 主机+1手持+3会议 3.其他:未尽事宜详见图纸及规范图集 | 台 | 4 |  | 2755.42 | 11021.68
6 | 030506001005 | 扩声系统设备 | 1.名称:音频处理器 2.规格:线路调音台音频分配器 3.其他:未尽事宜详见图纸及规范图集 | 台 | 4 |  | 3354.3 | 13417.2
7 | 030506001006 | 扩声系统设备 | 1.名称:功放 2.技术参数:话筒输入 2路话筒输入；3路AUX输入；1路AUX输出；100V、70V定压输出和4Ω～16Ω定阻输出；5单元LED电平表 额定输出 60W 输入灵敏度 300mv 信噪比 >70dB 3.其他:未尽事宜详见图纸及规范图集 | 台 | 4 |  | 1407.9 | 5631.6
8 | 030506001007 | 扩声系统设备 | 1.名称:吸顶扬声器 2.规格:定压输入:70-100v 灵敏度:91dB 频率响应:90-16000Hz 3.其他:未尽事宜详见图纸及规范图集 | 台 | 4 |  | 266.82 | 1067.28
本页小计 | [7 empty] | 64082.04
注：为计取规费等的使用，可在表中增设其中：“定额人工费”。
表—08
分部分项工程和单价措施项目清单与计价表
工程名称：长葛市人民医院新区分院智能化工程 手术示教系统 | [5 empty] | 标段： |  |  | 第 6 页 共 8 页
序号 | 项目编码 | 项目名称 | 项目特征描述 | 计量单位 | 工程量 |  | 金 额(元)
[7 empty] | 综合单价 | 合 价 |  | 其中
暂估价
9 | 030502001002 | 机柜、机架 | 1.名称:机柜 2.规格:42U标准机柜包含1个16A PDU 3.其他:未尽事宜详见图纸及规范图集 | 台 | 4 |  | 5151.36 | 20605.44
|  | 分部小计 | [5 empty] | 231746.52
|  | 中控室 | [5 empty] | 145111.21
1 | 030504001004 | 服务器 | 1.名称:直播服务器 2.规格:1U机架式、E31200、4G内存、1*120GSSD、3*4TSATA、2*千兆网卡 3.其他:未尽事宜详见图纸及规范图集 | 台 | 1 |  | 27099.7 | 27099.7
2 | 030504001005 | 服务器 | 1.名称:点播服务器 2.规格:2U机架式、E31200、8G内存、2*120GSSD、6*4TSATA、4*千兆网卡 3.其他:未尽事宜详见图纸及规范图集 | 台 | 1 |  | 45130.49 | 45130.49
3 | 030504004003 | 系统软件 | 1.名称:示教管理软件 2.技术参数:实时监控所有示教设备的画面，对前端和示教室的摄像机进行上下左右和缩放调整，画面可扩展至控制中心多个显示设备；为示教前端和接收终端指定接收内容和排列布局，并能保存为预置方案，保证设备掉电或重启后快速恢复运行状态 3.其他:未尽事宜详见图纸及规范图集 | 套 | 1 |  | 68009.34 | 68009.34
本页小计 | [7 empty] | 160844.97
注：为计取规费等的使用，可在表中增设其中：“定额人工费”。
表—08
分部分项工程和单价措施项目清单与计价表
工程名称：长葛市人民医院新区分院智能化工程 手术示教系统 | [5 empty] | 标段： |  |  | 第 7 页 共 8 页
序号 | 项目编码 | 项目名称 | 项目特征描述 | 计量单位 | 工程量 |  | 金 额(元)
[7 empty] | 综合单价 | 合 价 |  | 其中
暂估价
4 | 030501012013 | 交换机 | 1.名称:24口交换机 2.技术参数:三层交换机，交换容量≥256Gbps，支持IPv4和IPv6路由协议，24个10/100/1000Base-T ，4个1000Base-X SFP光接口，AC电源 3.其他:未尽事宜详见图纸及规范图集 | 台 | 1 |  | 4871.68 | 4871.68
|  | 分部小计 | [5 empty] | 145111.21
|  | 线缆管材 | [5 empty] | 51589.9
1 | 030411004007 | 配线 | 1.名称:音箱线缆 2.规格:RVS 2*1.5 3.其他:未尽事宜详见图纸及规范图集 | m | 1000 |  | 5.69 | 5690
2 | 030502005005 | 双绞线缆 | 1.名称:网线 2.规格:六类非屏蔽网线 3.其他:未尽事宜详见图纸及规范图集 | m | 915 |  | 4.26 | 3897.9
3 | 030411004008 | 配线 | 1.名称:HDMI线缆 2.其他:未尽事宜详见图纸及规范图集 | m | 500 |  | 32.83 | 16415
4 | 030411004009 | 配线 | 1.名称:电源线 2.规格:RVV 3*4 3.其他:未尽事宜详见图纸及规范图集 | m | 1500 |  | 12.37 | 18555
5 | 030411001006 | 配管 | 1.名称:穿线管 2.材质:JDG 3.规格:DN20mm 4.配置形式:暗敷 5.其他:未尽事宜详见图纸及规范图集 | m | 800 |  | 8.79 | 7032
|  | 分部小计 | [5 empty] | 51589.9
|  | 措施项目 | [5 empty] | 332.02
本页小计 | [7 empty] | 56461.58
注：为计取规费等的使用，可在表中增设其中：“定额人工费”。
表—08
分部分项工程和单价措施项目清单与计价表
工程名称：长葛市人民医院新区分院智能化工程 手术示教系统 | [5 empty] | 标段： |  |  | 第 8 页 共 8 页
序号 | 项目编码 | 项目名称 | 项目特征描述 | 计量单位 | 工程量 |  | 金 额(元)
[7 empty] | 综合单价 | 合 价 |  | 其中
暂估价
1 | 031301017004 | 脚手架搭拆 | 1.名称:脚手架搭拆 | 项 | 1 |  | 332.02 | 332.02
本页小计 | [7 empty] | 332.02
合 计 | [7 empty] | 774143.34
注：为计取规费等的使用，可在表中增设其中：“定额人工费”。
表—08

## 表-09 综合单价分析表
综合单价分析表
工程名称：长葛市人民医院新区分院智能化工程 手术示教系统 | [5 empty] | 标段： |  |  |  | 第 1 页 共 28 页
项目编码 |  | 080609002004 |  | 项目名称 |  |  | 计算机终端 |  | 计量单位 |  | 台 | 工程量 | 3
清单综合单价组成明细
定额编号 | 定额项目名称 | 定额 单位 | 数量 | 单价 |  |  |  |  | 合价
|  |  |  | 人工费 | 材料费 |  | 机械费 | 管理费 和利润 | 人工费 |  | 材料费 | 机械费 | 管理费 和利润
6-6-70 | 计算机系统硬件检查试验 工程技术站 | 套/台 | 1 | 86.81 | 1.16 |  | 14.97 | 23.75 | 86.81 |  | 1.16 | 14.97 | 23.75
人工单价 |  | 小计 | [6 empty] | 86.81 |  | 1.16 | 14.97 | 23.75
高级技工201元/工日;一般技工134元/工日 |  | 未计价材料费 | [6 empty] | 45200
清单项目综合单价 | [8 empty] | 45326.69
材 料 费 明 细 | 主要材料名称、规格、型号 | [5 empty] | 单位 | 数量 | 单价（元） |  | 合价（元） | 暂估单价 （元） | 暂估合价 （元）
| 示教工作站 | [5 empty] | 台 | 1 | 45200 |  | 45200
| 其他材料费 | [7 empty] | - |  | 1.16 | -
| 材料费小计 | [7 empty] | - |  | 45201.16 | -
注：1.如不使用省级或行业建设主管部门发布的计价依据，可不填定额编码、名称等； 2.招标文件提供了暂估单价的材料，按暂估的单价填入表内“暂估单价”栏及“暂估合价”栏。 | [9 empty] | 表-09
综合单价分析表
工程名称：长葛市人民医院新区分院智能化工程 手术示教系统 | [5 empty] | 标段： |  |  |  | 第 2 页 共 28 页
项目编码 |  | 030506001001 |  | 项目名称 |  |  | 扩声系统设备 |  | 计量单位 |  | 台 | 工程量 | 3
清单综合单价组成明细
定额编号 | 定额项目名称 | 定额 单位 | 数量 | 单价 |  |  |  |  | 合价
|  |  |  | 人工费 | 材料费 |  | 机械费 | 管理费 和利润 | 人工费 |  | 材料费 | 机械费 | 管理费 和利润
5-5-2 | 信号源设备安装 无线传声器 | 只 | 1 | 37.08 | 4.2 |  | 0.28 | 13.86 | 37.08 |  | 4.2 | 0.28 | 13.86
人工单价 |  | 小计 | [6 empty] | 37.08 |  | 4.2 | 0.28 | 13.86
安装工134元/工日 |  | 未计价材料费 | [6 empty] | 3200
清单项目综合单价 | [8 empty] | 3255.42
材 料 费 明 细 | 主要材料名称、规格、型号 | [5 empty] | 单位 | 数量 | 单价（元） |  | 合价（元） | 暂估单价 （元） | 暂估合价 （元）
| 无线耳麦 | [5 empty] | 只 | 1 | 3200 |  | 3200
| 其他材料费 | [7 empty] | - |  | 4.2 | -
| 材料费小计 | [7 empty] | - |  | 3204.2 | -
注：1.如不使用省级或行业建设主管部门发布的计价依据，可不填定额编码、名称等； 2.招标文件提供了暂估单价的材料，按暂估的单价填入表内“暂估单价”栏及“暂估合价”栏。 | [9 empty] | 表-09
综合单价分析表
工程名称：长葛市人民医院新区分院智能化工程 手术示教系统 | [5 empty] | 标段： |  |  |  | 第 3 页 共 28 页
项目编码 |  | 030507008001 |  | 项目名称 |  |  | 监控摄像设备 |  | 计量单位 |  | 台 | 工程量 | 3
清单综合单价组成明细
定额编号 | 定额项目名称 | 定额 单位 | 数量 | 单价 |  |  |  |  | 合价
|  |  |  | 人工费 | 材料费 |  | 机械费 | 管理费 和利润 | 人工费 |  | 材料费 | 机械费 | 管理费 和利润
5-6-85 | 监控摄像设备 高速智能球型摄像机 | 台 | 1 | 207.63 | 4.53 |  | 1.59 | 77.59 | 207.63 |  | 4.53 | 1.59 | 77.59
人工单价 |  | 小计 | [6 empty] | 207.63 |  | 4.53 | 1.59 | 77.59
安装工134元/工日 |  | 未计价材料费 | [6 empty] | 7515
清单项目综合单价 | [8 empty] | 7806.34
材 料 费 明 细 | 主要材料名称、规格、型号 | [5 empty] | 单位 | 数量 | 单价（元） |  | 合价（元） | 暂估单价 （元） | 暂估合价 （元）
| 全景摄像机 300万像素/1080P高清/20X光学变焦 | [5 empty] | 台 | 1 | 7515 |  | 7515
| 其他材料费 | [7 empty] | - |  | 4.53 | -
| 材料费小计 | [7 empty] | - |  | 7519.53 | -
注：1.如不使用省级或行业建设主管部门发布的计价依据，可不填定额编码、名称等； 2.招标文件提供了暂估单价的材料，按暂估的单价填入表内“暂估单价”栏及“暂估合价”栏。 | [9 empty] | 表-09
综合单价分析表
工程名称：长葛市人民医院新区分院智能化工程 手术示教系统 | [5 empty] | 标段： |  |  |  | 第 4 页 共 28 页
项目编码 |  | 030507008002 |  | 项目名称 |  |  | 监控摄像设备 |  | 计量单位 |  | 台 | 工程量 | 3
清单综合单价组成明细
定额编号 | 定额项目名称 | 定额 单位 | 数量 | 单价 |  |  |  |  | 合价
|  |  |  | 人工费 | 材料费 |  | 机械费 | 管理费 和利润 | 人工费 |  | 材料费 | 机械费 | 管理费 和利润
5-6-83 | 监控摄像设备 微型摄像机 | 台 | 1 | 148.31 | 4.29 |  | 1.16 | 55.42 | 148.31 |  | 4.29 | 1.16 | 55.42
人工单价 |  | 小计 | [6 empty] | 148.31 |  | 4.29 | 1.16 | 55.42
安装工134元/工日 |  | 未计价材料费 | [6 empty] | 25200
清单项目综合单价 | [8 empty] | 25409.18
材 料 费 明 细 | 主要材料名称、规格、型号 | [5 empty] | 单位 | 数量 | 单价（元） |  | 合价（元） | 暂估单价 （元） | 暂估合价 （元）
| 术野摄像机 | [5 empty] | 台 | 1 | 25200 |  | 25200
| 其他材料费 | [7 empty] | - |  | 4.29 | -
| 材料费小计 | [7 empty] | - |  | 25204.29 | -
注：1.如不使用省级或行业建设主管部门发布的计价依据，可不填定额编码、名称等； 2.招标文件提供了暂估单价的材料，按暂估的单价填入表内“暂估单价”栏及“暂估合价”栏。 | [9 empty] | 表-09
综合单价分析表
工程名称：长葛市人民医院新区分院智能化工程 手术示教系统 | [5 empty] | 标段： |  |  |  | 第 5 页 共 28 页
项目编码 |  | 030507008003 |  | 项目名称 |  |  | 监控摄像设备 |  | 计量单位 |  | 台 | 工程量 | 3
清单综合单价组成明细
定额编号 | 定额项目名称 | 定额 单位 | 数量 | 单价 |  |  |  |  | 合价
|  |  |  | 人工费 | 材料费 |  | 机械费 | 管理费 和利润 | 人工费 |  | 材料费 | 机械费 | 管理费 和利润
5-6-101 | 监控摄像设备 摄像机支架 壁式 | 套 | 1 | 42.37 | 26.34 |  |  | 15.83 | 42.37 |  | 26.34 |  | 15.83
人工单价 |  | 小计 | [6 empty] | 42.37 |  | 26.34 |  | 15.83
安装工134元/工日 |  | 未计价材料费 | [6 empty] | 5400
清单项目综合单价 | [8 empty] | 5484.54
材 料 费 明 细 | 主要材料名称、规格、型号 | [5 empty] | 单位 | 数量 | 单价（元） |  | 合价（元） | 暂估单价 （元） | 暂估合价 （元）
| 摄像机支架 | [5 empty] | 套 | 1 | 5400 |  | 5400
| 其他材料费 | [7 empty] | - |  | 26.34 | -
| 材料费小计 | [7 empty] | - |  | 5426.34 | -
注：1.如不使用省级或行业建设主管部门发布的计价依据，可不填定额编码、名称等； 2.招标文件提供了暂估单价的材料，按暂估的单价填入表内“暂估单价”栏及“暂估合价”栏。 | [9 empty] | 表-09
综合单价分析表
工程名称：长葛市人民医院新区分院智能化工程 手术示教系统 | [5 empty] | 标段： |  |  |  | 第 6 页 共 28 页
项目编码 |  | 030507014005 |  | 项目名称 |  |  | 显示设备 |  | 计量单位 |  | 台 | 工程量 | 6
清单综合单价组成明细
定额编号 | 定额项目名称 | 定额 单位 | 数量 | 单价 |  |  |  |  | 合价
|  |  |  | 人工费 | 材料费 |  | 机械费 | 管理费 和利润 | 人工费 |  | 材料费 | 机械费 | 管理费 和利润
6-6-17 | 外部设备安装试验 显示器 | 台 | 1 | 47.2 | 4.1 |  | 8.33 | 13.45 | 47.2 |  | 4.1 | 8.33 | 13.45
人工单价 |  | 小计 | [6 empty] | 47.2 |  | 4.1 | 8.33 | 13.45
高级技工201元/工日;一般技工134元/工日 |  | 未计价材料费 | [6 empty] | 10300
清单项目综合单价 | [8 empty] | 10373.08
材 料 费 明 细 | 主要材料名称、规格、型号 | [5 empty] | 单位 | 数量 | 单价（元） |  | 合价（元） | 暂估单价 （元） | 暂估合价 （元）
| 26寸医用触摸屏 | [5 empty] | 台 | 1 | 10300 |  | 10300
| 其他材料费 | [7 empty] | - |  | 4.1 | -
| 材料费小计 | [7 empty] | - |  | 10304.1 | -
注：1.如不使用省级或行业建设主管部门发布的计价依据，可不填定额编码、名称等； 2.招标文件提供了暂估单价的材料，按暂估的单价填入表内“暂估单价”栏及“暂估合价”栏。 | [9 empty] | 表-09
综合单价分析表
工程名称：长葛市人民医院新区分院智能化工程 手术示教系统 | [5 empty] | 标段： |  |  |  | 第 7 页 共 28 页
项目编码 |  | 030506001002 |  | 项目名称 |  |  | 扩声系统设备 |  | 计量单位 |  | 台 | 工程量 | 3
清单综合单价组成明细
定额编号 | 定额项目名称 | 定额 单位 | 数量 | 单价 |  |  |  |  | 合价
|  |  |  | 人工费 | 材料费 |  | 机械费 | 管理费 和利润 | 人工费 |  | 材料费 | 机械费 | 管理费 和利润
5-5-64 | DSP处理功放 | 台 | 1 | 84.75 | 4.2 |  | 0.28 | 31.67 | 84.75 |  | 4.2 | 0.28 | 31.67
人工单价 |  | 小计 | [6 empty] | 84.75 |  | 4.2 | 0.28 | 31.67
安装工134元/工日 |  | 未计价材料费 | [6 empty] | 1287
清单项目综合单价 | [8 empty] | 1407.9
材 料 费 明 细 | 主要材料名称、规格、型号 | [5 empty] | 单位 | 数量 | 单价（元） |  | 合价（元） | 暂估单价 （元） | 暂估合价 （元）
| 功放 | [5 empty] | 台 | 1 | 1287 |  | 1287
| 其他材料费 | [7 empty] | - |  | 4.2 | -
| 材料费小计 | [7 empty] | - |  | 1291.2 | -
注：1.如不使用省级或行业建设主管部门发布的计价依据，可不填定额编码、名称等； 2.招标文件提供了暂估单价的材料，按暂估的单价填入表内“暂估单价”栏及“暂估合价”栏。 | [9 empty] | 表-09
综合单价分析表
工程名称：长葛市人民医院新区分院智能化工程 手术示教系统 | [5 empty] | 标段： |  |  |  | 第 8 页 共 28 页
项目编码 |  | 030506001003 |  | 项目名称 |  |  | 扩声系统设备 |  | 计量单位 |  | 台 | 工程量 | 6
清单综合单价组成明细
定额编号 | 定额项目名称 | 定额 单位 | 数量 | 单价 |  |  |  |  | 合价
|  |  |  | 人工费 | 材料费 |  | 机械费 | 管理费 和利润 | 人工费 |  | 材料费 | 机械费 | 管理费 和利润
5-5-65 | 天花板扬声器安装、架设 安装孔φ≤200mm | 只 | 1 | 37.08 | 26.6 |  | 0.28 | 13.86 | 37.08 |  | 26.6 | 0.28 | 13.86
人工单价 |  | 小计 | [6 empty] | 37.08 |  | 26.6 | 0.28 | 13.86
安装工134元/工日 |  | 未计价材料费 | [6 empty] | 189
清单项目综合单价 | [8 empty] | 266.82
材 料 费 明 细 | 主要材料名称、规格、型号 | [5 empty] | 单位 | 数量 | 单价（元） |  | 合价（元） | 暂估单价 （元） | 暂估合价 （元）
| 吸顶音箱 | [5 empty] | 只 | 1 | 189 |  | 189
| 其他材料费 | [7 empty] | - |  | 26.6 | -
| 材料费小计 | [7 empty] | - |  | 215.6 | -
注：1.如不使用省级或行业建设主管部门发布的计价依据，可不填定额编码、名称等； 2.招标文件提供了暂估单价的材料，按暂估的单价填入表内“暂估单价”栏及“暂估合价”栏。 | [9 empty] | 表-09
综合单价分析表
工程名称：长葛市人民医院新区分院智能化工程 手术示教系统 | [5 empty] | 标段： |  |  |  | 第 9 页 共 28 页
项目编码 |  | 030502001001 |  | 项目名称 |  |  | 机柜、机架 |  | 计量单位 |  | 台 | 工程量 | 3
清单综合单价组成明细
定额编号 | 定额项目名称 | 定额 单位 | 数量 | 单价 |  |  |  |  | 合价
|  |  |  | 人工费 | 材料费 |  | 机械费 | 管理费 和利润 | 人工费 |  | 材料费 | 机械费 | 管理费 和利润
5-1-60 | 标准机柜安装 19" | 台 | 1 | 211.86 | 54.01 |  | 6.32 | 79.17 | 211.86 |  | 54.01 | 6.32 | 79.17
人工单价 |  | 小计 | [6 empty] | 211.86 |  | 54.01 | 6.32 | 79.17
安装工134元/工日 |  | 未计价材料费 | [6 empty] | 4800
清单项目综合单价 | [8 empty] | 5151.36
材 料 费 明 细 | 主要材料名称、规格、型号 | [5 empty] | 单位 | 数量 | 单价（元） |  | 合价（元） | 暂估单价 （元） | 暂估合价 （元）
| 机柜(机架) 42U标准机柜 | [5 empty] | 个 | 1 | 4800 |  | 4800
| 其他材料费 | [7 empty] | - |  | 54.01 | -
| 材料费小计 | [7 empty] | - |  | 4854.01 | -
注：1.如不使用省级或行业建设主管部门发布的计价依据，可不填定额编码、名称等； 2.招标文件提供了暂估单价的材料，按暂估的单价填入表内“暂估单价”栏及“暂估合价”栏。 | [9 empty] | 表-09
综合单价分析表
工程名称：长葛市人民医院新区分院智能化工程 手术示教系统 | [5 empty] | 标段： |  |  |  | 第 10 页 共 28 页
项目编码 |  | 080609002005 |  | 项目名称 |  |  | 计算机终端 |  | 计量单位 |  | 台 | 工程量 | 4
清单综合单价组成明细
定额编号 | 定额项目名称 | 定额 单位 | 数量 | 单价 |  |  |  |  | 合价
|  |  |  | 人工费 | 材料费 |  | 机械费 | 管理费 和利润 | 人工费 |  | 材料费 | 机械费 | 管理费 和利润
6-6-70 | 计算机系统硬件检查试验 工程技术站 | 套/台 | 1 | 86.81 | 1.16 |  | 14.97 | 23.75 | 86.81 |  | 1.16 | 14.97 | 23.75
人工单价 |  | 小计 | [6 empty] | 86.81 |  | 1.16 | 14.97 | 23.75
高级技工201元/工日;一般技工134元/工日 |  | 未计价材料费 | [6 empty] | 27000
清单项目综合单价 | [8 empty] | 27126.69
材 料 费 明 细 | 主要材料名称、规格、型号 | [5 empty] | 单位 | 数量 | 单价（元） |  | 合价（元） | 暂估单价 （元） | 暂估合价 （元）
| 示教接收机 | [5 empty] | 台 | 1 | 27000 |  | 27000
| 其他材料费 | [7 empty] | - |  | 1.16 | -
| 材料费小计 | [7 empty] | - |  | 27001.16 | -
注：1.如不使用省级或行业建设主管部门发布的计价依据，可不填定额编码、名称等； 2.招标文件提供了暂估单价的材料，按暂估的单价填入表内“暂估单价”栏及“暂估合价”栏。 | [9 empty] | 表-09
综合单价分析表
工程名称：长葛市人民医院新区分院智能化工程 手术示教系统 | [5 empty] | 标段： |  |  |  | 第 11 页 共 28 页
项目编码 |  | 030507008004 |  | 项目名称 |  |  | 监控摄像设备 |  | 计量单位 |  | 台 | 工程量 | 4
清单综合单价组成明细
定额编号 | 定额项目名称 | 定额 单位 | 数量 | 单价 |  |  |  |  | 合价
|  |  |  | 人工费 | 材料费 |  | 机械费 | 管理费 和利润 | 人工费 |  | 材料费 | 机械费 | 管理费 和利润
5-6-85 | 监控摄像设备 高速智能球型摄像机 | 台 | 1 | 207.63 | 4.53 |  | 1.59 | 77.59 | 207.63 |  | 4.53 | 1.59 | 77.59
人工单价 |  | 小计 | [6 empty] | 207.63 |  | 4.53 | 1.59 | 77.59
安装工134元/工日 |  | 未计价材料费 | [6 empty] | 7515
清单项目综合单价 | [8 empty] | 7806.34
材 料 费 明 细 | 主要材料名称、规格、型号 | [5 empty] | 单位 | 数量 | 单价（元） |  | 合价（元） | 暂估单价 （元） | 暂估合价 （元）
| 全景摄像机 3倍光学变焦云台 | [5 empty] | 台 | 1 | 7515 |  | 7515
| 其他材料费 | [7 empty] | - |  | 4.53 | -
| 材料费小计 | [7 empty] | - |  | 7519.53 | -
注：1.如不使用省级或行业建设主管部门发布的计价依据，可不填定额编码、名称等； 2.招标文件提供了暂估单价的材料，按暂估的单价填入表内“暂估单价”栏及“暂估合价”栏。 | [9 empty] | 表-09
综合单价分析表
工程名称：长葛市人民医院新区分院智能化工程 手术示教系统 | [5 empty] | 标段： |  |  |  | 第 12 页 共 28 页
项目编码 |  | 030507014006 |  | 项目名称 |  |  | 显示设备 |  | 计量单位 |  | 台 | 工程量 | 4
清单综合单价组成明细
定额编号 | 定额项目名称 | 定额 单位 | 数量 | 单价 |  |  |  |  | 合价
|  |  |  | 人工费 | 材料费 |  | 机械费 | 管理费 和利润 | 人工费 |  | 材料费 | 机械费 | 管理费 和利润
5-5-179 | 显示设备 显示器 摆放 ≤50" | 台 | 1 | 84.75 | 4.2 |  | 1.11 | 31.67 | 84.75 |  | 4.2 | 1.11 | 31.67
人工单价 |  | 小计 | [6 empty] | 84.75 |  | 4.2 | 1.11 | 31.67
安装工134元/工日 |  | 未计价材料费 | [6 empty] | 1710
清单项目综合单价 | [8 empty] | 1831.73
材 料 费 明 细 | 主要材料名称、规格、型号 | [5 empty] | 单位 | 数量 | 单价（元） |  | 合价（元） | 暂估单价 （元） | 暂估合价 （元）
| 22寸液晶显示器 | [5 empty] | 台 | 1 | 1710 |  | 1710
| 其他材料费 | [7 empty] | - |  | 4.2 | -
| 材料费小计 | [7 empty] | - |  | 1714.2 | -
注：1.如不使用省级或行业建设主管部门发布的计价依据，可不填定额编码、名称等； 2.招标文件提供了暂估单价的材料，按暂估的单价填入表内“暂估单价”栏及“暂估合价”栏。 | [9 empty] | 表-09
综合单价分析表
工程名称：长葛市人民医院新区分院智能化工程 手术示教系统 | [5 empty] | 标段： |  |  |  | 第 13 页 共 28 页
项目编码 |  | 030507014007 |  | 项目名称 |  |  | 显示设备 |  | 计量单位 |  | 台 | 工程量 | 4
清单综合单价组成明细
定额编号 | 定额项目名称 | 定额 单位 | 数量 | 单价 |  |  |  |  | 合价
|  |  |  | 人工费 | 材料费 |  | 机械费 | 管理费 和利润 | 人工费 |  | 材料费 | 机械费 | 管理费 和利润
5-5-180 | 显示设备 显示器 摆放 >50" | 台 | 1 | 158.9 | 4.2 |  | 3.59 | 59.38 | 158.9 |  | 4.2 | 3.59 | 59.38
人工单价 |  | 小计 | [6 empty] | 158.9 |  | 4.2 | 3.59 | 59.38
安装工134元/工日 |  | 未计价材料费 | [6 empty] | 8010
清单项目综合单价 | [8 empty] | 8236.07
材 料 费 明 细 | 主要材料名称、规格、型号 | [5 empty] | 单位 | 数量 | 单价（元） |  | 合价（元） | 暂估单价 （元） | 暂估合价 （元）
| 60寸高清电视 | [5 empty] | 台 | 1 | 8010 |  | 8010
| 其他材料费 | [7 empty] | - |  | 4.2 | -
| 材料费小计 | [7 empty] | - |  | 8014.2 | -
注：1.如不使用省级或行业建设主管部门发布的计价依据，可不填定额编码、名称等； 2.招标文件提供了暂估单价的材料，按暂估的单价填入表内“暂估单价”栏及“暂估合价”栏。 | [9 empty] | 表-09
综合单价分析表
工程名称：长葛市人民医院新区分院智能化工程 手术示教系统 | [5 empty] | 标段： |  |  |  | 第 14 页 共 28 页
项目编码 |  | 030506001004 |  | 项目名称 |  |  | 扩声系统设备 |  | 计量单位 |  | 台 | 工程量 | 4
清单综合单价组成明细
定额编号 | 定额项目名称 | 定额 单位 | 数量 | 单价 |  |  |  |  | 合价
|  |  |  | 人工费 | 材料费 |  | 机械费 | 管理费 和利润 | 人工费 |  | 材料费 | 机械费 | 管理费 和利润
5-5-2 | 信号源设备安装 无线传声器 | 只 | 1 | 37.08 | 4.2 |  | 0.28 | 13.86 | 37.08 |  | 4.2 | 0.28 | 13.86
人工单价 |  | 小计 | [6 empty] | 37.08 |  | 4.2 | 0.28 | 13.86
安装工134元/工日 |  | 未计价材料费 | [6 empty] | 2700
清单项目综合单价 | [8 empty] | 2755.42
材 料 费 明 细 | 主要材料名称、规格、型号 | [5 empty] | 单位 | 数量 | 单价（元） |  | 合价（元） | 暂估单价 （元） | 暂估合价 （元）
| 无线话筒 | [5 empty] | 只 | 1 | 2700 |  | 2700
| 其他材料费 | [7 empty] | - |  | 4.2 | -
| 材料费小计 | [7 empty] | - |  | 2704.2 | -
注：1.如不使用省级或行业建设主管部门发布的计价依据，可不填定额编码、名称等； 2.招标文件提供了暂估单价的材料，按暂估的单价填入表内“暂估单价”栏及“暂估合价”栏。 | [9 empty] | 表-09
综合单价分析表
工程名称：长葛市人民医院新区分院智能化工程 手术示教系统 | [5 empty] | 标段： |  |  |  | 第 15 页 共 28 页
项目编码 |  | 030506001005 |  | 项目名称 |  |  | 扩声系统设备 |  | 计量单位 |  | 台 | 工程量 | 4
清单综合单价组成明细
定额编号 | 定额项目名称 | 定额 单位 | 数量 | 单价 |  |  |  |  | 合价
|  |  |  | 人工费 | 材料费 |  | 机械费 | 管理费 和利润 | 人工费 |  | 材料费 | 机械费 | 管理费 和利润
5-5-13 | 调音台安装 4+2/2 | 台 | 1 | 79.45 | 4.61 |  | 0.55 | 29.69 | 79.45 |  | 4.61 | 0.55 | 29.69
人工单价 |  | 小计 | [6 empty] | 79.45 |  | 4.61 | 0.55 | 29.69
安装工134元/工日 |  | 未计价材料费 | [6 empty] | 3240
清单项目综合单价 | [8 empty] | 3354.3
材 料 费 明 细 | 主要材料名称、规格、型号 | [5 empty] | 单位 | 数量 | 单价（元） |  | 合价（元） | 暂估单价 （元） | 暂估合价 （元）
| 音频处理器 | [5 empty] | 台 | 1 | 3240 |  | 3240
| 其他材料费 | [7 empty] | - |  | 4.61 | -
| 材料费小计 | [7 empty] | - |  | 3244.61 | -
注：1.如不使用省级或行业建设主管部门发布的计价依据，可不填定额编码、名称等； 2.招标文件提供了暂估单价的材料，按暂估的单价填入表内“暂估单价”栏及“暂估合价”栏。 | [9 empty] | 表-09
综合单价分析表
工程名称：长葛市人民医院新区分院智能化工程 手术示教系统 | [5 empty] | 标段： |  |  |  | 第 16 页 共 28 页
项目编码 |  | 030506001006 |  | 项目名称 |  |  | 扩声系统设备 |  | 计量单位 |  | 台 | 工程量 | 4
清单综合单价组成明细
定额编号 | 定额项目名称 | 定额 单位 | 数量 | 单价 |  |  |  |  | 合价
|  |  |  | 人工费 | 材料费 |  | 机械费 | 管理费 和利润 | 人工费 |  | 材料费 | 机械费 | 管理费 和利润
5-5-64 | DSP处理功放 | 台 | 1 | 84.75 | 4.2 |  | 0.28 | 31.67 | 84.75 |  | 4.2 | 0.28 | 31.67
人工单价 |  | 小计 | [6 empty] | 84.75 |  | 4.2 | 0.28 | 31.67
安装工134元/工日 |  | 未计价材料费 | [6 empty] | 1287
清单项目综合单价 | [8 empty] | 1407.9
材 料 费 明 细 | 主要材料名称、规格、型号 | [5 empty] | 单位 | 数量 | 单价（元） |  | 合价（元） | 暂估单价 （元） | 暂估合价 （元）
| DSP处理功放 | [5 empty] | 台 | 1 | 1287 |  | 1287
| 其他材料费 | [7 empty] | - |  | 4.2 | -
| 材料费小计 | [7 empty] | - |  | 1291.2 | -
注：1.如不使用省级或行业建设主管部门发布的计价依据，可不填定额编码、名称等； 2.招标文件提供了暂估单价的材料，按暂估的单价填入表内“暂估单价”栏及“暂估合价”栏。 | [9 empty] | 表-09
综合单价分析表
工程名称：长葛市人民医院新区分院智能化工程 手术示教系统 | [5 empty] | 标段： |  |  |  | 第 17 页 共 28 页
项目编码 |  | 030506001007 |  | 项目名称 |  |  | 扩声系统设备 |  | 计量单位 |  | 台 | 工程量 | 4
清单综合单价组成明细
定额编号 | 定额项目名称 | 定额 单位 | 数量 | 单价 |  |  |  |  | 合价
|  |  |  | 人工费 | 材料费 |  | 机械费 | 管理费 和利润 | 人工费 |  | 材料费 | 机械费 | 管理费 和利润
5-5-65 | 天花板扬声器安装、架设 安装孔φ≤200mm | 只 | 1 | 37.08 | 26.6 |  | 0.28 | 13.86 | 37.08 |  | 26.6 | 0.28 | 13.86
人工单价 |  | 小计 | [6 empty] | 37.08 |  | 26.6 | 0.28 | 13.86
安装工134元/工日 |  | 未计价材料费 | [6 empty] | 189
清单项目综合单价 | [8 empty] | 266.82
材 料 费 明 细 | 主要材料名称、规格、型号 | [5 empty] | 单位 | 数量 | 单价（元） |  | 合价（元） | 暂估单价 （元） | 暂估合价 （元）
| 吸顶扬声器 | [5 empty] | 只 | 1 | 189 |  | 189
| 其他材料费 | [7 empty] | - |  | 26.6 | -
| 材料费小计 | [7 empty] | - |  | 215.6 | -
注：1.如不使用省级或行业建设主管部门发布的计价依据，可不填定额编码、名称等； 2.招标文件提供了暂估单价的材料，按暂估的单价填入表内“暂估单价”栏及“暂估合价”栏。 | [9 empty] | 表-09
综合单价分析表
工程名称：长葛市人民医院新区分院智能化工程 手术示教系统 | [5 empty] | 标段： |  |  |  | 第 18 页 共 28 页
项目编码 |  | 030502001002 |  | 项目名称 |  |  | 机柜、机架 |  | 计量单位 |  | 台 | 工程量 | 4
清单综合单价组成明细
定额编号 | 定额项目名称 | 定额 单位 | 数量 | 单价 |  |  |  |  | 合价
|  |  |  | 人工费 | 材料费 |  | 机械费 | 管理费 和利润 | 人工费 |  | 材料费 | 机械费 | 管理费 和利润
5-1-60 | 标准机柜安装 19" | 台 | 1 | 211.86 | 54.01 |  | 6.32 | 79.17 | 211.86 |  | 54.01 | 6.32 | 79.17
人工单价 |  | 小计 | [6 empty] | 211.86 |  | 54.01 | 6.32 | 79.17
安装工134元/工日 |  | 未计价材料费 | [6 empty] | 4800
清单项目综合单价 | [8 empty] | 5151.36
材 料 费 明 细 | 主要材料名称、规格、型号 | [5 empty] | 单位 | 数量 | 单价（元） |  | 合价（元） | 暂估单价 （元） | 暂估合价 （元）
| 机柜(机架) 42U标准机柜 | [5 empty] | 个 | 1 | 4800 |  | 4800
| 其他材料费 | [7 empty] | - |  | 54.01 | -
| 材料费小计 | [7 empty] | - |  | 4854.01 | -
注：1.如不使用省级或行业建设主管部门发布的计价依据，可不填定额编码、名称等； 2.招标文件提供了暂估单价的材料，按暂估的单价填入表内“暂估单价”栏及“暂估合价”栏。 | [9 empty] | 表-09
综合单价分析表
工程名称：长葛市人民医院新区分院智能化工程 手术示教系统 | [5 empty] | 标段： |  |  |  | 第 19 页 共 28 页
项目编码 |  | 030504001004 |  | 项目名称 |  |  | 服务器 |  | 计量单位 |  | 台 | 工程量 | 1
清单综合单价组成明细
定额编号 | 定额项目名称 | 定额 单位 | 数量 | 单价 |  |  |  |  | 合价
|  |  |  | 人工费 | 材料费 |  | 机械费 | 管理费 和利润 | 人工费 |  | 材料费 | 机械费 | 管理费 和利润
5-1-94 | 插箱式服务器安装、调试 1U | 台 | 1 | 63.56 | 11.79 |  | 0.6 | 23.75 | 63.56 |  | 11.79 | 0.6 | 23.75
人工单价 |  | 小计 | [6 empty] | 63.56 |  | 11.79 | 0.6 | 23.75
安装工134元/工日 |  | 未计价材料费 | [6 empty] | 27000
清单项目综合单价 | [8 empty] | 27099.7
材 料 费 明 细 | 主要材料名称、规格、型号 | [5 empty] | 单位 | 数量 | 单价（元） |  | 合价（元） | 暂估单价 （元） | 暂估合价 （元）
| 直播服务器 | [5 empty] | 台 | 1 | 27000 |  | 27000
| 其他材料费 | [7 empty] | - |  | 11.79 | -
| 材料费小计 | [7 empty] | - |  | 27011.79 | -
注：1.如不使用省级或行业建设主管部门发布的计价依据，可不填定额编码、名称等； 2.招标文件提供了暂估单价的材料，按暂估的单价填入表内“暂估单价”栏及“暂估合价”栏。 | [9 empty] | 表-09
综合单价分析表
工程名称：长葛市人民医院新区分院智能化工程 手术示教系统 | [5 empty] | 标段： |  |  |  | 第 20 页 共 28 页
项目编码 |  | 030504001005 |  | 项目名称 |  |  | 服务器 |  | 计量单位 |  | 台 | 工程量 | 1
清单综合单价组成明细
定额编号 | 定额项目名称 | 定额 单位 | 数量 | 单价 |  |  |  |  | 合价
|  |  |  | 人工费 | 材料费 |  | 机械费 | 管理费 和利润 | 人工费 |  | 材料费 | 机械费 | 管理费 和利润
5-1-95 | 插箱式服务器安装、调试 2U | 台 | 1 | 84.75 | 13.47 |  | 0.6 | 31.67 | 84.75 |  | 13.47 | 0.6 | 31.67
人工单价 |  | 小计 | [6 empty] | 84.75 |  | 13.47 | 0.6 | 31.67
安装工134元/工日 |  | 未计价材料费 | [6 empty] | 45000
清单项目综合单价 | [8 empty] | 45130.49
材 料 费 明 细 | 主要材料名称、规格、型号 | [5 empty] | 单位 | 数量 | 单价（元） |  | 合价（元） | 暂估单价 （元） | 暂估合价 （元）
| 点播服务器 | [5 empty] | 台 | 1 | 45000 |  | 45000
| 其他材料费 | [7 empty] | - |  | 13.47 | -
| 材料费小计 | [7 empty] | - |  | 45013.47 | -
注：1.如不使用省级或行业建设主管部门发布的计价依据，可不填定额编码、名称等； 2.招标文件提供了暂估单价的材料，按暂估的单价填入表内“暂估单价”栏及“暂估合价”栏。 | [9 empty] | 表-09
综合单价分析表
工程名称：长葛市人民医院新区分院智能化工程 手术示教系统 | [5 empty] | 标段： |  |  |  | 第 21 页 共 28 页
项目编码 |  | 030504004003 |  | 项目名称 |  |  | 系统软件 |  | 计量单位 |  | 套 | 工程量 | 1
清单综合单价组成明细
定额编号 | 定额项目名称 | 定额 单位 | 数量 | 单价 |  |  |  |  | 合价
|  |  |  | 人工费 | 材料费 |  | 机械费 | 管理费 和利润 | 人工费 |  | 材料费 | 机械费 | 管理费 和利润
4-2-107 | 主站系统设备安装调试 工作站及系统软件 | 系统 | 1 | 357.69 | 0.59 |  | 21.22 | 129.84 | 357.69 |  | 0.59 | 21.22 | 129.84
人工单价 |  | 小计 | [6 empty] | 357.69 |  | 0.59 | 21.22 | 129.84
高级技工201元/工日;普工87.1元/工日;一般技工134元/工日 |  | 未计价材料费 | [6 empty] | 67500
清单项目综合单价 | [8 empty] | 68009.34
材 料 费 明 细 | 主要材料名称、规格、型号 | [5 empty] | 单位 | 数量 | 单价（元） |  | 合价（元） | 暂估单价 （元） | 暂估合价 （元）
| 示教管理软件 | [5 empty] | 系统 | 1 | 67500 |  | 67500
| 其他材料费 | [7 empty] | - |  | 0.59 | -
| 材料费小计 | [7 empty] | - |  | 67500.59 | -
注：1.如不使用省级或行业建设主管部门发布的计价依据，可不填定额编码、名称等； 2.招标文件提供了暂估单价的材料，按暂估的单价填入表内“暂估单价”栏及“暂估合价”栏。 | [9 empty] | 表-09
综合单价分析表
工程名称：长葛市人民医院新区分院智能化工程 手术示教系统 | [5 empty] | 标段： |  |  |  | 第 22 页 共 28 页
项目编码 |  | 030501012013 |  | 项目名称 |  |  | 交换机 |  | 计量单位 |  | 台 | 工程量 | 1
清单综合单价组成明细
定额编号 | 定额项目名称 | 定额 单位 | 数量 | 单价 |  |  |  |  | 合价
|  |  |  | 人工费 | 材料费 |  | 机械费 | 管理费 和利润 | 人工费 |  | 材料费 | 机械费 | 管理费 和利润
5-1-86 | 交换机设备安装、调试 固定配置 ≤24口 | 台 | 1 | 317.8 | 16 |  | 9.12 | 118.76 | 317.8 |  | 16 | 9.12 | 118.76
人工单价 |  | 小计 | [6 empty] | 317.8 |  | 16 | 9.12 | 118.76
安装工134元/工日 |  | 未计价材料费 | [6 empty] | 4410
清单项目综合单价 | [8 empty] | 4871.68
材 料 费 明 细 | 主要材料名称、规格、型号 | [5 empty] | 单位 | 数量 | 单价（元） |  | 合价（元） | 暂估单价 （元） | 暂估合价 （元）
| 24口交换机 | [5 empty] | 台 | 1 | 4410 |  | 4410
| 其他材料费 | [7 empty] | - |  | 16 | -
| 材料费小计 | [7 empty] | - |  | 4426 | -
注：1.如不使用省级或行业建设主管部门发布的计价依据，可不填定额编码、名称等； 2.招标文件提供了暂估单价的材料，按暂估的单价填入表内“暂估单价”栏及“暂估合价”栏。 | [9 empty] | 表-09
综合单价分析表
工程名称：长葛市人民医院新区分院智能化工程 手术示教系统 | [5 empty] | 标段： |  |  |  | 第 23 页 共 28 页
项目编码 |  | 030411004007 |  | 项目名称 |  |  | 配线 |  | 计量单位 |  | m | 工程量 | 1000
清单综合单价组成明细
定额编号 | 定额项目名称 | 定额 单位 | 数量 | 单价 |  |  |  |  | 合价
|  |  |  | 人工费 | 材料费 |  | 机械费 | 管理费 和利润 | 人工费 |  | 材料费 | 机械费 | 管理费 和利润
6-8-9 | 自动化线缆敷设 自动化电缆敷设(1.5mm2以内) 2芯 | 100m | 0.01 | 187.57 | 23.28 |  |  | 73.23 | 1.88 |  | 0.23 |  | 0.73
人工单价 |  | 小计 | [6 empty] | 1.88 |  | 0.23 |  | 0.73
高级技工201元/工日;普工87.1元/工日;一般技工134元/工日 |  | 未计价材料费 | [6 empty] | 2.84
清单项目综合单价 | [8 empty] | 5.69
材 料 费 明 细 | 主要材料名称、规格、型号 | [5 empty] | 单位 | 数量 | 单价（元） |  | 合价（元） | 暂估单价 （元） | 暂估合价 （元）
| 电缆 RVS-2*1.5mm2 | [5 empty] | m | 1.02 | 2.78 |  | 2.84
| 其他材料费 | [7 empty] | - |  | 0.23 | -
| 材料费小计 | [7 empty] | - |  | 3.07 | -
注：1.如不使用省级或行业建设主管部门发布的计价依据，可不填定额编码、名称等； 2.招标文件提供了暂估单价的材料，按暂估的单价填入表内“暂估单价”栏及“暂估合价”栏。 | [9 empty] | 表-09
综合单价分析表
工程名称：长葛市人民医院新区分院智能化工程 手术示教系统 | [5 empty] | 标段： |  |  |  | 第 24 页 共 28 页
项目编码 |  | 030502005005 |  | 项目名称 |  |  | 双绞线缆 |  | 计量单位 |  | m | 工程量 | 915
清单综合单价组成明细
定额编号 | 定额项目名称 | 定额 单位 | 数量 | 单价 |  |  |  |  | 合价
|  |  |  | 人工费 | 材料费 |  | 机械费 | 管理费 和利润 | 人工费 |  | 材料费 | 机械费 | 管理费 和利润
5-2-42 | 双绞线缆 管内穿放 ≤4对 | m | 1 | 1.38 | 0.04 |  | 0.03 | 0.39 | 1.38 |  | 0.04 | 0.03 | 0.39
人工单价 |  | 小计 | [6 empty] | 1.38 |  | 0.04 | 0.03 | 0.39
安装工134元/工日 |  | 未计价材料费 | [6 empty] | 2.42
清单项目综合单价 | [8 empty] | 4.26
材 料 费 明 细 | 主要材料名称、规格、型号 | [5 empty] | 单位 | 数量 | 单价（元） |  | 合价（元） | 暂估单价 （元） | 暂估合价 （元）
| 双绞线缆 | [5 empty] | m | 1.05 | 2.3 |  | 2.42
| 其他材料费 | [7 empty] | - |  | 0.04 | -
| 材料费小计 | [7 empty] | - |  | 2.46 | -
注：1.如不使用省级或行业建设主管部门发布的计价依据，可不填定额编码、名称等； 2.招标文件提供了暂估单价的材料，按暂估的单价填入表内“暂估单价”栏及“暂估合价”栏。 | [9 empty] | 表-09
综合单价分析表
工程名称：长葛市人民医院新区分院智能化工程 手术示教系统 | [5 empty] | 标段： |  |  |  | 第 25 页 共 28 页
项目编码 |  | 030411004008 |  | 项目名称 |  |  | 配线 |  | 计量单位 |  | m | 工程量 | 500
清单综合单价组成明细
定额编号 | 定额项目名称 | 定额 单位 | 数量 | 单价 |  |  |  |  | 合价
|  |  |  | 人工费 | 材料费 |  | 机械费 | 管理费 和利润 | 人工费 |  | 材料费 | 机械费 | 管理费 和利润
5-2-111 | 管内穿放视频同轴电缆 >φ9 | m | 1 | 1.69 | 0.03 |  | 0.01 | 0.8 | 1.69 |  | 0.03 | 0.01 | 0.8
人工单价 |  | 小计 | [6 empty] | 1.69 |  | 0.03 | 0.01 | 0.8
安装工134元/工日 |  | 未计价材料费 | [6 empty] | 30.3
清单项目综合单价 | [8 empty] | 32.83
材 料 费 明 细 | 主要材料名称、规格、型号 | [5 empty] | 单位 | 数量 | 单价（元） |  | 合价（元） | 暂估单价 （元） | 暂估合价 （元）
| 同轴电缆 HDMI线 | [5 empty] | m | 1.01 | 30 |  | 30.3
| 其他材料费 | [7 empty] | - |  | 0.03 | -
| 材料费小计 | [7 empty] | - |  | 30.33 | -
注：1.如不使用省级或行业建设主管部门发布的计价依据，可不填定额编码、名称等； 2.招标文件提供了暂估单价的材料，按暂估的单价填入表内“暂估单价”栏及“暂估合价”栏。 | [9 empty] | 表-09
综合单价分析表
工程名称：长葛市人民医院新区分院智能化工程 手术示教系统 | [5 empty] | 标段： |  |  |  | 第 26 页 共 28 页
项目编码 |  | 030411004009 |  | 项目名称 |  |  | 配线 |  | 计量单位 |  | m | 工程量 | 1500
清单综合单价组成明细
定额编号 | 定额项目名称 | 定额 单位 | 数量 | 单价 |  |  |  |  | 合价
|  |  |  | 人工费 | 材料费 |  | 机械费 | 管理费 和利润 | 人工费 |  | 材料费 | 机械费 | 管理费 和利润
4-13-47 | 穿多芯软导线 四芯 单芯导线截面≤4mm2 | 10m | 0.1 | 9.63 | 2.24 |  |  | 3.95 | 0.96 |  | 0.22 |  | 0.4
人工单价 |  | 小计 | [6 empty] | 0.96 |  | 0.22 |  | 0.4
高级技工201元/工日;普工87.1元/工日;一般技工134元/工日 |  | 未计价材料费 | [6 empty] | 10.8
清单项目综合单价 | [8 empty] | 12.37
材 料 费 明 细 | 主要材料名称、规格、型号 | [5 empty] | 单位 | 数量 | 单价（元） |  | 合价（元） | 暂估单价 （元） | 暂估合价 （元）
| 主干电源线 RVV-3*4mm2 | [5 empty] | m | 1.08 | 10 |  | 10.8
| 其他材料费 | [7 empty] | - |  | 0.22 | -
| 材料费小计 | [7 empty] | - |  | 11.02 | -
注：1.如不使用省级或行业建设主管部门发布的计价依据，可不填定额编码、名称等； 2.招标文件提供了暂估单价的材料，按暂估的单价填入表内“暂估单价”栏及“暂估合价”栏。 | [9 empty] | 表-09
综合单价分析表
工程名称：长葛市人民医院新区分院智能化工程 手术示教系统 | [5 empty] | 标段： |  |  |  | 第 27 页 共 28 页
项目编码 |  | 030411001006 |  | 项目名称 |  |  | 配管 |  | 计量单位 |  | m | 工程量 | 800
清单综合单价组成明细
定额编号 | 定额项目名称 | 定额 单位 | 数量 | 单价 |  |  |  |  | 合价
|  |  |  | 人工费 | 材料费 |  | 机械费 | 管理费 和利润 | 人工费 |  | 材料费 | 机械费 | 管理费 和利润
4-12-8 | 套接紧定式镀锌钢导管(JDG)敷设 砖、混凝土结构暗配 外径20mm | 10m | 0.1 | 32.51 | 11.08 |  |  | 13.45 | 3.25 |  | 1.11 |  | 1.35
人工单价 |  | 小计 | [6 empty] | 3.25 |  | 1.11 |  | 1.35
高级技工201元/工日;普工87.1元/工日;一般技工134元/工日 |  | 未计价材料费 | [6 empty] | 3.09
清单项目综合单价 | [8 empty] | 8.79
材 料 费 明 细 | 主要材料名称、规格、型号 | [5 empty] | 单位 | 数量 | 单价（元） |  | 合价（元） | 暂估单价 （元） | 暂估合价 （元）
| JDG管 外径20mm | [5 empty] | m | 1.03 | 3 |  | 3.09
| 其他材料费 | [7 empty] | - |  | 1.11 | -
| 材料费小计 | [7 empty] | - |  | 4.2 | -
注：1.如不使用省级或行业建设主管部门发布的计价依据，可不填定额编码、名称等； 2.招标文件提供了暂估单价的材料，按暂估的单价填入表内“暂估单价”栏及“暂估合价”栏。 | [9 empty] | 表-09
综合单价分析表
工程名称：长葛市人民医院新区分院智能化工程 手术示教系统 | [5 empty] | 标段： |  |  |  | 第 28 页 共 28 页
项目编码 |  | 031301017004 |  | 项目名称 |  |  | 脚手架搭拆 |  | 计量单位 |  | 项 | 工程量 | 1
清单综合单价组成明细
定额编号 | 定额项目名称 | 定额 单位 | 数量 | 单价 |  |  |  |  | 合价
|  |  |  | 人工费 | 材料费 |  | 机械费 | 管理费 和利润 | 人工费 |  | 材料费 | 机械费 | 管理费 和利润
6-12-HA1 | 脚手架搭拆费 | 100工日 | 0.2474 | 120.5 | 283.07 |  |  | 69.27 | 29.81 |  | 70.03 |  | 17.14
4-20-HA1 | 脚手架搭拆费 | 100工日 | 0.4548 | 120.5 | 283.07 |  |  | 69.27 | 54.8 |  | 128.74 |  | 31.5
人工单价 |  | 小计 | [6 empty] | 84.61 |  | 198.77 |  | 48.64
普工87.1元/工日 |  | 未计价材料费
清单项目综合单价 | [8 empty] | 332.02
材 料 费 明 细 | 主要材料名称、规格、型号 | [5 empty] | 单位 | 数量 | 单价（元） |  | 合价（元） | 暂估单价 （元） | 暂估合价 （元）
| 其他材料费 | [7 empty] | - |  | 198.78 | -
| 材料费小计 | [7 empty] | - |  | 198.77 | -
注：1.如不使用省级或行业建设主管部门发布的计价依据，可不填定额编码、名称等； 2.招标文件提供了暂估单价的材料，按暂估的单价填入表内“暂估单价”栏及“暂估合价”栏。 | [9 empty] | 表-09

## 表-11 总价措施项目清单与计价汇总表
总价措施项目清单与计价表
工程名称：长葛市人民医院新区分院智能化工程 手术示教系统 |  |  |  |  | 标段： |  |  | 第 1 页 共 1 页
序号 | 项目编码 | 项 目 名 称 | 计 算 基 础 | 费率(%) |  | 金 额(元) | 调整费 率(%) |  | 调整后金额 (元) | 备 注
1 | 031302001001 | 安全文明施工费 | 分部分项安全文明施工费+单价措施安全文明施工费 |  |  | 1602.1
2 |  | 其他措施费（费率类） |  |  |  | 770.53
2.1 | 031302002001 | 夜间施工增加费 | 分部分项其他措施费+单价措施其他措施费 | 25 |  | 192.63
2.2 | 031302004001 | 二次搬运费 | 分部分项其他措施费+单价措施其他措施费 | 50 |  | 385.27
2.3 | 031302005001 | 冬雨季施工增加费 | 分部分项其他措施费+单价措施其他措施费 | 25 |  | 192.63
3 |  | 其他（费率类）
合 计 | [5 empty] | 2372.63
编制人（造价人员）： |  |  |  |  | 复核人（造价工程师）：
注：1.“计算基础”中安全文明施工费可为“定额基价”、“定额人工费”或“定额人工费+定额机械费”，其他项目可为“定额人工费”或“定额人工费+定额机械费”。 2.按施工方案计算的措施费，若无“计算基础”和“费率”的数值，也可只填“金额”数值，但应在备注栏说明施工方案出处或计算方法。
表-11

## 表-12 其他项目清单与计价汇总表
其他项目清单与计价汇总表
工程名称：长葛市人民医院新区分院智能化工程 手术示教系统 |  |  | 标段： |  | 第 1 页 共 1 页
序号 | 项 目 名 称 | 金 额(元) |  | 结算金额(元) |  | 备 注
1 | 暂列金额 | 0 |  |  |  | 明细详见表-12-1
2 | 暂估价 | 0
2.1 | 材料（工程设备）暂估价 | — |  |  |  | 明细详见表-12-2
2.2 | 专业工程暂估价 | 0 |  |  |  | 明细详见表-12-3
3 | 计日工 | 0 |  |  |  | 明细详见表-12-4
4 | 总承包服务费 | 0 |  |  |  | 明细详见表-12-5
合 计 |  | 0 |  |  |  | —
注：材料（工程设备）暂估单价进入清单项目综合单价，此处不汇总。
表—12

## 表-12-1 暂列金额明细表
暂列金额明细表
工程名称：长葛市人民医院新区分院智能化工程 手术示教系统 |  |  | 标段： |  | 第 1 页 共 1 页
序号 | 项 目 名 称 | 计量单位 |  | 暂列金额(元) |  | 备 注
1
合 计 | [5 empty] | —
注：此表由招标人填写，如不能详列，也可只列暂列金额总额，投标人应将上述暂列金额计入投标总价中。
表—12—1

## 表-12-2 材料(工程设备)暂估价及调整表
材料（工程设备）暂估单价及调整表
工程名称：长葛市人民医院新区分院智能化工程 手术示教系统 | [6 empty] | 标段： |  |  |  | 第 1 页 共 1 页
序号 | 材料(工程设备) 名称、规格、型号 | 计量 单位 | 数 量 |  | 暂 估(元) |  |  | 确 认(元) |  | 差额±(元) |  |  | 备 注
|  |  | 暂 估 | 确 认 | 单 价 | 合 价 |  | 单 价 | 合 价 | 单 价 |  | 合 价
合 计
注：此表由招标人填写“暂估单价”，并在备注栏说明暂估价的材料、工程设备拟用在那些清单项目上，投标人应将上述材料、工程设备暂估单价计入工程量清单综合单价报价中。
表—12—2

## 表-12-3 专业工程暂估价及结算价表
专业工程暂估价及结算价表
工程名称：长葛市人民医院新区分院智能化工程 手术示教系统 |  |  |  | 标段： |  | 第 1 页 共 1 页
序号 | 工 程 名 称 | 工程内容 | 暂估金额 （元） |  | 结算金额 (元) |  | 差额±(元) | 备 注
1
合 计 |  |  | 0.00 |  |  |  |  | —
注：此表“暂估金额”由招标人填写，投标人应将“暂估金额”计入投标总价中。结算时按合同约定结算金额填写。
表—12—3

## 表-12-4 计日工表
计 日 工 表
工程名称：长葛市人民医院新区分院智能化工程 手术示教系统 |  |  |  |  | 标段： |  | 第 1 页 共 1 页
编号 | 项 目 名 称 | 单位 | 暂定数量 | 实际数量 |  | 综合单价 (元) |  | 合 价(元)
[8 empty] | 暂 定 | 实 际
一 | 人工
1.1
人工小计
二 | 材料
2.1
材料小计
三 | 施工机械
3.1
施工机械小计
四 | 企业管理费和利润
总 计
注：此表项目名称、暂定数量由招标人填写，编制招标控制价时，单价由招标人按有关计价规定确定；投标时，单价由投标人自主报价，按暂定数量计算合价计入投标总价中。结算时，按发承包双方确认的实际数量计算合价。
表—12—4

## 表-12-5 总承包服务费计价表
总承包服务费计价表
工程名称：长葛市人民医院新区分院智能化工程 手术示教系统 |  |  |  | 标段： |  | 第 1 页 共 1 页
序号 | 项 目 名 称 | 项目价值（元） | 服务内容 |  | 计算基础 |  | 费率(%) | 金 额(元)
1
| 合 计 | - | - |  |  |  | -
注：此表项目名称、服务内容由招标人填写，编制招标控制价时，费率及金额由招标人按有关计价规定确定；投标时，费率及金额由投标人自主报价，计入投标总价中。
表—12—5

## 表-13 规费、税金项目计价表
规费、税金项目计价表
工程名称：长葛市人民医院新区分院智能化工程 手术示教系统 |  |  |  | 标段： |  | 第 1 页 共 1 页
序号 | 项 目 名 称 | 计 算 基 础 | 计算基数 |  | 计算费率 (%) |  | 金 额(元)
1 | 规费 | 定额规费+工程排污费+其他 | 2079.78 |  |  |  | 2079.78
1.1 | 定额规费 | 分部分项规费+单价措施规费 | 2079.78 |  |  |  | 2079.78
1.2 | 工程排污费
1.3 | 其他
2 | 增值税 | 不含税工程造价合计 | 778595.75 |  | 10 |  | 77859.58
合 计 | [6 empty] | 79939.36
编制人（造价人员）： |  |  |  | 复核人（造价工程师）：
表—13

## 表-20 发包人提供材料和工程设备一览表
发包人提供材料和工程设备一览表
工程名称：长葛市人民医院新区分院智能化工程 手术示教系统 |  |  |  |  | 标段： |  | 第 1 页 共 1 页
序号 | 材料(工程设备) 名称、规格、型号 | 单位 | 数 量 | 单价(元) |  | 交货方式 | 送达地点 | 备 注
注：此表由招标人填写，供投标人在投标报价、确定总承包服务费时参考。
表-20

## 表-21 承包人提供主要材料和工程设备一览表
承包人提供主要材料和工程设备一览表 (适用于造价信息差额调整法)
工程名称：长葛市人民医院新区分院智能化工程 手术示教系统 | [5 empty] | 标段： |  |  | 第 1 页 共 1 页
序号 | 名称、规格、型号 | 单位 | 数 量 | 风险系数 (%) | 基准单价 （元） |  | 投标单价 （元） | 发承包人 确认单价 (元) |  | 备 注
注：1 此表由招标人填写除“投标单价”栏的内容，投标人在投标时自主确定投标单价。 2 招标人应优先采用工程造价管理机构发布的单价作为基准单价，未发布的，通过市场调查确定其基准单价。
表-21

## 表-14 主要材料价格表
主要材料价格表
工程名称： |  | 长葛市人民医院新区分院智能化工程 手术示教系统 | [5 empty] | 第 1 页 共 1 页
序号 | 材料编码 |  | 材料名称 | 规格、型号 等特殊要求 | 单位 | 数 量 | 单 价 |  | 合 价
1 | 17030155 |  | JDG管 | 外径20mm | m | 824 | 3 |  | 2472
2 | 28030301 |  | 主干电源线 | RVV-3*4mm2 | m | 1620 | 10 |  | 16200
3 | 28031437 |  | 双绞线缆 |  | m | 960.75 | 2.3 |  | 2209.73
4 | 28110426-1 |  | 电缆 | RVS-2*1.5mm2 | m | 1020 | 2.78 |  | 2835.6
5 | 28290201 |  | 同轴电缆 | HDMI线 | m | 505 | 30 |  | 15150
6 | 55050101 |  | 机柜(机架) | 42U标准机柜 | 个 | 7 | 4800 |  | 33600
7 | 补充设备002 |  | 无线耳麦 |  | 只 | 3 | 3200 |  | 9600
8 | 补充设备004 |  | 术野摄像机 |  | 台 | 3 | 25200 |  | 75600
9 | 补充设备005 |  | 摄像机支架 |  | 套 | 3 | 5400 |  | 16200
10 | 补充设备006 |  | 26寸医用触摸屏 |  | 台 | 6 | 10300 |  | 61800
11 | 补充设备007 |  | 功放 |  | 台 | 3 | 1287 |  | 3861
12 | 补充设备008 |  | 吸顶音箱 |  | 只 | 6 | 189 |  | 1134
13 | 补充设备011 |  | 22寸液晶显示器 |  | 台 | 4 | 1710 |  | 6840
14 | 补充设备012 |  | 60寸高清电视 |  | 台 | 4 | 8010 |  | 32040
15 | 补充设备013 |  | 无线话筒 |  | 只 | 4 | 2700 |  | 10800
16 | 补充设备014 |  | 音频处理器 |  | 台 | 4 | 3240 |  | 12960
17 | 补充设备015 |  | DSP处理功放 |  | 台 | 4 | 1287 |  | 5148
18 | 补充设备016 |  | 吸顶扬声器 |  | 只 | 4 | 189 |  | 756
19 | 补充设备017 |  | 直播服务器 |  | 台 | 1 | 27000 |  | 27000
20 | 补充设备018 |  | 点播服务器 |  | 台 | 1 | 45000 |  | 45000
21 | 补充设备019 |  | 示教管理软件 |  | 系统 | 1 | 67500 |  | 67500
22 | 补充设备020 |  | 24口交换机 |  | 台 | 1 | 4410 |  | 4410