## 表-04 单位工程招标控制价汇总表
单位工程招标控制价汇总表
工程名称：长葛市人民医院新区分院智能化工程 无线覆盖 |  | 标段： |  | 第 1 页 共 1 页
序号 | 汇 总 内 容 |  | 金 额(元) |  | 其中：暂估价(元)
1 | 分部分项工程 |  | 596464.74
2 | 措施项目 |  | 6003.73
2.1 | 其中：安全文明施工费 |  | 3881.68
2.2 | 其他措施费（费率类） |  | 1846.52
2.3 | 单价措施费 |  | 275.53
3 | 其他项目 |  |  |  | －
3.1 | 其中：1）暂列金额 |  |  |  | －
3.2 | 2）专业工程暂估价 |  |  |  | －
3.3 | 3）计日工 |  |  |  | －
3.4 | 4）总承包服务费 |  |  |  | －
3.5 | 5）其他
4 | 规费 |  | 5022.99 |  | －
4.1 | 定额规费 |  | 5022.99 |  | －
4.2 | 工程排污费 |  |  |  | －
4.3 | 其他
5 | 不含税工程造价合计 |  | 607491.46
6 | 增值税 |  | 60749.15 |  | －
7 | 含税工程造价合计 |  | 668240.61
招标控制价合计=1+2+3+4+6 |  |  | 668,240.61 |  | 0
注：本表适用于单位工程招标控制价或投标报价的汇总，如无单位工程划分，单项工程也使用本表汇总。
表—04

## 表-08 分部分项工程和单价措施项目清单与计价表
分部分项工程和单价措施项目清单与计价表
工程名称：长葛市人民医院新区分院智能化工程 无线覆盖 | [5 empty] | 标段： |  |  | 第 1 页 共 2 页
序号 | 项目编码 | 项目名称 | 项目特征描述 | 计量单位 | 工程量 |  | 金 额(元)
[7 empty] | 综合单价 | 合 价 |  | 其中
暂估价
|  | 整个项目 | [5 empty] | 596464.74
1 | 080702006001 | 无线天线 | 1.名称:吸顶式智能无线AP 2.技术参数:802.11 a/b/g/n/ac，双频双路无线覆盖，MIMO2*2内置天线，3个千兆网口，支持POE和Adaptor供电方式。接入速率达到1.2Gbps。 3.其他:未尽事宜详见图纸及规范图集 | 套 | 183 |  | 1173.11 | 214679.13
2 | 030501012011 | 交换机 | 1.名称:POE交换机 2.技术参数:S4820-28T-GF-PE-AC主机,，24个10/100/1000Base-T PoE接口 ，4个1000Base-X SFP光接口，交流电源 3.其他:未尽事宜详见图纸及规范图集 | 台 | 29 |  | 6411.68 | 185938.72
3 | 030501007005 | 接口卡 | 1.名称:千兆多模光模块 2.技术参数:千兆以太网SFP光接口模块，多模，850nm，550M 3.其他:未尽事宜详见图纸及规范图集 | 台 | 58 |  | 1317.28 | 76402.24
本页小计 | [7 empty] | 477020.09
注：为计取规费等的使用，可在表中增设其中：“定额人工费”。
表—08
分部分项工程和单价措施项目清单与计价表
工程名称：长葛市人民医院新区分院智能化工程 无线覆盖 | [5 empty] | 标段： |  |  | 第 2 页 共 2 页
序号 | 项目编码 | 项目名称 | 项目特征描述 | 计量单位 | 工程量 |  | 金 额(元)
[7 empty] | 综合单价 | 合 价 |  | 其中
暂估价
4 | 030501012012 | 交换机 | 1.名称:AC控制器 2.技术参数:企业级智能型AC控制器（1个CON，1个USB，8个千兆光电复用接口，支持1024个AP本地转发接入或512个AP集中转发接入，默认支持32个AP接入，支持220VAC供电）配置256个AP的接入授权。 3.其他:未尽事宜详见图纸及规范图集 | 台 | 1 |  | 68158.87 | 68158.87
5 | 030502005001 | 双绞线缆 | 1.名称:网线 2.规格:六类非屏蔽网线 3.敷设方式:管内穿放 4.其他:未尽事宜详见图纸及规范图集 | m | 798.24 |  | 4.4 | 3512.26
6 | 030502005002 | 双绞线缆 | 1.名称:网线 2.规格:六类非屏蔽网线 3.敷设方式:桥架内布放 4.其他:未尽事宜详见图纸及规范图集 | m | 8490.62 |  | 4.16 | 35320.98
7 | 030411001001 | 配管 | 1.名称:穿线管 2.材质:JDG 3.规格:DN20mm 4.配置形式:吊顶内 5.其他:未尽事宜详见图纸及规范图集 | m | 798.24 |  | 15.6 | 12452.54
|  | 措施项目 | [5 empty] | 275.53
1 | 031301017001 | 脚手架搭拆 | 1.名称:脚手架搭拆 | 项 | 1 |  | 275.53 | 275.53
本页小计 | [7 empty] | 119720.18
合 计 | [7 empty] | 596740.27
注：为计取规费等的使用，可在表中增设其中：“定额人工费”。
表—08

## 表-09 综合单价分析表
综合单价分析表
工程名称：长葛市人民医院新区分院智能化工程 无线覆盖 | [5 empty] | 标段： |  |  |  | 第 1 页 共 8 页
项目编码 |  | 080702006001 |  | 项目名称 |  |  | 无线天线 |  | 计量单位 |  | 套 | 工程量 | 183
清单综合单价组成明细
定额编号 | 定额项目名称 | 定额 单位 | 数量 | 单价 |  |  |  |  | 合价
|  |  |  | 人工费 | 材料费 |  | 机械费 | 管理费 和利润 | 人工费 |  | 材料费 | 机械费 | 管理费 和利润
5-1-103 | 无线设备 室内定向 | 套 | 1 | 21.19 |  |  |  | 7.92 | 21.19 |  |  |  | 7.92
人工单价 |  | 小计 | [6 empty] | 21.19 |  |  |  | 7.92
安装工134元/工日 |  | 未计价材料费 | [6 empty] | 1144
清单项目综合单价 | [8 empty] | 1173.11
材 料 费 明 细 | 主要材料名称、规格、型号 | [5 empty] | 单位 | 数量 | 单价（元） |  | 合价（元） | 暂估单价 （元） | 暂估合价 （元）
| 吸顶式智能无线AP | [5 empty] | 套 | 1 | 1144 |  | 1144
| 其他材料费 | [7 empty] | - |  |  | -
| 材料费小计 | [7 empty] | - |  | 1144 | -
注：1.如不使用省级或行业建设主管部门发布的计价依据，可不填定额编码、名称等； 2.招标文件提供了暂估单价的材料，按暂估的单价填入表内“暂估单价”栏及“暂估合价”栏。 | [9 empty] | 表-09
综合单价分析表
工程名称：长葛市人民医院新区分院智能化工程 无线覆盖 | [5 empty] | 标段： |  |  |  | 第 2 页 共 8 页
项目编码 |  | 030501012011 |  | 项目名称 |  |  | 交换机 |  | 计量单位 |  | 台 | 工程量 | 29
清单综合单价组成明细
定额编号 | 定额项目名称 | 定额 单位 | 数量 | 单价 |  |  |  |  | 合价
|  |  |  | 人工费 | 材料费 |  | 机械费 | 管理费 和利润 | 人工费 |  | 材料费 | 机械费 | 管理费 和利润
5-1-86 | 交换机设备安装、调试 固定配置 ≤24口 | 台 | 1 | 317.8 | 16 |  | 9.12 | 118.76 | 317.8 |  | 16 | 9.12 | 118.76
人工单价 |  | 小计 | [6 empty] | 317.8 |  | 16 | 9.12 | 118.76
安装工134元/工日 |  | 未计价材料费 | [6 empty] | 5950
清单项目综合单价 | [8 empty] | 6411.68
材 料 费 明 细 | 主要材料名称、规格、型号 | [5 empty] | 单位 | 数量 | 单价（元） |  | 合价（元） | 暂估单价 （元） | 暂估合价 （元）
| POE交换机 | [5 empty] | 台 | 1 | 5950 |  | 5950
| 其他材料费 | [7 empty] | - |  | 16 | -
| 材料费小计 | [7 empty] | - |  | 5966 | -
注：1.如不使用省级或行业建设主管部门发布的计价依据，可不填定额编码、名称等； 2.招标文件提供了暂估单价的材料，按暂估的单价填入表内“暂估单价”栏及“暂估合价”栏。 | [9 empty] | 表-09
综合单价分析表
工程名称：长葛市人民医院新区分院智能化工程 无线覆盖 | [5 empty] | 标段： |  |  |  | 第 3 页 共 8 页
项目编码 |  | 030501007005 |  | 项目名称 |  |  | 接口卡 |  | 计量单位 |  | 台 | 工程量 | 58
清单综合单价组成明细
定额编号 | 定额项目名称 | 定额 单位 | 数量 | 单价 |  |  |  |  | 合价
|  |  |  | 人工费 | 材料费 |  | 机械费 | 管理费 和利润 | 人工费 |  | 材料费 | 机械费 | 管理费 和利润
11-9-74 | 安装光纤通道交换机 | 台 | 1 | 158.9 |  |  |  | 59.38 | 158.9 |  |  |  | 59.38
人工单价 |  | 小计 | [6 empty] | 158.9 |  |  |  | 59.38
一般技工134元/工日 |  | 未计价材料费 | [6 empty] | 1099
清单项目综合单价 | [8 empty] | 1317.28
材 料 费 明 细 | 主要材料名称、规格、型号 | [5 empty] | 单位 | 数量 | 单价（元） |  | 合价（元） | 暂估单价 （元） | 暂估合价 （元）
| 千兆多模光模块 | [5 empty] | 台 | 1 | 1099 |  | 1099
| 其他材料费 | [7 empty] | - |  |  | -
| 材料费小计 | [7 empty] | - |  | 1099 | -
注：1.如不使用省级或行业建设主管部门发布的计价依据，可不填定额编码、名称等； 2.招标文件提供了暂估单价的材料，按暂估的单价填入表内“暂估单价”栏及“暂估合价”栏。 | [9 empty] | 表-09
综合单价分析表
工程名称：长葛市人民医院新区分院智能化工程 无线覆盖 | [5 empty] | 标段： |  |  |  | 第 4 页 共 8 页
项目编码 |  | 030501012012 |  | 项目名称 |  |  | 交换机 |  | 计量单位 |  | 台 | 工程量 | 1
清单综合单价组成明细
定额编号 | 定额项目名称 | 定额 单位 | 数量 | 单价 |  |  |  |  | 合价
|  |  |  | 人工费 | 材料费 |  | 机械费 | 管理费 和利润 | 人工费 |  | 材料费 | 机械费 | 管理费 和利润
5-1-107 | 无线控制器 100用户以内 | 套 | 1 | 211.86 | 8.12 |  | 9.72 | 79.17 | 211.86 |  | 8.12 | 9.72 | 79.17
人工单价 |  | 小计 | [6 empty] | 211.86 |  | 8.12 | 9.72 | 79.17
安装工134元/工日 |  | 未计价材料费 | [6 empty] | 67850
清单项目综合单价 | [8 empty] | 68158.87
材 料 费 明 细 | 主要材料名称、规格、型号 | [5 empty] | 单位 | 数量 | 单价（元） |  | 合价（元） | 暂估单价 （元） | 暂估合价 （元）
| AC控制器 | [5 empty] | 套 | 1 | 67850 |  | 67850
| 其他材料费 | [7 empty] | - |  | 8.12 | -
| 材料费小计 | [7 empty] | - |  | 67858.12 | -
注：1.如不使用省级或行业建设主管部门发布的计价依据，可不填定额编码、名称等； 2.招标文件提供了暂估单价的材料，按暂估的单价填入表内“暂估单价”栏及“暂估合价”栏。 | [9 empty] | 表-09
综合单价分析表
工程名称：长葛市人民医院新区分院智能化工程 无线覆盖 | [5 empty] | 标段： |  |  |  | 第 5 页 共 8 页
项目编码 |  | 030502005001 |  | 项目名称 |  |  | 双绞线缆 |  | 计量单位 |  | m | 工程量 | 798.24
清单综合单价组成明细
定额编号 | 定额项目名称 | 定额 单位 | 数量 | 单价 |  |  |  |  | 合价
|  |  |  | 人工费 | 材料费 |  | 机械费 | 管理费 和利润 | 人工费 |  | 材料费 | 机械费 | 管理费 和利润
5-2-42 R*1.1 | 双绞线缆 管内穿放 ≤4对 高于超五类的布线工程 人工*1.1 | m | 1 | 1.52 | 0.04 |  | 0.03 | 0.39 | 1.52 |  | 0.04 | 0.03 | 0.39
人工单价 |  | 小计 | [6 empty] | 1.52 |  | 0.04 | 0.03 | 0.39
安装工134元/工日 |  | 未计价材料费 | [6 empty] | 2.42
清单项目综合单价 | [8 empty] | 4.4
材 料 费 明 细 | 主要材料名称、规格、型号 | [5 empty] | 单位 | 数量 | 单价（元） |  | 合价（元） | 暂估单价 （元） | 暂估合价 （元）
| 双绞线缆 | [5 empty] | m | 1.05 | 2.3 |  | 2.42
| 其他材料费 | [7 empty] | - |  | 0.04 | -
| 材料费小计 | [7 empty] | - |  | 2.46 | -
注：1.如不使用省级或行业建设主管部门发布的计价依据，可不填定额编码、名称等； 2.招标文件提供了暂估单价的材料，按暂估的单价填入表内“暂估单价”栏及“暂估合价”栏。 | [9 empty] | 表-09
综合单价分析表
工程名称：长葛市人民医院新区分院智能化工程 无线覆盖 | [5 empty] | 标段： |  |  |  | 第 6 页 共 8 页
项目编码 |  | 030502005002 |  | 项目名称 |  |  | 双绞线缆 |  | 计量单位 |  | m | 工程量 | 8490.62
清单综合单价组成明细
定额编号 | 定额项目名称 | 定额 单位 | 数量 | 单价 |  |  |  |  | 合价
|  |  |  | 人工费 | 材料费 |  | 机械费 | 管理费 和利润 | 人工费 |  | 材料费 | 机械费 | 管理费 和利润
5-2-44 R*1.1 | 双绞线缆 桥架内布放 ≤4对 高于超五类的布线工程 人工*1.1 | m | 1 | 1.28 | 0.04 |  | 0.03 | 0.39 | 1.28 |  | 0.04 | 0.03 | 0.39
人工单价 |  | 小计 | [6 empty] | 1.28 |  | 0.04 | 0.03 | 0.39
安装工134元/工日 |  | 未计价材料费 | [6 empty] | 2.42
清单项目综合单价 | [8 empty] | 4.16
材 料 费 明 细 | 主要材料名称、规格、型号 | [5 empty] | 单位 | 数量 | 单价（元） |  | 合价（元） | 暂估单价 （元） | 暂估合价 （元）
| 双绞线缆 | [5 empty] | m | 1.05 | 2.3 |  | 2.42
| 其他材料费 | [7 empty] | - |  | 0.04 | -
| 材料费小计 | [7 empty] | - |  | 2.46 | -
注：1.如不使用省级或行业建设主管部门发布的计价依据，可不填定额编码、名称等； 2.招标文件提供了暂估单价的材料，按暂估的单价填入表内“暂估单价”栏及“暂估合价”栏。 | [9 empty] | 表-09
综合单价分析表
工程名称：长葛市人民医院新区分院智能化工程 无线覆盖 | [5 empty] | 标段： |  |  |  | 第 7 页 共 8 页
项目编码 |  | 030411001001 |  | 项目名称 |  |  | 配管 |  | 计量单位 |  | m | 工程量 | 798.24
清单综合单价组成明细
定额编号 | 定额项目名称 | 定额 单位 | 数量 | 单价 |  |  |  |  | 合价
|  |  |  | 人工费 | 材料费 |  | 机械费 | 管理费 和利润 | 人工费 |  | 材料费 | 机械费 | 管理费 和利润
4-12-2 | 套接紧定式镀锌钢导管(JDG)敷设 砖、混凝土结构明配 外径20mm | 10m | 0.1 | 69.94 | 26.34 |  |  | 28.89 | 6.99 |  | 2.63 |  | 2.89
人工单价 |  | 小计 | [6 empty] | 6.99 |  | 2.63 |  | 2.89
高级技工201元/工日;普工87.1元/工日;一般技工134元/工日 |  | 未计价材料费 | [6 empty] | 3.09
清单项目综合单价 | [8 empty] | 15.6
材 料 费 明 细 | 主要材料名称、规格、型号 | [5 empty] | 单位 | 数量 | 单价（元） |  | 合价（元） | 暂估单价 （元） | 暂估合价 （元）
| JDG管 外径20mm | [5 empty] | m | 1.03 | 3 |  | 3.09
| 其他材料费 | [7 empty] | - |  | 2.63 | -
| 材料费小计 | [7 empty] | - |  | 5.72 | -
注：1.如不使用省级或行业建设主管部门发布的计价依据，可不填定额编码、名称等； 2.招标文件提供了暂估单价的材料，按暂估的单价填入表内“暂估单价”栏及“暂估合价”栏。 | [9 empty] | 表-09
综合单价分析表
工程名称：长葛市人民医院新区分院智能化工程 无线覆盖 | [5 empty] | 标段： |  |  |  | 第 8 页 共 8 页
项目编码 |  | 031301017001 |  | 项目名称 |  |  | 脚手架搭拆 |  | 计量单位 |  | 项 | 工程量 | 1
清单综合单价组成明细
定额编号 | 定额项目名称 | 定额 单位 | 数量 | 单价 |  |  |  |  | 合价
|  |  |  | 人工费 | 材料费 |  | 机械费 | 管理费 和利润 | 人工费 |  | 材料费 | 机械费 | 管理费 和利润
4-20-HA1 | 脚手架搭拆费 | 100工日 | 0.58272 | 120.5 | 283.07 |  |  | 69.27 | 70.22 |  | 164.95 |  | 40.37
人工单价 |  | 小计 | [6 empty] | 70.22 |  | 164.95 |  | 40.37
普工87.1元/工日 |  | 未计价材料费
清单项目综合单价 | [8 empty] | 275.53
材 料 费 明 细 | 主要材料名称、规格、型号 | [5 empty] | 单位 | 数量 | 单价（元） |  | 合价（元） | 暂估单价 （元） | 暂估合价 （元）
| 其他材料费 | [7 empty] | - |  | 164.95 | -
| 材料费小计 | [7 empty] | - |  | 164.95 | -
注：1.如不使用省级或行业建设主管部门发布的计价依据，可不填定额编码、名称等； 2.招标文件提供了暂估单价的材料，按暂估的单价填入表内“暂估单价”栏及“暂估合价”栏。 | [9 empty] | 表-09

## 表-11 总价措施项目清单与计价汇总表
总价措施项目清单与计价表
工程名称：长葛市人民医院新区分院智能化工程 无线覆盖 |  |  |  |  | 标段： |  |  | 第 1 页 共 1 页
序号 | 项目编码 | 项 目 名 称 | 计 算 基 础 | 费率(%) |  | 金 额(元) | 调整费 率(%) |  | 调整后金额 (元) | 备 注
1 | 031302001001 | 安全文明施工费 | 分部分项安全文明施工费+单价措施安全文明施工费 |  |  | 3881.68
2 |  | 其他措施费（费率类） |  |  |  | 1846.52
2.1 | 031302002001 | 夜间施工增加费 | 分部分项其他措施费+单价措施其他措施费 | 25 |  | 461.63
2.2 | 031302004001 | 二次搬运费 | 分部分项其他措施费+单价措施其他措施费 | 50 |  | 923.26
2.3 | 031302005001 | 冬雨季施工增加费 | 分部分项其他措施费+单价措施其他措施费 | 25 |  | 461.63
3 |  | 其他（费率类）
合 计 | [5 empty] | 5728.2
编制人（造价人员）： |  |  |  |  | 复核人（造价工程师）：
注：1.“计算基础”中安全文明施工费可为“定额基价”、“定额人工费”或“定额人工费+定额机械费”，其他项目可为“定额人工费”或“定额人工费+定额机械费”。 2.按施工方案计算的措施费，若无“计算基础”和“费率”的数值，也可只填“金额”数值，但应在备注栏说明施工方案出处或计算方法。
表-11

## 表-12 其他项目清单与计价汇总表
其他项目清单与计价汇总表
工程名称：长葛市人民医院新区分院智能化工程 无线覆盖 |  |  | 标段： |  | 第 1 页 共 1 页
序号 | 项 目 名 称 | 金 额(元) |  | 结算金额(元) |  | 备 注
1 | 暂列金额 | 0 |  |  |  | 明细详见表-12-1
2 | 暂估价 | 0
2.1 | 材料（工程设备）暂估价 | — |  |  |  | 明细详见表-12-2
2.2 | 专业工程暂估价 | 0 |  |  |  | 明细详见表-12-3
3 | 计日工 | 0 |  |  |  | 明细详见表-12-4
4 | 总承包服务费 | 0 |  |  |  | 明细详见表-12-5
合 计 |  | 0 |  |  |  | —
注：材料（工程设备）暂估单价进入清单项目综合单价，此处不汇总。
表—12

## 表-12-1 暂列金额明细表
暂列金额明细表
工程名称：长葛市人民医院新区分院智能化工程 无线覆盖 |  |  | 标段： |  | 第 1 页 共 1 页
序号 | 项 目 名 称 | 计量单位 |  | 暂列金额(元) |  | 备 注
1
合 计 | [5 empty] | —
注：此表由招标人填写，如不能详列，也可只列暂列金额总额，投标人应将上述暂列金额计入投标总价中。
表—12—1

## 表-12-2 材料(工程设备)暂估价及调整表
材料（工程设备）暂估单价及调整表
工程名称：长葛市人民医院新区分院智能化工程 无线覆盖 | [6 empty] | 标段： |  |  |  | 第 1 页 共 1 页
序号 | 材料(工程设备) 名称、规格、型号 | 计量 单位 | 数 量 |  | 暂 估(元) |  |  | 确 认(元) |  | 差额±(元) |  |  | 备 注
|  |  | 暂 估 | 确 认 | 单 价 | 合 价 |  | 单 价 | 合 价 | 单 价 |  | 合 价
合 计
注：此表由招标人填写“暂估单价”，并在备注栏说明暂估价的材料、工程设备拟用在那些清单项目上，投标人应将上述材料、工程设备暂估单价计入工程量清单综合单价报价中。
表—12—2

## 表-12-3 专业工程暂估价及结算价表
专业工程暂估价及结算价表
工程名称：长葛市人民医院新区分院智能化工程 无线覆盖 |  |  |  | 标段： |  | 第 1 页 共 1 页
序号 | 工 程 名 称 | 工程内容 | 暂估金额 （元） |  | 结算金额 (元) |  | 差额±(元) | 备 注
1
合 计 |  |  | 0.00 |  |  |  |  | —
注：此表“暂估金额”由招标人填写，投标人应将“暂估金额”计入投标总价中。结算时按合同约定结算金额填写。
表—12—3

## 表-12-4 计日工表
计 日 工 表
工程名称：长葛市人民医院新区分院智能化工程 无线覆盖 |  |  |  |  | 标段： |  | 第 1 页 共 1 页
编号 | 项 目 名 称 | 单位 | 暂定数量 | 实际数量 |  | 综合单价 (元) |  | 合 价(元)
[8 empty] | 暂 定 | 实 际
一 | 人工
1.1
人工小计
二 | 材料
2.1
材料小计
三 | 施工机械
3.1
施工机械小计
四 | 企业管理费和利润
总 计
注：此表项目名称、暂定数量由招标人填写，编制招标控制价时，单价由招标人按有关计价规定确定；投标时，单价由投标人自主报价，按暂定数量计算合价计入投标总价中。结算时，按发承包双方确认的实际数量计算合价。
表—12—4

## 表-12-5 总承包服务费计价表
总承包服务费计价表
工程名称：长葛市人民医院新区分院智能化工程 无线覆盖 |  |  |  | 标段： |  | 第 1 页 共 1 页
序号 | 项 目 名 称 | 项目价值（元） | 服务内容 |  | 计算基础 |  | 费率(%) | 金 额(元)
1
| 合 计 | - | - |  |  |  | -
注：此表项目名称、服务内容由招标人填写，编制招标控制价时，费率及金额由招标人按有关计价规定确定；投标时，费率及金额由投标人自主报价，计入投标总价中。
表—12—5

## 表-13 规费、税金项目计价表
规费、税金项目计价表
工程名称：长葛市人民医院新区分院智能化工程 无线覆盖 |  |  |  | 标段： |  | 第 1 页 共 1 页
序号 | 项 目 名 称 | 计 算 基 础 | 计算基数 |  | 计算费率 (%) |  | 金 额(元)
1 | 规费 | 定额规费+工程排污费+其他 | 5022.99 |  |  |  | 5022.99
1.1 | 定额规费 | 分部分项规费+单价措施规费 | 5022.99 |  |  |  | 5022.99
1.2 | 工程排污费
1.3 | 其他
2 | 增值税 | 不含税工程造价合计 | 607491.46 |  | 10 |  | 60749.15
合 计 | [6 empty] | 65772.14
编制人（造价人员）： |  |  |  | 复核人（造价工程师）：
表—13

## 表-20 发包人提供材料和工程设备一览表
发包人提供材料和工程设备一览表
工程名称：长葛市人民医院新区分院智能化工程 无线覆盖 |  |  |  |  | 标段： |  | 第 1 页 共 1 页
序号 | 材料(工程设备) 名称、规格、型号 | 单位 | 数 量 | 单价(元) |  | 交货方式 | 送达地点 | 备 注
注：此表由招标人填写，供投标人在投标报价、确定总承包服务费时参考。
表-20

## 表-21 承包人提供主要材料和工程设备一览表
承包人提供主要材料和工程设备一览表 (适用于造价信息差额调整法)
工程名称：长葛市人民医院新区分院智能化工程 无线覆盖 | [5 empty] | 标段： |  |  | 第 1 页 共 1 页
序号 | 名称、规格、型号 | 单位 | 数 量 | 风险系数 (%) | 基准单价 （元） |  | 投标单价 （元） | 发承包人 确认单价 (元) |  | 备 注
注：1 此表由招标人填写除“投标单价”栏的内容，投标人在投标时自主确定投标单价。 2 招标人应优先采用工程造价管理机构发布的单价作为基准单价，未发布的，通过市场调查确定其基准单价。
表-21

## 表-14 主要材料价格表
主要材料价格表
工程名称： |  | 长葛市人民医院新区分院智能化工程 无线覆盖 | [5 empty] | 第 1 页 共 1 页
序号 | 材料编码 |  | 材料名称 | 规格、型号 等特殊要求 | 单位 | 数 量 | 单 价 |  | 合 价
1 | 17030155 |  | JDG管 | 外径20mm | m | 822.1872 | 3 |  | 2466.56
2 | 28031437 |  | 双绞线缆 |  | m | 9753.303 | 2.3 |  | 22432.6
3 | 补充设备002 |  | POE交换机 |  | 台 | 29 | 5950 |  | 172550
4 | 补充设备003 |  | 千兆多模光模块 |  | 台 | 58 | 1099 |  | 63742
5 | 补充设备004 |  | AC控制器 |  | 套 | 1 | 67850 |  | 67850