## 表-04 单位工程招标控制价汇总表
单位工程招标控制价汇总表
工程名称：长葛市人民医院新区分院智能化工程 楼宇自控 |  | 标段： |  | 第 1 页 共 1 页
序号 | 汇 总 内 容 |  | 金 额(元) |  | 其中：暂估价(元)
1 | 分部分项工程 |  | 1882395.69
0101 | 管理层 |  | 341179.63
0102 | 现场控制器 |  | 841104.9
0103 | 现场传感器设备 |  | 564462.12
0104 | 辅材 |  | 135649.04
2 | 措施项目 |  | 18898
2.1 | 其中：安全文明施工费 |  | 10773.46
2.2 | 其他措施费（费率类） |  | 5204.71
2.3 | 单价措施费 |  | 2919.83
3 | 其他项目 |  |  |  | －
3.1 | 其中：1）暂列金额 |  |  |  | －
3.2 | 2）专业工程暂估价 |  |  |  | －
3.3 | 3）计日工 |  |  |  | －
3.4 | 4）总承包服务费 |  |  |  | －
3.5 | 5）其他
4 | 规费 |  | 14011.75 |  | －
4.1 | 定额规费 |  | 14011.75 |  | －
4.2 | 工程排污费 |  |  |  | －
4.3 | 其他
5 | 不含税工程造价合计 |  | 1915305.44
6 | 增值税 |  | 191530.54 |  | －
7 | 含税工程造价合计 |  | 2106835.98
招标控制价合计=1+2+3+4+6 |  |  | 2,106,835.98 |  | 0
注：本表适用于单位工程招标控制价或投标报价的汇总，如无单位工程划分，单项工程也使用本表汇总。
表—04

## 表-08 分部分项工程和单价措施项目清单与计价表
分部分项工程和单价措施项目清单与计价表
工程名称：长葛市人民医院新区分院智能化工程 楼宇自控 | [5 empty] | 标段： |  |  | 第 1 页 共 7 页
序号 | 项目编码 | 项目名称 | 项目特征描述 | 计量单位 | 工程量 |  | 金 额(元)
[7 empty] | 综合单价 | 合 价 |  | 其中
暂估价
|  | 管理层 | [5 empty] | 341179.63
1 | 030504004004 | 系统软件 | 1.名称:数据管理服务器软件 2.规格:Web服务, 5用户 3.其他:未尽事宜详见图纸及规范图集 | 套 | 1 |  | 72501.84 | 72501.84
2 | 030503002001 | 通信网络控制设备 | 1.名称:网络控制引擎 2.规格:支持100个Device且数据点不大于5,000点 3.其他:未尽事宜详见图纸及规范图集 | 台 | 3 |  | 33900.1 | 101700.3
3 | 030503002002 | 通信网络控制设备 | 1.名称:NCE网络控制引擎 2.规格:内置33点，可扩展128点，BACnet总线 3.其他:未尽事宜详见图纸及规范图集 | 台 | 1 |  | 36719.65 | 36719.65
4 | 030503001001 | 中央管理系统 | 1.名称:BA工作站 2.功能:i5处理器，4GB内存，500G 硬盘，21.5寸液晶显示器 3.其他:未尽事宜详见图纸及规范图集 | 系统 | 1 |  | 6313.68 | 6313.68
5 | 031101066001 | 系统打印机 | 1.规格:打印机 2.其他:未尽事宜详见图纸及规范图集 | 套 | 1 |  | 6089.59 | 6089.59
6 | 030503005001 | 第三方通信设备接口 | 1.名称:接口集成 2.类别:一体化直燃机组集成 3.其他:未尽事宜详见图纸及规范图集 | 套 | 1 |  | 29361.2 | 29361.2
7 | 030503005002 | 第三方通信设备接口 | 1.名称:接口集成 2.类别:病房楼电梯系统集成 3.其他:未尽事宜详见图纸及规范图集 | 套 | 1 |  | 29365.63 | 29365.63
本页小计 | [7 empty] | 282051.89
注：为计取规费等的使用，可在表中增设其中：“定额人工费”。
表—08
分部分项工程和单价措施项目清单与计价表
工程名称：长葛市人民医院新区分院智能化工程 楼宇自控 | [5 empty] | 标段： |  |  | 第 2 页 共 7 页
序号 | 项目编码 | 项目名称 | 项目特征描述 | 计量单位 | 工程量 |  | 金 额(元)
[7 empty] | 综合单价 | 合 价 |  | 其中
暂估价
8 | 030503005003 | 第三方通信设备接口 | 1.名称:接口集成 2.类别:门诊楼医技楼电梯系统集成 3.其他:未尽事宜详见图纸及规范图集 | 套 | 1 |  | 29361.2 | 29361.2
9 | 030503005004 | 第三方通信设备接口 | 1.名称:接口集成 2.类别:变配电系统集成 3.其他:未尽事宜详见图纸及规范图集 | 套 | 1 |  | 29766.54 | 29766.54
|  | 分部小计 | [5 empty] | 341179.63
|  | 现场控制器 | [5 empty] | 841104.9
1 | 030503003001 | 控制器 | 1.名称:BACnet通用数字控制器 2.规格:6UI，2DI，4CO，2AO，3DO 3.其他:未尽事宜详见图纸及规范图集 | 台 | 4 |  | 6684.82 | 26739.28
2 | 030503003002 | 控制器 | 1.名称:BACnet通用数字控制器 2.规格:4UI，6DI，2CO，2AO，2DO 3.其他:未尽事宜详见图纸及规范图集 | 台 | 29 |  | 6099.22 | 176877.38
3 | 030503003003 | 控制器 | 1.名称:BACnet通用数字控制器 2.规格:8UI，6DI，6AO，6DO 3.其他:未尽事宜详见图纸及规范图集 | 台 | 24 |  | 10086.02 | 242064.48
4 | 030503003004 | 控制器 | 1.名称:BACnet I/O扩展模块 2.规格:8UI，2AO 3.其他:未尽事宜详见图纸及规范图集 | 台 | 2 |  | 3624.76 | 7249.52
本页小计 | [7 empty] | 512058.4
注：为计取规费等的使用，可在表中增设其中：“定额人工费”。
表—08
分部分项工程和单价措施项目清单与计价表
工程名称：长葛市人民医院新区分院智能化工程 楼宇自控 | [5 empty] | 标段： |  |  | 第 3 页 共 7 页
序号 | 项目编码 | 项目名称 | 项目特征描述 | 计量单位 | 工程量 |  | 金 额(元)
[7 empty] | 综合单价 | 合 价 |  | 其中
暂估价
5 | 030503003005 | 控制器 | 1.名称:BACnet I/O扩展模块 2.规格:16DI 3.其他:未尽事宜详见图纸及规范图集 | 台 | 10 |  | 3747.36 | 37473.6
6 | 030503003006 | 控制器 | 1.名称:BACnet I/O扩展模块 2.规格:8DI，8DO 3.其他:未尽事宜详见图纸及规范图集 | 台 | 28 |  | 3431.36 | 96078.08
7 | 030503003007 | 控制器 | 1.名称:BACnet I/O扩展模块 2.规格:6UI，2DI，4CO，2AO，3DO 3.其他:未尽事宜详见图纸及规范图集 | 台 | 2 |  | 4776.16 | 9552.32
8 | 030503004001 | 控制箱 | 1.名称:智能成套DDC控制箱 2.规格:含空开、变压器、导轨、端子、线槽等辅材 3.其他:未尽事宜详见图纸及规范图集 | 台 | 72 |  | 3078.37 | 221642.64
9 | 080905006001 | 控制设备 | 1.名称:继电器 2.规格:24VAC 3.其他:未尽事宜详见图纸及规范图集 | 台 | 280 |  | 83.67 | 23427.6
|  | 分部小计 | [5 empty] | 841104.9
|  | 现场传感器设备 | [5 empty] | 564462.12
1 | 030503006001 | 传感器 | 1.名称:水管温度传感器（含配件） 2.规格:TE-631AM-1 镍元件, -46~104℃, 6 inch 3.其他:未尽事宜详见图纸及规范图集 | 支 | 13 |  | 595.19 | 7737.47
本页小计 | [7 empty] | 395911.71
注：为计取规费等的使用，可在表中增设其中：“定额人工费”。
表—08
分部分项工程和单价措施项目清单与计价表
工程名称：长葛市人民医院新区分院智能化工程 楼宇自控 | [5 empty] | 标段： |  |  | 第 4 页 共 7 页
序号 | 项目编码 | 项目名称 | 项目特征描述 | 计量单位 | 工程量 |  | 金 额(元)
[7 empty] | 综合单价 | 合 价 |  | 其中
暂估价
2 | 030601003001 | 变送单元仪表 | 1.名称:液体压力变送器 2.型号:P499VBS-404C 3.规格:0~30 bar, 1/4 Male, 0-10V, 2m Cabl 4.其他:未尽事宜详见图纸及规范图集 | 台 | 4 |  | 1120.29 | 4481.16
3 | 030503006002 | 传感器 | 1.名称:水流开关 2.类别:FS80-C 3.功能:-25~110℃, IP55 4.其他:未尽事宜详见图纸及规范图集 | 支 | 4 |  | 615.39 | 2461.56
4 | 030503006003 | 传感器 | 1.名称:超声波水管流量传感器 2.类别:GW-M2000 3.规格:4-20mA，±2% 4.其他:未尽事宜详见图纸及规范图集 | 支 | 1 |  | 15196.94 | 15196.94
5 | 030601001001 | 温度仪表 | 1.名称:温度限制控制器 2.型号:A19AAF-44C 3.规格:SPDT, 5~32℃ 4.其他:未尽事宜详见图纸及规范图集 | 支 | 68 |  | 1369.69 | 93138.92
6 | 030503006004 | 传感器 | 1.名称:风管式温湿度传感器 2.型号:HE-67P3-0N00P 3.规格:温度范围0~60℃, 元件薄膜铂, 湿度输出0-5V or 0-10V, 3%精度 4.其他:未尽事宜详见图纸及规范图集 | 支 | 68 |  | 2036.86 | 138506.48
本页小计 | [7 empty] | 253785.06
注：为计取规费等的使用，可在表中增设其中：“定额人工费”。
表—08
分部分项工程和单价措施项目清单与计价表
工程名称：长葛市人民医院新区分院智能化工程 楼宇自控 | [5 empty] | 标段： |  |  | 第 5 页 共 7 页
序号 | 项目编码 | 项目名称 | 项目特征描述 | 计量单位 | 工程量 |  | 金 额(元)
[7 empty] | 综合单价 | 合 价 |  | 其中
暂估价
7 | 030503006005 | 传感器 | 1.名称:液位开关 2.型号:GW-3 3.规格:5m Cable 4.其他:未尽事宜详见图纸及规范图集 | 支 | 28 |  | 1297.99 | 36343.72
8 | 030503006006 | 传感器 | 1.名称:气体压差开关 2.型号:GW-500 3.规格::50~500Pa,2%精度，IP54 4.其他:未尽事宜详见图纸及规范图集 | 支 | 136 |  | 921.43 | 125314.48
9 | 030503006007 | 传感器 | 1.名称:室外温湿度传感器 2.型号:SRH15P011T2N 3.规格:湿度4-20mA, 温度Pt1000, 精度5%FS 4.其他:未尽事宜详见图纸及规范图集 | 支 | 1 |  | 3487.87 | 3487.87
10 | 030503006008 | 传感器 | 1.名称:室内一氧化碳变送器 2.型号:CO-T1 3.其他:未尽事宜详见图纸及规范图集 | 支 | 12 |  | 3082.64 | 36991.68
11 | 030503007001 | 电动调节阀执行机构 | 1.名称:非弹簧复位驱动器 2.型号:M9109-AGA-4 3.规格:24V, 9Nm, 浮点控制 4.其他:未尽事宜详见图纸及规范图集 | 个 | 68 |  | 1482.38 | 100801.84
|  | 分部小计 | [5 empty] | 564462.12
|  | 辅材 | [5 empty] | 135649.04
本页小计 | [7 empty] | 302939.59
注：为计取规费等的使用，可在表中增设其中：“定额人工费”。
表—08
分部分项工程和单价措施项目清单与计价表
工程名称：长葛市人民医院新区分院智能化工程 楼宇自控 | [5 empty] | 标段： |  |  | 第 6 页 共 7 页
序号 | 项目编码 | 项目名称 | 项目特征描述 | 计量单位 | 工程量 |  | 金 额(元)
[7 empty] | 综合单价 | 合 价 |  | 其中
暂估价
1 | 030502005006 | 双绞线缆 | 1.名称:网线 2.规格:超五类非屏蔽网线 3.敷设方式:桥架内布放 4.其他:未尽事宜详见图纸及规范图集 | m | 305 |  | 4.16 | 1268.8
2 | 030411004010 | 配线 | 1.名称:通讯总线 2.型号:RVVSP2*1.0 3.配线部位:管内 4.其他:未尽事宜详见图纸及规范图集 | m | 455.23 |  | 4.95 | 2253.39
3 | 030411004011 | 配线 | 1.名称:通讯总线 2.型号:RVVSP2*1.0 3.配线部位:桥架内 4.其他:未尽事宜详见图纸及规范图集 | m | 2044.77 |  | 4.84 | 9896.69
4 | 030411004012 | 配线 | 1.名称:信号线 2.规格:RVV2*1.0 3.配线部位:管内 4.其他:未尽事宜详见图纸及规范图集 | m | 4083.78 |  | 2.93 | 11965.48
5 | 030411004013 | 配线 | 1.名称:电源线 2.型号:RVV2*1.0 3.配线部位:桥架内 4.其他:未尽事宜详见图纸及规范图集 | m | 816.22 |  | 2.87 | 2342.55
6 | 030411004014 | 配线 | 1.名称:信号线 2.规格:RVVP2*1.0 3.配线部位:管内 4.其他:未尽事宜详见图纸及规范图集 | m | 1500 |  | 2.87 | 4305
7 | 030411004015 | 配线 | 1.名称:信号线 2.规格:RVVP4*1.0 3.配线部位:管内 4.其他:未尽事宜详见图纸及规范图集 | m | 1200 |  | 6.48 | 7776
本页小计 | [7 empty] | 39807.91
注：为计取规费等的使用，可在表中增设其中：“定额人工费”。
表—08
分部分项工程和单价措施项目清单与计价表
工程名称：长葛市人民医院新区分院智能化工程 楼宇自控 | [5 empty] | 标段： |  |  | 第 7 页 共 7 页
序号 | 项目编码 | 项目名称 | 项目特征描述 | 计量单位 | 工程量 |  | 金 额(元)
[7 empty] | 综合单价 | 合 价 |  | 其中
暂估价
8 | 030411004016 | 配线 | 1.名称:电源线 2.规格:RVV3*2.5 3.配线部位:管内 4.其他:未尽事宜详见图纸及规范图集 | m | 380 |  | 7.71 | 2929.8
9 | 030411001007 | 配管 | 1.名称:穿线管 2.材质:KBG 3.规格:DN20mm 4.配置形式:吊顶内 5.其他:未尽事宜详见图纸及规范图集 | m | 4060.74 |  | 15.6 | 63347.54
10 | 030411001008 | 配管 | 1.名称:穿线管 2.材质:KBG 3.规格:DN20mm 4.配置形式:暗敷 5.其他:未尽事宜详见图纸及规范图集 | m | 3058.11 |  | 8.79 | 26880.79
11 | 030411003001 | 桥架 | 1.名称:金属桥架 2.规格:50*50mm 3.其他:未尽事宜详见图纸及规范图集 | m | 100 |  | 26.83 | 2683
|  | 分部小计 | [5 empty] | 135649.04
|  | 措施项目 | [5 empty] | 2919.83
1 | 031301017005 | 脚手架搭拆 | 1.名称:脚手架搭拆 | 项 | 1 |  | 2919.83 | 2919.83
本页小计 | [7 empty] | 98760.96
合 计 | [7 empty] | 1885315.52
注：为计取规费等的使用，可在表中增设其中：“定额人工费”。
表—08

## 表-09 综合单价分析表
综合单价分析表
工程名称：长葛市人民医院新区分院智能化工程 楼宇自控 | [5 empty] | 标段： |  |  |  | 第 1 页 共 41 页
项目编码 |  | 030504004004 |  | 项目名称 |  |  | 系统软件 |  | 计量单位 |  | 套 | 工程量 | 1
清单综合单价组成明细
定额编号 | 定额项目名称 | 定额 单位 | 数量 | 单价 |  |  |  |  | 合价
|  |  |  | 人工费 | 材料费 |  | 机械费 | 管理费 和利润 | 人工费 |  | 材料费 | 机械费 | 管理费 和利润
4-2-106 | 主站系统设备安装调试 服务器及系统软件 | 系统 | 1 | 397.14 | 0.59 |  | 21.22 | 144.09 | 397.14 |  | 0.59 | 21.22 | 144.09
人工单价 |  | 小计 | [6 empty] | 397.14 |  | 0.59 | 21.22 | 144.09
高级技工201元/工日;普工87.1元/工日;一般技工134元/工日 |  | 未计价材料费 | [6 empty] | 71938.8
清单项目综合单价 | [8 empty] | 72501.84
材 料 费 明 细 | 主要材料名称、规格、型号 | [5 empty] | 单位 | 数量 | 单价（元） |  | 合价（元） | 暂估单价 （元） | 暂估合价 （元）
| 数据管理服务器软件 | [5 empty] | 系统 | 1 | 71938.8 |  | 71938.8
| 其他材料费 | [7 empty] | - |  | 0.59 | -
| 材料费小计 | [7 empty] | - |  | 71939.39 | -
注：1.如不使用省级或行业建设主管部门发布的计价依据，可不填定额编码、名称等； 2.招标文件提供了暂估单价的材料，按暂估的单价填入表内“暂估单价”栏及“暂估合价”栏。 | [9 empty] | 表-09
综合单价分析表
工程名称：长葛市人民医院新区分院智能化工程 楼宇自控 | [5 empty] | 标段： |  |  |  | 第 2 页 共 41 页
项目编码 |  | 030503002001 |  | 项目名称 |  |  | 通信网络控制设备 |  | 计量单位 |  | 台 | 工程量 | 3
清单综合单价组成明细
定额编号 | 定额项目名称 | 定额 单位 | 数量 | 单价 |  |  |  |  | 合价
|  |  |  | 人工费 | 材料费 |  | 机械费 | 管理费 和利润 | 人工费 |  | 材料费 | 机械费 | 管理费 和利润
5-3-12 | 控制器(DDC)安装及接线 ≤40点 | 台 | 1 | 158.9 | 34.54 |  | 8.08 | 59.38 | 158.9 |  | 34.54 | 8.08 | 59.38
人工单价 |  | 小计 | [6 empty] | 158.9 |  | 34.54 | 8.08 | 59.38
安装工134元/工日 |  | 未计价材料费 | [6 empty] | 33639.2
清单项目综合单价 | [8 empty] | 33900.1
材 料 费 明 细 | 主要材料名称、规格、型号 | [5 empty] | 单位 | 数量 | 单价（元） |  | 合价（元） | 暂估单价 （元） | 暂估合价 （元）
| 网络控制引擎 | [5 empty] | 台 | 1 | 33639.2 |  | 33639.2
| 其他材料费 | [7 empty] | - |  | 34.54 | -
| 材料费小计 | [7 empty] | - |  | 33673.74 | -
注：1.如不使用省级或行业建设主管部门发布的计价依据，可不填定额编码、名称等； 2.招标文件提供了暂估单价的材料，按暂估的单价填入表内“暂估单价”栏及“暂估合价”栏。 | [9 empty] | 表-09
综合单价分析表
工程名称：长葛市人民医院新区分院智能化工程 楼宇自控 | [5 empty] | 标段： |  |  |  | 第 3 页 共 41 页
项目编码 |  | 030503002002 |  | 项目名称 |  |  | 通信网络控制设备 |  | 计量单位 |  | 台 | 工程量 | 1
清单综合单价组成明细
定额编号 | 定额项目名称 | 定额 单位 | 数量 | 单价 |  |  |  |  | 合价
|  |  |  | 人工费 | 材料费 |  | 机械费 | 管理费 和利润 | 人工费 |  | 材料费 | 机械费 | 管理费 和利润
5-3-12 | 控制器(DDC)安装及接线 ≤40点 | 台 | 1 | 158.9 | 34.54 |  | 8.08 | 59.38 | 158.9 |  | 34.54 | 8.08 | 59.38
人工单价 |  | 小计 | [6 empty] | 158.9 |  | 34.54 | 8.08 | 59.38
安装工134元/工日 |  | 未计价材料费 | [6 empty] | 36458.75
清单项目综合单价 | [8 empty] | 36719.65
材 料 费 明 细 | 主要材料名称、规格、型号 | [5 empty] | 单位 | 数量 | 单价（元） |  | 合价（元） | 暂估单价 （元） | 暂估合价 （元）
| NCE网络控制引擎 | [5 empty] | 台 | 1 | 36458.75 |  | 36458.75
| 其他材料费 | [7 empty] | - |  | 34.54 | -
| 材料费小计 | [7 empty] | - |  | 36493.29 | -
注：1.如不使用省级或行业建设主管部门发布的计价依据，可不填定额编码、名称等； 2.招标文件提供了暂估单价的材料，按暂估的单价填入表内“暂估单价”栏及“暂估合价”栏。 | [9 empty] | 表-09
综合单价分析表
工程名称：长葛市人民医院新区分院智能化工程 楼宇自控 | [5 empty] | 标段： |  |  |  | 第 4 页 共 41 页
项目编码 |  | 030503001001 |  | 项目名称 |  |  | 中央管理系统 |  | 计量单位 |  | 系统 | 工程量 | 1
清单综合单价组成明细
定额编号 | 定额项目名称 | 定额 单位 | 数量 | 单价 |  |  |  |  | 合价
|  |  |  | 人工费 | 材料费 |  | 机械费 | 管理费 和利润 | 人工费 |  | 材料费 | 机械费 | 管理费 和利润
6-6-64 | 计算机系统硬件检查试验 控制站 | 套/台 | 1 | 626.33 | 8.37 |  | 108.77 | 170.21 | 626.33 |  | 8.37 | 108.77 | 170.21
人工单价 |  | 小计 | [6 empty] | 626.33 |  | 8.37 | 108.77 | 170.21
高级技工201元/工日;一般技工134元/工日 |  | 未计价材料费 | [6 empty] | 5400
清单项目综合单价 | [8 empty] | 6313.68
材 料 费 明 细 | 主要材料名称、规格、型号 | [5 empty] | 单位 | 数量 | 单价（元） |  | 合价（元） | 暂估单价 （元） | 暂估合价 （元）
| BA工作站 | [5 empty] | 套/台 | 1 | 5400 |  | 5400
| 其他材料费 | [7 empty] | - |  | 8.37 | -
| 材料费小计 | [7 empty] | - |  | 5408.37 | -
注：1.如不使用省级或行业建设主管部门发布的计价依据，可不填定额编码、名称等； 2.招标文件提供了暂估单价的材料，按暂估的单价填入表内“暂估单价”栏及“暂估合价”栏。 | [9 empty] | 表-09
综合单价分析表
工程名称：长葛市人民医院新区分院智能化工程 楼宇自控 | [5 empty] | 标段： |  |  |  | 第 5 页 共 41 页
项目编码 |  | 031101066001 |  | 项目名称 |  |  | 系统打印机 |  | 计量单位 |  | 套 | 工程量 | 1
清单综合单价组成明细
定额编号 | 定额项目名称 | 定额 单位 | 数量 | 单价 |  |  |  |  | 合价
|  |  |  | 人工费 | 材料费 |  | 机械费 | 管理费 和利润 | 人工费 |  | 材料费 | 机械费 | 管理费 和利润
5-1-10 | 网络打印机安装、调试 A0、A1 | 台 | 1 | 63.56 |  |  | 2.28 | 23.75 | 63.56 |  |  | 2.28 | 23.75
人工单价 |  | 小计 | [6 empty] | 63.56 |  |  | 2.28 | 23.75
安装工134元/工日 |  | 未计价材料费 | [6 empty] | 6000
清单项目综合单价 | [8 empty] | 6089.59
材 料 费 明 细 | 主要材料名称、规格、型号 | [5 empty] | 单位 | 数量 | 单价（元） |  | 合价（元） | 暂估单价 （元） | 暂估合价 （元）
| 打印机 | [5 empty] | 台 | 1 | 6000 |  | 6000
| 其他材料费 | [7 empty] | - |  |  | -
| 材料费小计 | [7 empty] | - |  | 6000 | -
注：1.如不使用省级或行业建设主管部门发布的计价依据，可不填定额编码、名称等； 2.招标文件提供了暂估单价的材料，按暂估的单价填入表内“暂估单价”栏及“暂估合价”栏。 | [9 empty] | 表-09
综合单价分析表
工程名称：长葛市人民医院新区分院智能化工程 楼宇自控 | [5 empty] | 标段： |  |  |  | 第 6 页 共 41 页
项目编码 |  | 030503005001 |  | 项目名称 |  |  | 第三方通信设备接口 |  | 计量单位 |  | 套 | 工程量 | 1
清单综合单价组成明细
定额编号 | 定额项目名称 | 定额 单位 | 数量 | 单价 |  |  |  |  | 合价
|  |  |  | 人工费 | 材料费 |  | 机械费 | 管理费 和利润 | 人工费 |  | 材料费 | 机械费 | 管理费 和利润
5-3-34 | 第三方通信设备接口 智能配电设备/柴油发电机组接口 ≤20点 | 个 | 1 | 635.59 | 4.83 |  | 37.44 | 158.34 | 635.59 |  | 4.83 | 37.44 | 158.34
人工单价 |  | 小计 | [6 empty] | 635.59 |  | 4.83 | 37.44 | 158.34
调试工201元/工日 |  | 未计价材料费 | [6 empty] | 28525
清单项目综合单价 | [8 empty] | 29361.2
材 料 费 明 细 | 主要材料名称、规格、型号 | [5 empty] | 单位 | 数量 | 单价（元） |  | 合价（元） | 暂估单价 （元） | 暂估合价 （元）
| 接口集成 | [5 empty] | 个 | 1 | 28525 |  | 28525
| 其他材料费 | [7 empty] | - |  | 4.83 | -
| 材料费小计 | [7 empty] | - |  | 28529.83 | -
注：1.如不使用省级或行业建设主管部门发布的计价依据，可不填定额编码、名称等； 2.招标文件提供了暂估单价的材料，按暂估的单价填入表内“暂估单价”栏及“暂估合价”栏。 | [9 empty] | 表-09
综合单价分析表
工程名称：长葛市人民医院新区分院智能化工程 楼宇自控 | [5 empty] | 标段： |  |  |  | 第 7 页 共 41 页
项目编码 |  | 030503005002 |  | 项目名称 |  |  | 第三方通信设备接口 |  | 计量单位 |  | 套 | 工程量 | 1
清单综合单价组成明细
定额编号 | 定额项目名称 | 定额 单位 | 数量 | 单价 |  |  |  |  | 合价
|  |  |  | 人工费 | 材料费 |  | 机械费 | 管理费 和利润 | 人工费 |  | 材料费 | 机械费 | 管理费 和利润
5-3-31 | 第三方通信设备接口 电梯/冷水机组接口 ≤20点 | 个 | 1 | 635.59 | 4.83 |  | 41.87 | 158.34 | 635.59 |  | 4.83 | 41.87 | 158.34
人工单价 |  | 小计 | [6 empty] | 635.59 |  | 4.83 | 41.87 | 158.34
调试工201元/工日 |  | 未计价材料费 | [6 empty] | 28525
清单项目综合单价 | [8 empty] | 29365.63
材 料 费 明 细 | 主要材料名称、规格、型号 | [5 empty] | 单位 | 数量 | 单价（元） |  | 合价（元） | 暂估单价 （元） | 暂估合价 （元）
| 接口集成 | [5 empty] | 个 | 1 | 28525 |  | 28525
| 其他材料费 | [7 empty] | - |  | 4.83 | -
| 材料费小计 | [7 empty] | - |  | 28529.83 | -
注：1.如不使用省级或行业建设主管部门发布的计价依据，可不填定额编码、名称等； 2.招标文件提供了暂估单价的材料，按暂估的单价填入表内“暂估单价”栏及“暂估合价”栏。 | [9 empty] | 表-09
综合单价分析表
工程名称：长葛市人民医院新区分院智能化工程 楼宇自控 | [5 empty] | 标段： |  |  |  | 第 8 页 共 41 页
项目编码 |  | 030503005003 |  | 项目名称 |  |  | 第三方通信设备接口 |  | 计量单位 |  | 套 | 工程量 | 1
清单综合单价组成明细
定额编号 | 定额项目名称 | 定额 单位 | 数量 | 单价 |  |  |  |  | 合价
|  |  |  | 人工费 | 材料费 |  | 机械费 | 管理费 和利润 | 人工费 |  | 材料费 | 机械费 | 管理费 和利润
5-3-34 | 第三方通信设备接口 智能配电设备/柴油发电机组接口 ≤20点 | 个 | 1 | 635.59 | 4.83 |  | 37.44 | 158.34 | 635.59 |  | 4.83 | 37.44 | 158.34
人工单价 |  | 小计 | [6 empty] | 635.59 |  | 4.83 | 37.44 | 158.34
调试工201元/工日 |  | 未计价材料费 | [6 empty] | 28525
清单项目综合单价 | [8 empty] | 29361.2
材 料 费 明 细 | 主要材料名称、规格、型号 | [5 empty] | 单位 | 数量 | 单价（元） |  | 合价（元） | 暂估单价 （元） | 暂估合价 （元）
| 接口集成 | [5 empty] | 个 | 1 | 28525 |  | 28525
| 其他材料费 | [7 empty] | - |  | 4.83 | -
| 材料费小计 | [7 empty] | - |  | 28529.83 | -
注：1.如不使用省级或行业建设主管部门发布的计价依据，可不填定额编码、名称等； 2.招标文件提供了暂估单价的材料，按暂估的单价填入表内“暂估单价”栏及“暂估合价”栏。 | [9 empty] | 表-09
综合单价分析表
工程名称：长葛市人民医院新区分院智能化工程 楼宇自控 | [5 empty] | 标段： |  |  |  | 第 9 页 共 41 页
项目编码 |  | 030503005004 |  | 项目名称 |  |  | 第三方通信设备接口 |  | 计量单位 |  | 套 | 工程量 | 1
清单综合单价组成明细
定额编号 | 定额项目名称 | 定额 单位 | 数量 | 单价 |  |  |  |  | 合价
|  |  |  | 人工费 | 材料费 |  | 机械费 | 管理费 和利润 | 人工费 |  | 材料费 | 机械费 | 管理费 和利润
5-3-37 | 第三方通信设备接口 VRV接口 | 个 | 1 | 953.39 | 4.21 |  | 46.43 | 237.51 | 953.39 |  | 4.21 | 46.43 | 237.51
人工单价 |  | 小计 | [6 empty] | 953.39 |  | 4.21 | 46.43 | 237.51
调试工201元/工日 |  | 未计价材料费 | [6 empty] | 28525
清单项目综合单价 | [8 empty] | 29766.54
材 料 费 明 细 | 主要材料名称、规格、型号 | [5 empty] | 单位 | 数量 | 单价（元） |  | 合价（元） | 暂估单价 （元） | 暂估合价 （元）
| 接口集成 | [5 empty] | 个 | 1 | 28525 |  | 28525
| 其他材料费 | [7 empty] | - |  | 4.21 | -
| 材料费小计 | [7 empty] | - |  | 28529.21 | -
注：1.如不使用省级或行业建设主管部门发布的计价依据，可不填定额编码、名称等； 2.招标文件提供了暂估单价的材料，按暂估的单价填入表内“暂估单价”栏及“暂估合价”栏。 | [9 empty] | 表-09
综合单价分析表
工程名称：长葛市人民医院新区分院智能化工程 楼宇自控 | [5 empty] | 标段： |  |  |  | 第 10 页 共 41 页
项目编码 |  | 030503003001 |  | 项目名称 |  |  | 控制器 |  | 计量单位 |  | 台 | 工程量 | 4
清单综合单价组成明细
定额编号 | 定额项目名称 | 定额 单位 | 数量 | 单价 |  |  |  |  | 合价
|  |  |  | 人工费 | 材料费 |  | 机械费 | 管理费 和利润 | 人工费 |  | 材料费 | 机械费 | 管理费 和利润
5-3-11 | 控制器(DDC)安装及接线 ≤24点 | 台 | 1 | 127.12 | 25.66 |  | 5.94 | 47.5 | 127.12 |  | 25.66 | 5.94 | 47.5
人工单价 |  | 小计 | [6 empty] | 127.12 |  | 25.66 | 5.94 | 47.5
安装工134元/工日 |  | 未计价材料费 | [6 empty] | 6478.6
清单项目综合单价 | [8 empty] | 6684.82
材 料 费 明 细 | 主要材料名称、规格、型号 | [5 empty] | 单位 | 数量 | 单价（元） |  | 合价（元） | 暂估单价 （元） | 暂估合价 （元）
| BACnet通用数字控制器2611 6UI，2DI，4CO，2AO，3DO | [5 empty] | 台 | 1 | 6478.6 |  | 6478.6
| 其他材料费 | [7 empty] | - |  | 25.66 | -
| 材料费小计 | [7 empty] | - |  | 6504.26 | -
注：1.如不使用省级或行业建设主管部门发布的计价依据，可不填定额编码、名称等； 2.招标文件提供了暂估单价的材料，按暂估的单价填入表内“暂估单价”栏及“暂估合价”栏。 | [9 empty] | 表-09
综合单价分析表
工程名称：长葛市人民医院新区分院智能化工程 楼宇自控 | [5 empty] | 标段： |  |  |  | 第 11 页 共 41 页
项目编码 |  | 030503003002 |  | 项目名称 |  |  | 控制器 |  | 计量单位 |  | 台 | 工程量 | 29
清单综合单价组成明细
定额编号 | 定额项目名称 | 定额 单位 | 数量 | 单价 |  |  |  |  | 合价
|  |  |  | 人工费 | 材料费 |  | 机械费 | 管理费 和利润 | 人工费 |  | 材料费 | 机械费 | 管理费 和利润
5-3-11 | 控制器(DDC)安装及接线 ≤24点 | 台 | 1 | 127.12 | 25.66 |  | 5.94 | 47.5 | 127.12 |  | 25.66 | 5.94 | 47.5
人工单价 |  | 小计 | [6 empty] | 127.12 |  | 25.66 | 5.94 | 47.5
安装工134元/工日 |  | 未计价材料费 | [6 empty] | 5893
清单项目综合单价 | [8 empty] | 6099.22
材 料 费 明 细 | 主要材料名称、规格、型号 | [5 empty] | 单位 | 数量 | 单价（元） |  | 合价（元） | 暂估单价 （元） | 暂估合价 （元）
| BACnet通用数字控制器2513 4UI，6DI，2CO，2AO，2DO | [5 empty] | 台 | 1 | 5893 |  | 5893
| 其他材料费 | [7 empty] | - |  | 25.66 | -
| 材料费小计 | [7 empty] | - |  | 5918.66 | -
注：1.如不使用省级或行业建设主管部门发布的计价依据，可不填定额编码、名称等； 2.招标文件提供了暂估单价的材料，按暂估的单价填入表内“暂估单价”栏及“暂估合价”栏。 | [9 empty] | 表-09
综合单价分析表
工程名称：长葛市人民医院新区分院智能化工程 楼宇自控 | [5 empty] | 标段： |  |  |  | 第 12 页 共 41 页
项目编码 |  | 030503003003 |  | 项目名称 |  |  | 控制器 |  | 计量单位 |  | 台 | 工程量 | 24
清单综合单价组成明细
定额编号 | 定额项目名称 | 定额 单位 | 数量 | 单价 |  |  |  |  | 合价
|  |  |  | 人工费 | 材料费 |  | 机械费 | 管理费 和利润 | 人工费 |  | 材料费 | 机械费 | 管理费 和利润
5-3-11 | 控制器(DDC)安装及接线 ≤24点 | 台 | 1 | 127.12 | 25.66 |  | 5.94 | 47.5 | 127.12 |  | 25.66 | 5.94 | 47.5
人工单价 |  | 小计 | [6 empty] | 127.12 |  | 25.66 | 5.94 | 47.5
安装工134元/工日 |  | 未计价材料费 | [6 empty] | 9879.8
清单项目综合单价 | [8 empty] | 10086.02
材 料 费 明 细 | 主要材料名称、规格、型号 | [5 empty] | 单位 | 数量 | 单价（元） |  | 合价（元） | 暂估单价 （元） | 暂估合价 （元）
| BACnet通用数字控制器3613 8UI，6DI，6AO，6DO | [5 empty] | 台 | 1 | 9879.8 |  | 9879.8
| 其他材料费 | [7 empty] | - |  | 25.66 | -
| 材料费小计 | [7 empty] | - |  | 9905.46 | -
注：1.如不使用省级或行业建设主管部门发布的计价依据，可不填定额编码、名称等； 2.招标文件提供了暂估单价的材料，按暂估的单价填入表内“暂估单价”栏及“暂估合价”栏。 | [9 empty] | 表-09
综合单价分析表
工程名称：长葛市人民医院新区分院智能化工程 楼宇自控 | [5 empty] | 标段： |  |  |  | 第 13 页 共 41 页
项目编码 |  | 030503003004 |  | 项目名称 |  |  | 控制器 |  | 计量单位 |  | 台 | 工程量 | 2
清单综合单价组成明细
定额编号 | 定额项目名称 | 定额 单位 | 数量 | 单价 |  |  |  |  | 合价
|  |  |  | 人工费 | 材料费 |  | 机械费 | 管理费 和利润 | 人工费 |  | 材料费 | 机械费 | 管理费 和利润
5-3-10 | 通信网络控制设备 通信接口卡 | 个 | 1 | 63.56 | 0.91 |  | 2.74 | 23.75 | 63.56 |  | 0.91 | 2.74 | 23.75
人工单价 |  | 小计 | [6 empty] | 63.56 |  | 0.91 | 2.74 | 23.75
安装工134元/工日 |  | 未计价材料费 | [6 empty] | 3533.8
清单项目综合单价 | [8 empty] | 3624.76
材 料 费 明 细 | 主要材料名称、规格、型号 | [5 empty] | 单位 | 数量 | 单价（元） |  | 合价（元） | 暂估单价 （元） | 暂估合价 （元）
| BACnet I/O扩展模块2723 8UI，2AO | [5 empty] | 个 | 1 | 3533.8 |  | 3533.8
| 其他材料费 | [7 empty] | - |  | 0.91 | -
| 材料费小计 | [7 empty] | - |  | 3534.71 | -
注：1.如不使用省级或行业建设主管部门发布的计价依据，可不填定额编码、名称等； 2.招标文件提供了暂估单价的材料，按暂估的单价填入表内“暂估单价”栏及“暂估合价”栏。 | [9 empty] | 表-09
综合单价分析表
工程名称：长葛市人民医院新区分院智能化工程 楼宇自控 | [5 empty] | 标段： |  |  |  | 第 14 页 共 41 页
项目编码 |  | 030503003005 |  | 项目名称 |  |  | 控制器 |  | 计量单位 |  | 台 | 工程量 | 10
清单综合单价组成明细
定额编号 | 定额项目名称 | 定额 单位 | 数量 | 单价 |  |  |  |  | 合价
|  |  |  | 人工费 | 材料费 |  | 机械费 | 管理费 和利润 | 人工费 |  | 材料费 | 机械费 | 管理费 和利润
5-3-10 | 通信网络控制设备 通信接口卡 | 个 | 1 | 63.56 | 0.91 |  | 2.74 | 23.75 | 63.56 |  | 0.91 | 2.74 | 23.75
人工单价 |  | 小计 | [6 empty] | 63.56 |  | 0.91 | 2.74 | 23.75
安装工134元/工日 |  | 未计价材料费 | [6 empty] | 3656.4
清单项目综合单价 | [8 empty] | 3747.36
材 料 费 明 细 | 主要材料名称、规格、型号 | [5 empty] | 单位 | 数量 | 单价（元） |  | 合价（元） | 暂估单价 （元） | 暂估合价 （元）
| BACnet I/O扩展模块3723 16DI | [5 empty] | 个 | 1 | 3656.4 |  | 3656.4
| 其他材料费 | [7 empty] | - |  | 0.91 | -
| 材料费小计 | [7 empty] | - |  | 3657.31 | -
注：1.如不使用省级或行业建设主管部门发布的计价依据，可不填定额编码、名称等； 2.招标文件提供了暂估单价的材料，按暂估的单价填入表内“暂估单价”栏及“暂估合价”栏。 | [9 empty] | 表-09
综合单价分析表
工程名称：长葛市人民医院新区分院智能化工程 楼宇自控 | [5 empty] | 标段： |  |  |  | 第 15 页 共 41 页
项目编码 |  | 030503003006 |  | 项目名称 |  |  | 控制器 |  | 计量单位 |  | 台 | 工程量 | 28
清单综合单价组成明细
定额编号 | 定额项目名称 | 定额 单位 | 数量 | 单价 |  |  |  |  | 合价
|  |  |  | 人工费 | 材料费 |  | 机械费 | 管理费 和利润 | 人工费 |  | 材料费 | 机械费 | 管理费 和利润
5-3-10 | 通信网络控制设备 通信接口卡 | 个 | 1 | 63.56 | 0.91 |  | 2.74 | 23.75 | 63.56 |  | 0.91 | 2.74 | 23.75
人工单价 |  | 小计 | [6 empty] | 63.56 |  | 0.91 | 2.74 | 23.75
安装工134元/工日 |  | 未计价材料费 | [6 empty] | 3340.4
清单项目综合单价 | [8 empty] | 3431.36
材 料 费 明 细 | 主要材料名称、规格、型号 | [5 empty] | 单位 | 数量 | 单价（元） |  | 合价（元） | 暂估单价 （元） | 暂估合价 （元）
| BACnet I/O扩展模块3733 8DI，8DO | [5 empty] | 个 | 1 | 3340.4 |  | 3340.4
| 其他材料费 | [7 empty] | - |  | 0.91 | -
| 材料费小计 | [7 empty] | - |  | 3341.31 | -
注：1.如不使用省级或行业建设主管部门发布的计价依据，可不填定额编码、名称等； 2.招标文件提供了暂估单价的材料，按暂估的单价填入表内“暂估单价”栏及“暂估合价”栏。 | [9 empty] | 表-09
综合单价分析表
工程名称：长葛市人民医院新区分院智能化工程 楼宇自控 | [5 empty] | 标段： |  |  |  | 第 16 页 共 41 页
项目编码 |  | 030503003007 |  | 项目名称 |  |  | 控制器 |  | 计量单位 |  | 台 | 工程量 | 2
清单综合单价组成明细
定额编号 | 定额项目名称 | 定额 单位 | 数量 | 单价 |  |  |  |  | 合价
|  |  |  | 人工费 | 材料费 |  | 机械费 | 管理费 和利润 | 人工费 |  | 材料费 | 机械费 | 管理费 和利润
5-3-10 | 通信网络控制设备 通信接口卡 | 个 | 1 | 63.56 | 0.91 |  | 2.74 | 23.75 | 63.56 |  | 0.91 | 2.74 | 23.75
人工单价 |  | 小计 | [6 empty] | 63.56 |  | 0.91 | 2.74 | 23.75
安装工134元/工日 |  | 未计价材料费 | [6 empty] | 4685.2
清单项目综合单价 | [8 empty] | 4776.16
材 料 费 明 细 | 主要材料名称、规格、型号 | [5 empty] | 单位 | 数量 | 单价（元） |  | 合价（元） | 暂估单价 （元） | 暂估合价 （元）
| BACnet I/O扩展模块4711 6UI，2DI，4CO，2AO，3DO | [5 empty] | 个 | 1 | 4685.2 |  | 4685.2
| 其他材料费 | [7 empty] | - |  | 0.91 | -
| 材料费小计 | [7 empty] | - |  | 4686.11 | -
注：1.如不使用省级或行业建设主管部门发布的计价依据，可不填定额编码、名称等； 2.招标文件提供了暂估单价的材料，按暂估的单价填入表内“暂估单价”栏及“暂估合价”栏。 | [9 empty] | 表-09
综合单价分析表
工程名称：长葛市人民医院新区分院智能化工程 楼宇自控 | [5 empty] | 标段： |  |  |  | 第 17 页 共 41 页
项目编码 |  | 030503004001 |  | 项目名称 |  |  | 控制箱 |  | 计量单位 |  | 台 | 工程量 | 72
清单综合单价组成明细
定额编号 | 定额项目名称 | 定额 单位 | 数量 | 单价 |  |  |  |  | 合价
|  |  |  | 人工费 | 材料费 |  | 机械费 | 管理费 和利润 | 人工费 |  | 材料费 | 机械费 | 管理费 和利润
5-3-117 | 采集系统安装、调试 抄表控制箱 | 个 | 1 | 31.78 | 34.17 |  | 0.55 | 11.87 | 31.78 |  | 34.17 | 0.55 | 11.87
人工单价 |  | 小计 | [6 empty] | 31.78 |  | 34.17 | 0.55 | 11.87
安装工134元/工日 |  | 未计价材料费 | [6 empty] | 3000
清单项目综合单价 | [8 empty] | 3078.37
材 料 费 明 细 | 主要材料名称、规格、型号 | [5 empty] | 单位 | 数量 | 单价（元） |  | 合价（元） | 暂估单价 （元） | 暂估合价 （元）
| 智能成套DDC控制箱 | [5 empty] | 个 | 1 | 3000 |  | 3000
| 其他材料费 | [7 empty] | - |  | 34.17 | -
| 材料费小计 | [7 empty] | - |  | 3034.17 | -
注：1.如不使用省级或行业建设主管部门发布的计价依据，可不填定额编码、名称等； 2.招标文件提供了暂估单价的材料，按暂估的单价填入表内“暂估单价”栏及“暂估合价”栏。 | [9 empty] | 表-09
综合单价分析表
工程名称：长葛市人民医院新区分院智能化工程 楼宇自控 | [5 empty] | 标段： |  |  |  | 第 18 页 共 41 页
项目编码 |  | 080905006001 |  | 项目名称 |  |  | 控制设备 |  | 计量单位 |  | 台 | 工程量 | 280
清单综合单价组成明细
定额编号 | 定额项目名称 | 定额 单位 | 数量 | 单价 |  |  |  |  | 合价
|  |  |  | 人工费 | 材料费 |  | 机械费 | 管理费 和利润 | 人工费 |  | 材料费 | 机械费 | 管理费 和利润
4-15-55 | 继电器安装 | 个 | 1 | 36.72 | 2.72 |  |  | 14.23 | 36.72 |  | 2.72 |  | 14.23
人工单价 |  | 小计 | [6 empty] | 36.72 |  | 2.72 |  | 14.23
高级技工201元/工日;普工87.1元/工日;一般技工134元/工日 |  | 未计价材料费 | [6 empty] | 30
清单项目综合单价 | [8 empty] | 83.67
材 料 费 明 细 | 主要材料名称、规格、型号 | [5 empty] | 单位 | 数量 | 单价（元） |  | 合价（元） | 暂估单价 （元） | 暂估合价 （元）
| 继电器 | [5 empty] | 台 | 1 | 30 |  | 30
| 其他材料费 | [7 empty] | - |  | 2.72 | -
| 材料费小计 | [7 empty] | - |  | 32.72 | -
注：1.如不使用省级或行业建设主管部门发布的计价依据，可不填定额编码、名称等； 2.招标文件提供了暂估单价的材料，按暂估的单价填入表内“暂估单价”栏及“暂估合价”栏。 | [9 empty] | 表-09
综合单价分析表
工程名称：长葛市人民医院新区分院智能化工程 楼宇自控 | [5 empty] | 标段： |  |  |  | 第 19 页 共 41 页
项目编码 |  | 030503006001 |  | 项目名称 |  |  | 传感器 |  | 计量单位 |  | 支 | 工程量 | 13
清单综合单价组成明细
定额编号 | 定额项目名称 | 定额 单位 | 数量 | 单价 |  |  |  |  | 合价
|  |  |  | 人工费 | 材料费 |  | 机械费 | 管理费 和利润 | 人工费 |  | 材料费 | 机械费 | 管理费 和利润
5-3-51 | 浸入式温度传感器 普通型 | 支 | 1 | 52.97 | 11.51 |  | 0.62 | 19.79 | 52.97 |  | 11.51 | 0.62 | 19.79
人工单价 |  | 小计 | [6 empty] | 52.97 |  | 11.51 | 0.62 | 19.79
安装工134元/工日 |  | 未计价材料费 | [6 empty] | 510.3
清单项目综合单价 | [8 empty] | 595.19
材 料 费 明 细 | 主要材料名称、规格、型号 | [5 empty] | 单位 | 数量 | 单价（元） |  | 合价（元） | 暂估单价 （元） | 暂估合价 （元）
| 水管温度传感器 TE-631AM-1 | [5 empty] | 支 | 1 | 280 |  | 280
| 水管温度传感器配件 WZ-1000-5 | [5 empty] | 支 | 1 | 230.3 |  | 230.3
| 其他材料费 | [7 empty] | - |  | 11.51 | -
| 材料费小计 | [7 empty] | - |  | 521.81 | -
注：1.如不使用省级或行业建设主管部门发布的计价依据，可不填定额编码、名称等； 2.招标文件提供了暂估单价的材料，按暂估的单价填入表内“暂估单价”栏及“暂估合价”栏。 | [9 empty] | 表-09
综合单价分析表
工程名称：长葛市人民医院新区分院智能化工程 楼宇自控 | [5 empty] | 标段： |  |  |  | 第 20 页 共 41 页
项目编码 |  | 030601003001 |  | 项目名称 |  |  | 变送单元仪表 |  | 计量单位 |  | 台 | 工程量 | 4
清单综合单价组成明细
定额编号 | 定额项目名称 | 定额 单位 | 数量 | 单价 |  |  |  |  | 合价
|  |  |  | 人工费 | 材料费 |  | 机械费 | 管理费 和利润 | 人工费 |  | 材料费 | 机械费 | 管理费 和利润
5-3-146 | 其他传感器及变送器 静压液位变送器 普通型 | 套 | 1 | 79.45 | 27.72 |  | 0.28 | 29.69 | 79.45 |  | 27.72 | 0.28 | 29.69
人工单价 |  | 小计 | [6 empty] | 79.45 |  | 27.72 | 0.28 | 29.69
安装工134元/工日 |  | 未计价材料费 | [6 empty] | 983.15
清单项目综合单价 | [8 empty] | 1120.29
材 料 费 明 细 | 主要材料名称、规格、型号 | [5 empty] | 单位 | 数量 | 单价（元） |  | 合价（元） | 暂估单价 （元） | 暂估合价 （元）
| 液体压力变送器 P499VBS-404C | [5 empty] | 支 | 1 | 983.15 |  | 983.15
| 其他材料费 | [7 empty] | - |  | 27.72 | -
| 材料费小计 | [7 empty] | - |  | 1010.87 | -
注：1.如不使用省级或行业建设主管部门发布的计价依据，可不填定额编码、名称等； 2.招标文件提供了暂估单价的材料，按暂估的单价填入表内“暂估单价”栏及“暂估合价”栏。 | [9 empty] | 表-09
综合单价分析表
工程名称：长葛市人民医院新区分院智能化工程 楼宇自控 | [5 empty] | 标段： |  |  |  | 第 21 页 共 41 页
项目编码 |  | 030503006002 |  | 项目名称 |  |  | 传感器 |  | 计量单位 |  | 支 | 工程量 | 4
清单综合单价组成明细
定额编号 | 定额项目名称 | 定额 单位 | 数量 | 单价 |  |  |  |  | 合价
|  |  |  | 人工费 | 材料费 |  | 机械费 | 管理费 和利润 | 人工费 |  | 材料费 | 机械费 | 管理费 和利润
5-3-56 | 传感器 液体流量开关 | 支 | 1 | 95.34 | 41.68 |  | 25.35 | 35.62 | 95.34 |  | 41.68 | 25.35 | 35.62
人工单价 |  | 小计 | [6 empty] | 95.34 |  | 41.68 | 25.35 | 35.62
安装工134元/工日 |  | 未计价材料费 | [6 empty] | 417.4
清单项目综合单价 | [8 empty] | 615.39
材 料 费 明 细 | 主要材料名称、规格、型号 | [5 empty] | 单位 | 数量 | 单价（元） |  | 合价（元） | 暂估单价 （元） | 暂估合价 （元）
| 水流开关 FS80-C | [5 empty] | 支 | 1 | 417.4 |  | 417.4
| 其他材料费 | [7 empty] | - |  | 41.68 | -
| 材料费小计 | [7 empty] | - |  | 459.08 | -
注：1.如不使用省级或行业建设主管部门发布的计价依据，可不填定额编码、名称等； 2.招标文件提供了暂估单价的材料，按暂估的单价填入表内“暂估单价”栏及“暂估合价”栏。 | [9 empty] | 表-09
综合单价分析表
工程名称：长葛市人民医院新区分院智能化工程 楼宇自控 | [5 empty] | 标段： |  |  |  | 第 22 页 共 41 页
项目编码 |  | 030503006003 |  | 项目名称 |  |  | 传感器 |  | 计量单位 |  | 支 | 工程量 | 1
清单综合单价组成明细
定额编号 | 定额项目名称 | 定额 单位 | 数量 | 单价 |  |  |  |  | 合价
|  |  |  | 人工费 | 材料费 |  | 机械费 | 管理费 和利润 | 人工费 |  | 材料费 | 机械费 | 管理费 和利润
5-3-56 | 传感器 液体流量开关 | 支 | 1 | 94.34 | 41.68 |  | 25.35 | 35.57 | 94.34 |  | 41.68 | 25.35 | 35.57
人工单价 |  | 小计 | [6 empty] | 94.34 |  | 41.68 | 25.35 | 35.57
安装工134元/工日 |  | 未计价材料费 | [6 empty] | 15000
清单项目综合单价 | [8 empty] | 15196.94
材 料 费 明 细 | 主要材料名称、规格、型号 | [5 empty] | 单位 | 数量 | 单价（元） |  | 合价（元） | 暂估单价 （元） | 暂估合价 （元）
| 超声波水管流量传感器 GW-M2000 | [5 empty] | 支 | 1 | 15000 |  | 15000
| 其他材料费 | [7 empty] | - |  | 41.68 | -
| 材料费小计 | [7 empty] | - |  | 15041.68 | -
注：1.如不使用省级或行业建设主管部门发布的计价依据，可不填定额编码、名称等； 2.招标文件提供了暂估单价的材料，按暂估的单价填入表内“暂估单价”栏及“暂估合价”栏。 | [9 empty] | 表-09
综合单价分析表
工程名称：长葛市人民医院新区分院智能化工程 楼宇自控 | [5 empty] | 标段： |  |  |  | 第 23 页 共 41 页
项目编码 |  | 030601001001 |  | 项目名称 |  |  | 温度仪表 |  | 计量单位 |  | 支 | 工程量 | 68
清单综合单价组成明细
定额编号 | 定额项目名称 | 定额 单位 | 数量 | 单价 |  |  |  |  | 合价
|  |  |  | 人工费 | 材料费 |  | 机械费 | 管理费 和利润 | 人工费 |  | 材料费 | 机械费 | 管理费 和利润
6-1-5 | 温度控制器 | 支 | 1 | 34.84 | 0.27 |  | 2.65 | 12.65 | 34.84 |  | 0.27 | 2.65 | 12.65
人工单价 |  | 小计 | [6 empty] | 34.84 |  | 0.27 | 2.65 | 12.65
高级技工201元/工日;普工87.1元/工日;一般技工134元/工日 |  | 未计价材料费 | [6 empty] | 1319.28
清单项目综合单价 | [8 empty] | 1369.69
材 料 费 明 细 | 主要材料名称、规格、型号 | [5 empty] | 单位 | 数量 | 单价（元） |  | 合价（元） | 暂估单价 （元） | 暂估合价 （元）
| 温度限制控制器 A19AAF-44C | [5 empty] | 支 | 1 | 1319.28 |  | 1319.28
| 其他材料费 | [7 empty] | - |  | 0.27 | -
| 材料费小计 | [7 empty] | - |  | 1319.55 | -
注：1.如不使用省级或行业建设主管部门发布的计价依据，可不填定额编码、名称等； 2.招标文件提供了暂估单价的材料，按暂估的单价填入表内“暂估单价”栏及“暂估合价”栏。 | [9 empty] | 表-09
综合单价分析表
工程名称：长葛市人民医院新区分院智能化工程 楼宇自控 | [5 empty] | 标段： |  |  |  | 第 24 页 共 41 页
项目编码 |  | 030503006004 |  | 项目名称 |  |  | 传感器 |  | 计量单位 |  | 支 | 工程量 | 68
清单综合单价组成明细
定额编号 | 定额项目名称 | 定额 单位 | 数量 | 单价 |  |  |  |  | 合价
|  |  |  | 人工费 | 材料费 |  | 机械费 | 管理费 和利润 | 人工费 |  | 材料费 | 机械费 | 管理费 和利润
5-3-42 | 风管式温度湿度传感器 | 支 | 1 | 58.26 | 8.09 |  | 0.69 | 21.77 | 58.26 |  | 8.09 | 0.69 | 21.77
人工单价 |  | 小计 | [6 empty] | 58.26 |  | 8.09 | 0.69 | 21.77
安装工134元/工日 |  | 未计价材料费 | [6 empty] | 1948.05
清单项目综合单价 | [8 empty] | 2036.86
材 料 费 明 细 | 主要材料名称、规格、型号 | [5 empty] | 单位 | 数量 | 单价（元） |  | 合价（元） | 暂估单价 （元） | 暂估合价 （元）
| 风管式温湿度传感器 HE-67P3-0N00P | [5 empty] | 支 | 1 | 1948.05 |  | 1948.05
| 其他材料费 | [7 empty] | - |  | 8.09 | -
| 材料费小计 | [7 empty] | - |  | 1956.14 | -
注：1.如不使用省级或行业建设主管部门发布的计价依据，可不填定额编码、名称等； 2.招标文件提供了暂估单价的材料，按暂估的单价填入表内“暂估单价”栏及“暂估合价”栏。 | [9 empty] | 表-09
综合单价分析表
工程名称：长葛市人民医院新区分院智能化工程 楼宇自控 | [5 empty] | 标段： |  |  |  | 第 25 页 共 41 页
项目编码 |  | 030503006005 |  | 项目名称 |  |  | 传感器 |  | 计量单位 |  | 支 | 工程量 | 28
清单综合单价组成明细
定额编号 | 定额项目名称 | 定额 单位 | 数量 | 单价 |  |  |  |  | 合价
|  |  |  | 人工费 | 材料费 |  | 机械费 | 管理费 和利润 | 人工费 |  | 材料费 | 机械费 | 管理费 和利润
5-3-56 | 传感器 液体流量开关 | 支 | 1 | 95.34 | 41.68 |  | 25.35 | 35.62 | 95.34 |  | 41.68 | 25.35 | 35.62
人工单价 |  | 小计 | [6 empty] | 95.34 |  | 41.68 | 25.35 | 35.62
安装工134元/工日 |  | 未计价材料费 | [6 empty] | 1100
清单项目综合单价 | [8 empty] | 1297.99
材 料 费 明 细 | 主要材料名称、规格、型号 | [5 empty] | 单位 | 数量 | 单价（元） |  | 合价（元） | 暂估单价 （元） | 暂估合价 （元）
| 液位开关 GW-3 | [5 empty] | 支 | 1 | 1100 |  | 1100
| 其他材料费 | [7 empty] | - |  | 41.68 | -
| 材料费小计 | [7 empty] | - |  | 1141.68 | -
注：1.如不使用省级或行业建设主管部门发布的计价依据，可不填定额编码、名称等； 2.招标文件提供了暂估单价的材料，按暂估的单价填入表内“暂估单价”栏及“暂估合价”栏。 | [9 empty] | 表-09
综合单价分析表
工程名称：长葛市人民医院新区分院智能化工程 楼宇自控 | [5 empty] | 标段： |  |  |  | 第 26 页 共 41 页
项目编码 |  | 030503006006 |  | 项目名称 |  |  | 传感器 |  | 计量单位 |  | 支 | 工程量 | 136
清单综合单价组成明细
定额编号 | 定额项目名称 | 定额 单位 | 数量 | 单价 |  |  |  |  | 合价
|  |  |  | 人工费 | 材料费 |  | 机械费 | 管理费 和利润 | 人工费 |  | 材料费 | 机械费 | 管理费 和利润
5-3-57 | 传感器 空气压差开关 | 支 | 1 | 52.97 | 7.61 |  | 1.06 | 19.79 | 52.97 |  | 7.61 | 1.06 | 19.79
人工单价 |  | 小计 | [6 empty] | 52.97 |  | 7.61 | 1.06 | 19.79
安装工134元/工日 |  | 未计价材料费 | [6 empty] | 840
清单项目综合单价 | [8 empty] | 921.43
材 料 费 明 细 | 主要材料名称、规格、型号 | [5 empty] | 单位 | 数量 | 单价（元） |  | 合价（元） | 暂估单价 （元） | 暂估合价 （元）
| 气体压差开关 GW-500 | [5 empty] | 支 | 1 | 840 |  | 840
| 其他材料费 | [7 empty] | - |  | 7.61 | -
| 材料费小计 | [7 empty] | - |  | 847.61 | -
注：1.如不使用省级或行业建设主管部门发布的计价依据，可不填定额编码、名称等； 2.招标文件提供了暂估单价的材料，按暂估的单价填入表内“暂估单价”栏及“暂估合价”栏。 | [9 empty] | 表-09
综合单价分析表
工程名称：长葛市人民医院新区分院智能化工程 楼宇自控 | [5 empty] | 标段： |  |  |  | 第 27 页 共 41 页
项目编码 |  | 030503006007 |  | 项目名称 |  |  | 传感器 |  | 计量单位 |  | 支 | 工程量 | 1
清单综合单价组成明细
定额编号 | 定额项目名称 | 定额 单位 | 数量 | 单价 |  |  |  |  | 合价
|  |  |  | 人工费 | 材料费 |  | 机械费 | 管理费 和利润 | 人工费 |  | 材料费 | 机械费 | 管理费 和利润
5-3-48 | 室外壁挂式温度湿度传感器 | 支 | 1 | 84.75 | 6.32 |  | 0.69 | 31.67 | 84.75 |  | 6.32 | 0.69 | 31.67
人工单价 |  | 小计 | [6 empty] | 84.75 |  | 6.32 | 0.69 | 31.67
安装工134元/工日 |  | 未计价材料费 | [6 empty] | 3364.44
清单项目综合单价 | [8 empty] | 3487.87
材 料 费 明 细 | 主要材料名称、规格、型号 | [5 empty] | 单位 | 数量 | 单价（元） |  | 合价（元） | 暂估单价 （元） | 暂估合价 （元）
| 室外温湿度传感器 SRH15P011T2N | [5 empty] | 个 | 1 | 3364.44 |  | 3364.44
| 其他材料费 | [7 empty] | - |  | 6.32 | -
| 材料费小计 | [7 empty] | - |  | 3370.76 | -
注：1.如不使用省级或行业建设主管部门发布的计价依据，可不填定额编码、名称等； 2.招标文件提供了暂估单价的材料，按暂估的单价填入表内“暂估单价”栏及“暂估合价”栏。 | [9 empty] | 表-09
综合单价分析表
工程名称：长葛市人民医院新区分院智能化工程 楼宇自控 | [5 empty] | 标段： |  |  |  | 第 28 页 共 41 页
项目编码 |  | 030503006008 |  | 项目名称 |  |  | 传感器 |  | 计量单位 |  | 支 | 工程量 | 12
清单综合单价组成明细
定额编号 | 定额项目名称 | 定额 单位 | 数量 | 单价 |  |  |  |  | 合价
|  |  |  | 人工费 | 材料费 |  | 机械费 | 管理费 和利润 | 人工费 |  | 材料费 | 机械费 | 管理费 和利润
5-3-139 | 其他传感器及变送器 室内壁挂式空气质量传感器 | 支 | 1 | 41.93 | 5.6 |  | 0.55 | 15.81 | 41.93 |  | 5.6 | 0.55 | 15.81
人工单价 |  | 小计 | [6 empty] | 41.93 |  | 5.6 | 0.55 | 15.81
安装工134元/工日 |  | 未计价材料费 | [6 empty] | 3018.75
清单项目综合单价 | [8 empty] | 3082.64
材 料 费 明 细 | 主要材料名称、规格、型号 | [5 empty] | 单位 | 数量 | 单价（元） |  | 合价（元） | 暂估单价 （元） | 暂估合价 （元）
| 室内一氧化碳变送器 CO-T1 | [5 empty] | 支 | 1 | 3018.75 |  | 3018.75
| 其他材料费 | [7 empty] | - |  | 5.6 | -
| 材料费小计 | [7 empty] | - |  | 3024.35 | -
注：1.如不使用省级或行业建设主管部门发布的计价依据，可不填定额编码、名称等； 2.招标文件提供了暂估单价的材料，按暂估的单价填入表内“暂估单价”栏及“暂估合价”栏。 | [9 empty] | 表-09
综合单价分析表
工程名称：长葛市人民医院新区分院智能化工程 楼宇自控 | [5 empty] | 标段： |  |  |  | 第 29 页 共 41 页
项目编码 |  | 030503007001 |  | 项目名称 |  |  | 电动调节阀执行机构 |  | 计量单位 |  | 个 | 工程量 | 68
清单综合单价组成明细
定额编号 | 定额项目名称 | 定额 单位 | 数量 | 单价 |  |  |  |  | 合价
|  |  |  | 人工费 | 材料费 |  | 机械费 | 管理费 和利润 | 人工费 |  | 材料费 | 机械费 | 管理费 和利润
5-3-69 | 电动风阀 执行机构 | 个 | 1 | 158.9 | 5.55 |  | 0.55 | 59.38 | 158.9 |  | 5.55 | 0.55 | 59.38
人工单价 |  | 小计 | [6 empty] | 158.9 |  | 5.55 | 0.55 | 59.38
安装工134元/工日 |  | 未计价材料费 | [6 empty] | 1258
清单项目综合单价 | [8 empty] | 1482.38
材 料 费 明 细 | 主要材料名称、规格、型号 | [5 empty] | 单位 | 数量 | 单价（元） |  | 合价（元） | 暂估单价 （元） | 暂估合价 （元）
| 非弹簧复位驱动器 M9109-AGA-4 | [5 empty] | 个 | 1 | 1258 |  | 1258
| 其他材料费 | [7 empty] | - |  | 5.55 | -
| 材料费小计 | [7 empty] | - |  | 1263.55 | -
注：1.如不使用省级或行业建设主管部门发布的计价依据，可不填定额编码、名称等； 2.招标文件提供了暂估单价的材料，按暂估的单价填入表内“暂估单价”栏及“暂估合价”栏。 | [9 empty] | 表-09
综合单价分析表
工程名称：长葛市人民医院新区分院智能化工程 楼宇自控 | [5 empty] | 标段： |  |  |  | 第 30 页 共 41 页
项目编码 |  | 030502005006 |  | 项目名称 |  |  | 双绞线缆 |  | 计量单位 |  | m | 工程量 | 305
清单综合单价组成明细
定额编号 | 定额项目名称 | 定额 单位 | 数量 | 单价 |  |  |  |  | 合价
|  |  |  | 人工费 | 材料费 |  | 机械费 | 管理费 和利润 | 人工费 |  | 材料费 | 机械费 | 管理费 和利润
5-2-44 R*1.1 | 双绞线缆 桥架内布放 ≤4对 高于超五类的布线工程 人工*1.1 | m | 1 | 1.28 | 0.04 |  | 0.03 | 0.39 | 1.28 |  | 0.04 | 0.03 | 0.39
人工单价 |  | 小计 | [6 empty] | 1.28 |  | 0.04 | 0.03 | 0.39
安装工134元/工日 |  | 未计价材料费 | [6 empty] | 2.42
清单项目综合单价 | [8 empty] | 4.16
材 料 费 明 细 | 主要材料名称、规格、型号 | [5 empty] | 单位 | 数量 | 单价（元） |  | 合价（元） | 暂估单价 （元） | 暂估合价 （元）
| 双绞线缆 | [5 empty] | m | 1.05 | 2.3 |  | 2.42
| 其他材料费 | [7 empty] | - |  | 0.04 | -
| 材料费小计 | [7 empty] | - |  | 2.46 | -
注：1.如不使用省级或行业建设主管部门发布的计价依据，可不填定额编码、名称等； 2.招标文件提供了暂估单价的材料，按暂估的单价填入表内“暂估单价”栏及“暂估合价”栏。 | [9 empty] | 表-09
综合单价分析表
工程名称：长葛市人民医院新区分院智能化工程 楼宇自控 | [5 empty] | 标段： |  |  |  | 第 31 页 共 41 页
项目编码 |  | 030411004010 |  | 项目名称 |  |  | 配线 |  | 计量单位 |  | m | 工程量 | 455.23
清单综合单价组成明细
定额编号 | 定额项目名称 | 定额 单位 | 数量 | 单价 |  |  |  |  | 合价
|  |  |  | 人工费 | 材料费 |  | 机械费 | 管理费 和利润 | 人工费 |  | 材料费 | 机械费 | 管理费 和利润
4-13-39 | 穿多芯软导线 二芯 单芯导线截面≤1mm2 | 10m | 0.1 | 7.1 | 1.39 |  |  | 2.77 | 0.71 |  | 0.14 |  | 0.28
人工单价 |  | 小计 | [6 empty] | 0.71 |  | 0.14 |  | 0.28
高级技工201元/工日;普工87.1元/工日;一般技工134元/工日 |  | 未计价材料费 | [6 empty] | 3.83
清单项目综合单价 | [8 empty] | 4.95
材 料 费 明 细 | 主要材料名称、规格、型号 | [5 empty] | 单位 | 数量 | 单价（元） |  | 合价（元） | 暂估单价 （元） | 暂估合价 （元）
| 通讯总线 RVVSP-2*1.0mm2 | [5 empty] | m | 1.08 | 3.55 |  | 3.83
| 其他材料费 | [7 empty] | - |  | 0.14 | -
| 材料费小计 | [7 empty] | - |  | 3.97 | -
注：1.如不使用省级或行业建设主管部门发布的计价依据，可不填定额编码、名称等； 2.招标文件提供了暂估单价的材料，按暂估的单价填入表内“暂估单价”栏及“暂估合价”栏。 | [9 empty] | 表-09
综合单价分析表
工程名称：长葛市人民医院新区分院智能化工程 楼宇自控 | [5 empty] | 标段： |  |  |  | 第 32 页 共 41 页
项目编码 |  | 030411004011 |  | 项目名称 |  |  | 配线 |  | 计量单位 |  | m | 工程量 | 2044.77
清单综合单价组成明细
定额编号 | 定额项目名称 | 定额 单位 | 数量 | 单价 |  |  |  |  | 合价
|  |  |  | 人工费 | 材料费 |  | 机械费 | 管理费 和利润 | 人工费 |  | 材料费 | 机械费 | 管理费 和利润
4-13-95 | 线槽配线 导线截面≤2.5mm2 | 10m | 0.1 | 7.44 | 1 |  |  | 2.77 | 0.74 |  | 0.1 |  | 0.28
人工单价 |  | 小计 | [6 empty] | 0.74 |  | 0.1 |  | 0.28
高级技工201元/工日;普工87.1元/工日;一般技工134元/工日 |  | 未计价材料费 | [6 empty] | 3.73
清单项目综合单价 | [8 empty] | 4.84
材 料 费 明 细 | 主要材料名称、规格、型号 | [5 empty] | 单位 | 数量 | 单价（元） |  | 合价（元） | 暂估单价 （元） | 暂估合价 （元）
| 通讯总线 RVVSP-2*1.0mm2 | [5 empty] | m | 1.05 | 3.55 |  | 3.73
| 其他材料费 | [7 empty] | - |  | 0.1 | -
| 材料费小计 | [7 empty] | - |  | 3.83 | -
注：1.如不使用省级或行业建设主管部门发布的计价依据，可不填定额编码、名称等； 2.招标文件提供了暂估单价的材料，按暂估的单价填入表内“暂估单价”栏及“暂估合价”栏。 | [9 empty] | 表-09
综合单价分析表
工程名称：长葛市人民医院新区分院智能化工程 楼宇自控 | [5 empty] | 标段： |  |  |  | 第 33 页 共 41 页
项目编码 |  | 030411004012 |  | 项目名称 |  |  | 配线 |  | 计量单位 |  | m | 工程量 | 4083.78
清单综合单价组成明细
定额编号 | 定额项目名称 | 定额 单位 | 数量 | 单价 |  |  |  |  | 合价
|  |  |  | 人工费 | 材料费 |  | 机械费 | 管理费 和利润 | 人工费 |  | 材料费 | 机械费 | 管理费 和利润
4-13-39 | 穿多芯软导线 二芯 单芯导线截面≤1mm2 | 10m | 0.1 | 7.1 | 1.39 |  |  | 2.77 | 0.71 |  | 0.14 |  | 0.28
人工单价 |  | 小计 | [6 empty] | 0.71 |  | 0.14 |  | 0.28
高级技工201元/工日;普工87.1元/工日;一般技工134元/工日 |  | 未计价材料费 | [6 empty] | 1.81
清单项目综合单价 | [8 empty] | 2.93
材 料 费 明 细 | 主要材料名称、规格、型号 | [5 empty] | 单位 | 数量 | 单价（元） |  | 合价（元） | 暂估单价 （元） | 暂估合价 （元）
| 信号线 RVV-2*1.0mm2 | [5 empty] | m | 1.08 | 1.68 |  | 1.81
| 其他材料费 | [7 empty] | - |  | 0.14 | -
| 材料费小计 | [7 empty] | - |  | 1.95 | -
注：1.如不使用省级或行业建设主管部门发布的计价依据，可不填定额编码、名称等； 2.招标文件提供了暂估单价的材料，按暂估的单价填入表内“暂估单价”栏及“暂估合价”栏。 | [9 empty] | 表-09
综合单价分析表
工程名称：长葛市人民医院新区分院智能化工程 楼宇自控 | [5 empty] | 标段： |  |  |  | 第 34 页 共 41 页
项目编码 |  | 030411004013 |  | 项目名称 |  |  | 配线 |  | 计量单位 |  | m | 工程量 | 816.22
清单综合单价组成明细
定额编号 | 定额项目名称 | 定额 单位 | 数量 | 单价 |  |  |  |  | 合价
|  |  |  | 人工费 | 材料费 |  | 机械费 | 管理费 和利润 | 人工费 |  | 材料费 | 机械费 | 管理费 和利润
4-13-95 | 线槽配线 导线截面≤2.5mm2 | 10m | 0.1 | 7.44 | 1 |  |  | 2.77 | 0.74 |  | 0.1 |  | 0.28
人工单价 |  | 小计 | [6 empty] | 0.74 |  | 0.1 |  | 0.28
高级技工201元/工日;普工87.1元/工日;一般技工134元/工日 |  | 未计价材料费 | [6 empty] | 1.76
清单项目综合单价 | [8 empty] | 2.87
材 料 费 明 细 | 主要材料名称、规格、型号 | [5 empty] | 单位 | 数量 | 单价（元） |  | 合价（元） | 暂估单价 （元） | 暂估合价 （元）
| 电源线 RVV-2*1.0mm2 | [5 empty] | m | 1.05 | 1.68 |  | 1.76
| 其他材料费 | [7 empty] | - |  | 0.1 | -
| 材料费小计 | [7 empty] | - |  | 1.86 | -
注：1.如不使用省级或行业建设主管部门发布的计价依据，可不填定额编码、名称等； 2.招标文件提供了暂估单价的材料，按暂估的单价填入表内“暂估单价”栏及“暂估合价”栏。 | [9 empty] | 表-09
综合单价分析表
工程名称：长葛市人民医院新区分院智能化工程 楼宇自控 | [5 empty] | 标段： |  |  |  | 第 35 页 共 41 页
项目编码 |  | 030411004014 |  | 项目名称 |  |  | 配线 |  | 计量单位 |  | m | 工程量 | 1500
清单综合单价组成明细
定额编号 | 定额项目名称 | 定额 单位 | 数量 | 单价 |  |  |  |  | 合价
|  |  |  | 人工费 | 材料费 |  | 机械费 | 管理费 和利润 | 人工费 |  | 材料费 | 机械费 | 管理费 和利润
4-13-39 | 穿多芯软导线 二芯 单芯导线截面≤1mm2 | 10m | 0.1 | 7.1 | 1.39 |  |  | 2.77 | 0.71 |  | 0.14 |  | 0.28
人工单价 |  | 小计 | [6 empty] | 0.71 |  | 0.14 |  | 0.28
高级技工201元/工日;普工87.1元/工日;一般技工134元/工日 |  | 未计价材料费 | [6 empty] | 1.75
清单项目综合单价 | [8 empty] | 2.87
材 料 费 明 细 | 主要材料名称、规格、型号 | [5 empty] | 单位 | 数量 | 单价（元） |  | 合价（元） | 暂估单价 （元） | 暂估合价 （元）
| 信号线 RVVP-2*1.0mm2 | [5 empty] | m | 1.08 | 1.62 |  | 1.75
| 其他材料费 | [7 empty] | - |  | 0.14 | -
| 材料费小计 | [7 empty] | - |  | 1.89 | -
注：1.如不使用省级或行业建设主管部门发布的计价依据，可不填定额编码、名称等； 2.招标文件提供了暂估单价的材料，按暂估的单价填入表内“暂估单价”栏及“暂估合价”栏。 | [9 empty] | 表-09
综合单价分析表
工程名称：长葛市人民医院新区分院智能化工程 楼宇自控 | [5 empty] | 标段： |  |  |  | 第 36 页 共 41 页
项目编码 |  | 030411004015 |  | 项目名称 |  |  | 配线 |  | 计量单位 |  | m | 工程量 | 1200
清单综合单价组成明细
定额编号 | 定额项目名称 | 定额 单位 | 数量 | 单价 |  |  |  |  | 合价
|  |  |  | 人工费 | 材料费 |  | 机械费 | 管理费 和利润 | 人工费 |  | 材料费 | 机械费 | 管理费 和利润
4-13-44 | 穿多芯软导线 四芯 单芯导线截面≤1mm2 | 10m | 0.1 | 8.06 | 1.54 |  |  | 3.17 | 0.81 |  | 0.15 |  | 0.32
人工单价 |  | 小计 | [6 empty] | 0.81 |  | 0.15 |  | 0.32
高级技工201元/工日;普工87.1元/工日;一般技工134元/工日 |  | 未计价材料费 | [6 empty] | 5.19
清单项目综合单价 | [8 empty] | 6.48
材 料 费 明 细 | 主要材料名称、规格、型号 | [5 empty] | 单位 | 数量 | 单价（元） |  | 合价（元） | 暂估单价 （元） | 暂估合价 （元）
| 信号线 RVVP-4*1.0mm2 | [5 empty] | m | 1.08 | 4.81 |  | 5.19
| 其他材料费 | [7 empty] | - |  | 0.15 | -
| 材料费小计 | [7 empty] | - |  | 5.35 | -
注：1.如不使用省级或行业建设主管部门发布的计价依据，可不填定额编码、名称等； 2.招标文件提供了暂估单价的材料，按暂估的单价填入表内“暂估单价”栏及“暂估合价”栏。 | [9 empty] | 表-09
综合单价分析表
工程名称：长葛市人民医院新区分院智能化工程 楼宇自控 | [5 empty] | 标段： |  |  |  | 第 37 页 共 41 页
项目编码 |  | 030411004016 |  | 项目名称 |  |  | 配线 |  | 计量单位 |  | m | 工程量 | 380
清单综合单价组成明细
定额编号 | 定额项目名称 | 定额 单位 | 数量 | 单价 |  |  |  |  | 合价
|  |  |  | 人工费 | 材料费 |  | 机械费 | 管理费 和利润 | 人工费 |  | 材料费 | 机械费 | 管理费 和利润
4-13-46 | 穿多芯软导线 四芯 单芯导线截面≤2.5mm2 | 10m | 0.1 | 9.63 | 1.57 |  |  | 3.95 | 0.96 |  | 0.16 |  | 0.4
人工单价 |  | 小计 | [6 empty] | 0.96 |  | 0.16 |  | 0.4
高级技工201元/工日;普工87.1元/工日;一般技工134元/工日 |  | 未计价材料费 | [6 empty] | 6.2
清单项目综合单价 | [8 empty] | 7.71
材 料 费 明 细 | 主要材料名称、规格、型号 | [5 empty] | 单位 | 数量 | 单价（元） |  | 合价（元） | 暂估单价 （元） | 暂估合价 （元）
| 铜芯多股绝缘电线 RVV-3*2.5mm2 | [5 empty] | m | 1.08 | 5.74 |  | 6.2
| 其他材料费 | [7 empty] | - |  | 0.16 | -
| 材料费小计 | [7 empty] | - |  | 6.36 | -
注：1.如不使用省级或行业建设主管部门发布的计价依据，可不填定额编码、名称等； 2.招标文件提供了暂估单价的材料，按暂估的单价填入表内“暂估单价”栏及“暂估合价”栏。 | [9 empty] | 表-09
综合单价分析表
工程名称：长葛市人民医院新区分院智能化工程 楼宇自控 | [5 empty] | 标段： |  |  |  | 第 38 页 共 41 页
项目编码 |  | 030411001007 |  | 项目名称 |  |  | 配管 |  | 计量单位 |  | m | 工程量 | 4060.74
清单综合单价组成明细
定额编号 | 定额项目名称 | 定额 单位 | 数量 | 单价 |  |  |  |  | 合价
|  |  |  | 人工费 | 材料费 |  | 机械费 | 管理费 和利润 | 人工费 |  | 材料费 | 机械费 | 管理费 和利润
4-12-2 | 套接紧定式镀锌钢导管(JDG)敷设 砖、混凝土结构明配 外径20mm | 10m | 0.1 | 69.94 | 26.34 |  |  | 28.89 | 6.99 |  | 2.63 |  | 2.89
人工单价 |  | 小计 | [6 empty] | 6.99 |  | 2.63 |  | 2.89
高级技工201元/工日;普工87.1元/工日;一般技工134元/工日 |  | 未计价材料费 | [6 empty] | 3.09
清单项目综合单价 | [8 empty] | 15.6
材 料 费 明 细 | 主要材料名称、规格、型号 | [5 empty] | 单位 | 数量 | 单价（元） |  | 合价（元） | 暂估单价 （元） | 暂估合价 （元）
| KBG管 外径20mm | [5 empty] | m | 1.03 | 3 |  | 3.09
| 其他材料费 | [7 empty] | - |  | 2.63 | -
| 材料费小计 | [7 empty] | - |  | 5.72 | -
注：1.如不使用省级或行业建设主管部门发布的计价依据，可不填定额编码、名称等； 2.招标文件提供了暂估单价的材料，按暂估的单价填入表内“暂估单价”栏及“暂估合价”栏。 | [9 empty] | 表-09
综合单价分析表
工程名称：长葛市人民医院新区分院智能化工程 楼宇自控 | [5 empty] | 标段： |  |  |  | 第 39 页 共 41 页
项目编码 |  | 030411001008 |  | 项目名称 |  |  | 配管 |  | 计量单位 |  | m | 工程量 | 3058.11
清单综合单价组成明细
定额编号 | 定额项目名称 | 定额 单位 | 数量 | 单价 |  |  |  |  | 合价
|  |  |  | 人工费 | 材料费 |  | 机械费 | 管理费 和利润 | 人工费 |  | 材料费 | 机械费 | 管理费 和利润
4-12-8 | 套接紧定式镀锌钢导管(JDG)敷设 砖、混凝土结构暗配 外径20mm | 10m | 0.1 | 32.51 | 11.08 |  |  | 13.45 | 3.25 |  | 1.11 |  | 1.35
人工单价 |  | 小计 | [6 empty] | 3.25 |  | 1.11 |  | 1.35
高级技工201元/工日;普工87.1元/工日;一般技工134元/工日 |  | 未计价材料费 | [6 empty] | 3.09
清单项目综合单价 | [8 empty] | 8.79
材 料 费 明 细 | 主要材料名称、规格、型号 | [5 empty] | 单位 | 数量 | 单价（元） |  | 合价（元） | 暂估单价 （元） | 暂估合价 （元）
| KBG管 外径20mm | [5 empty] | m | 1.03 | 3 |  | 3.09
| 其他材料费 | [7 empty] | - |  | 1.11 | -
| 材料费小计 | [7 empty] | - |  | 4.2 | -
注：1.如不使用省级或行业建设主管部门发布的计价依据，可不填定额编码、名称等； 2.招标文件提供了暂估单价的材料，按暂估的单价填入表内“暂估单价”栏及“暂估合价”栏。 | [9 empty] | 表-09
综合单价分析表
工程名称：长葛市人民医院新区分院智能化工程 楼宇自控 | [5 empty] | 标段： |  |  |  | 第 40 页 共 41 页
项目编码 |  | 030411003001 |  | 项目名称 |  |  | 桥架 |  | 计量单位 |  | m | 工程量 | 100
清单综合单价组成明细
定额编号 | 定额项目名称 | 定额 单位 | 数量 | 单价 |  |  |  |  | 合价
|  |  |  | 人工费 | 材料费 |  | 机械费 | 管理费 和利润 | 人工费 |  | 材料费 | 机械费 | 管理费 和利润
4-9-64 | 钢制槽式桥架安装 宽+高≤200mm | 10m | 0.1 | 110.26 | 11.58 |  | 6.13 | 43.15 | 11.03 |  | 1.16 | 0.61 | 4.32
人工单价 |  | 小计 | [6 empty] | 11.03 |  | 1.16 | 0.61 | 4.32
高级技工201元/工日;普工87.1元/工日;一般技工134元/工日 |  | 未计价材料费 | [6 empty] | 9.72
清单项目综合单价 | [8 empty] | 26.83
材 料 费 明 细 | 主要材料名称、规格、型号 | [5 empty] | 单位 | 数量 | 单价（元） |  | 合价（元） | 暂估单价 （元） | 暂估合价 （元）
| 金属桥架 50*50 | [5 empty] | m | 1.01 | 9.62 |  | 9.72
| 其他材料费 | [7 empty] | - |  | 1.16 | -
| 材料费小计 | [7 empty] | - |  | 10.88 | -
注：1.如不使用省级或行业建设主管部门发布的计价依据，可不填定额编码、名称等； 2.招标文件提供了暂估单价的材料，按暂估的单价填入表内“暂估单价”栏及“暂估合价”栏。 | [9 empty] | 表-09
综合单价分析表
工程名称：长葛市人民医院新区分院智能化工程 楼宇自控 | [5 empty] | 标段： |  |  |  | 第 41 页 共 41 页
项目编码 |  | 031301017005 |  | 项目名称 |  |  | 脚手架搭拆 |  | 计量单位 |  | 项 | 工程量 | 1
清单综合单价组成明细
定额编号 | 定额项目名称 | 定额 单位 | 数量 | 单价 |  |  |  |  | 合价
|  |  |  | 人工费 | 材料费 |  | 机械费 | 管理费 和利润 | 人工费 |  | 材料费 | 机械费 | 管理费 和利润
4-20-HA1 | 脚手架搭拆费 | 100工日 | 5.9145 | 120.5 | 283.07 |  |  | 69.27 | 712.7 |  | 1674.22 |  | 409.7
6-12-HA1 | 脚手架搭拆费 | 100工日 | 0.2606 | 120.5 | 283.07 |  |  | 69.27 | 31.4 |  | 73.77 |  | 18.05
人工单价 |  | 小计 | [6 empty] | 744.1 |  | 1747.99 |  | 427.75
普工87.1元/工日 |  | 未计价材料费
清单项目综合单价 | [8 empty] | 2919.83
材 料 费 明 细 | 主要材料名称、规格、型号 | [5 empty] | 单位 | 数量 | 单价（元） |  | 合价（元） | 暂估单价 （元） | 暂估合价 （元）
| 其他材料费 | [7 empty] | - |  | 1748.01 | -
| 材料费小计 | [7 empty] | - |  | 1747.99 | -
注：1.如不使用省级或行业建设主管部门发布的计价依据，可不填定额编码、名称等； 2.招标文件提供了暂估单价的材料，按暂估的单价填入表内“暂估单价”栏及“暂估合价”栏。 | [9 empty] | 表-09

## 表-11 总价措施项目清单与计价汇总表
总价措施项目清单与计价表
工程名称：长葛市人民医院新区分院智能化工程 楼宇自控 |  |  |  |  | 标段： |  |  | 第 1 页 共 1 页
序号 | 项目编码 | 项 目 名 称 | 计 算 基 础 | 费率(%) |  | 金 额(元) | 调整费 率(%) |  | 调整后金额 (元) | 备 注
1 | 031302001001 | 安全文明施工费 | 分部分项安全文明施工费+单价措施安全文明施工费 |  |  | 10773.46
2 |  | 其他措施费（费率类） |  |  |  | 5204.71
2.1 | 031302002001 | 夜间施工增加费 | 分部分项其他措施费+单价措施其他措施费 | 25 |  | 1301.18
2.2 | 031302004001 | 二次搬运费 | 分部分项其他措施费+单价措施其他措施费 | 50 |  | 2602.35
2.3 | 031302005001 | 冬雨季施工增加费 | 分部分项其他措施费+单价措施其他措施费 | 25 |  | 1301.18
3 |  | 其他（费率类）
合 计 | [5 empty] | 15978.17
编制人（造价人员）： |  |  |  |  | 复核人（造价工程师）：
注：1.“计算基础”中安全文明施工费可为“定额基价”、“定额人工费”或“定额人工费+定额机械费”，其他项目可为“定额人工费”或“定额人工费+定额机械费”。 2.按施工方案计算的措施费，若无“计算基础”和“费率”的数值，也可只填“金额”数值，但应在备注栏说明施工方案出处或计算方法。
表-11

## 表-12 其他项目清单与计价汇总表
其他项目清单与计价汇总表
工程名称：长葛市人民医院新区分院智能化工程 楼宇自控 |  |  | 标段： |  | 第 1 页 共 1 页
序号 | 项 目 名 称 | 金 额(元) |  | 结算金额(元) |  | 备 注
1 | 暂列金额 | 0 |  |  |  | 明细详见表-12-1
2 | 暂估价 | 0
2.1 | 材料（工程设备）暂估价 | — |  |  |  | 明细详见表-12-2
2.2 | 专业工程暂估价 | 0 |  |  |  | 明细详见表-12-3
3 | 计日工 | 0 |  |  |  | 明细详见表-12-4
4 | 总承包服务费 | 0 |  |  |  | 明细详见表-12-5
合 计 |  | 0 |  |  |  | —
注：材料（工程设备）暂估单价进入清单项目综合单价，此处不汇总。
表—12

## 表-12-1 暂列金额明细表
暂列金额明细表
工程名称：长葛市人民医院新区分院智能化工程 楼宇自控 |  |  | 标段： |  | 第 1 页 共 1 页
序号 | 项 目 名 称 | 计量单位 |  | 暂列金额(元) |  | 备 注
1
合 计 | [5 empty] | —
注：此表由招标人填写，如不能详列，也可只列暂列金额总额，投标人应将上述暂列金额计入投标总价中。
表—12—1

## 表-12-2 材料(工程设备)暂估价及调整表
材料（工程设备）暂估单价及调整表
工程名称：长葛市人民医院新区分院智能化工程 楼宇自控 | [6 empty] | 标段： |  |  |  | 第 1 页 共 1 页
序号 | 材料(工程设备) 名称、规格、型号 | 计量 单位 | 数 量 |  | 暂 估(元) |  |  | 确 认(元) |  | 差额±(元) |  |  | 备 注
|  |  | 暂 估 | 确 认 | 单 价 | 合 价 |  | 单 价 | 合 价 | 单 价 |  | 合 价
合 计
注：此表由招标人填写“暂估单价”，并在备注栏说明暂估价的材料、工程设备拟用在那些清单项目上，投标人应将上述材料、工程设备暂估单价计入工程量清单综合单价报价中。
表—12—2

## 表-12-3 专业工程暂估价及结算价表
专业工程暂估价及结算价表
工程名称：长葛市人民医院新区分院智能化工程 楼宇自控 |  |  |  | 标段： |  | 第 1 页 共 1 页
序号 | 工 程 名 称 | 工程内容 | 暂估金额 （元） |  | 结算金额 (元) |  | 差额±(元) | 备 注
1
合 计 |  |  | 0.00 |  |  |  |  | —
注：此表“暂估金额”由招标人填写，投标人应将“暂估金额”计入投标总价中。结算时按合同约定结算金额填写。
表—12—3

## 表-12-4 计日工表
计 日 工 表
工程名称：长葛市人民医院新区分院智能化工程 楼宇自控 |  |  |  |  | 标段： |  | 第 1 页 共 1 页
编号 | 项 目 名 称 | 单位 | 暂定数量 | 实际数量 |  | 综合单价 (元) |  | 合 价(元)
[8 empty] | 暂 定 | 实 际
一 | 人工
1.1
人工小计
二 | 材料
2.1
材料小计
三 | 施工机械
3.1
施工机械小计
四 | 企业管理费和利润
总 计
注：此表项目名称、暂定数量由招标人填写，编制招标控制价时，单价由招标人按有关计价规定确定；投标时，单价由投标人自主报价，按暂定数量计算合价计入投标总价中。结算时，按发承包双方确认的实际数量计算合价。
表—12—4

## 表-12-5 总承包服务费计价表
总承包服务费计价表
工程名称：长葛市人民医院新区分院智能化工程 楼宇自控 |  |  |  | 标段： |  | 第 1 页 共 1 页
序号 | 项 目 名 称 | 项目价值（元） | 服务内容 |  | 计算基础 |  | 费率(%) | 金 额(元)
1
| 合 计 | - | - |  |  |  | -
注：此表项目名称、服务内容由招标人填写，编制招标控制价时，费率及金额由招标人按有关计价规定确定；投标时，费率及金额由投标人自主报价，计入投标总价中。
表—12—5

## 表-13 规费、税金项目计价表
规费、税金项目计价表
工程名称：长葛市人民医院新区分院智能化工程 楼宇自控 |  |  |  | 标段： |  | 第 1 页 共 1 页
序号 | 项 目 名 称 | 计 算 基 础 | 计算基数 |  | 计算费率 (%) |  | 金 额(元)
1 | 规费 | 定额规费+工程排污费+其他 | 14011.75 |  |  |  | 14011.75
1.1 | 定额规费 | 分部分项规费+单价措施规费 | 14011.75 |  |  |  | 14011.75
1.2 | 工程排污费
1.3 | 其他
2 | 增值税 | 不含税工程造价合计 | 1915305.44 |  | 10 |  | 191530.54
合 计 | [6 empty] | 205542.29
编制人（造价人员）： |  |  |  | 复核人（造价工程师）：
表—13

## 表-20 发包人提供材料和工程设备一览表
发包人提供材料和工程设备一览表
工程名称：长葛市人民医院新区分院智能化工程 楼宇自控 |  |  |  |  | 标段： |  | 第 1 页 共 1 页
序号 | 材料(工程设备) 名称、规格、型号 | 单位 | 数 量 | 单价(元) |  | 交货方式 | 送达地点 | 备 注
注：此表由招标人填写，供投标人在投标报价、确定总承包服务费时参考。
表-20

## 表-21 承包人提供主要材料和工程设备一览表
承包人提供主要材料和工程设备一览表 (适用于造价信息差额调整法)
工程名称：长葛市人民医院新区分院智能化工程 楼宇自控 | [5 empty] | 标段： |  |  | 第 1 页 共 1 页
序号 | 名称、规格、型号 | 单位 | 数 量 | 风险系数 (%) | 基准单价 （元） |  | 投标单价 （元） | 发承包人 确认单价 (元) |  | 备 注
注：1 此表由招标人填写除“投标单价”栏的内容，投标人在投标时自主确定投标单价。 2 招标人应优先采用工程造价管理机构发布的单价作为基准单价，未发布的，通过市场调查确定其基准单价。
表-21

## 表-14 主要材料价格表
主要材料价格表
工程名称： |  | 长葛市人民医院新区分院智能化工程 楼宇自控 | [5 empty] | 第 1 页 共 1 页
序号 | 材料编码 |  | 材料名称 | 规格、型号 等特殊要求 | 单位 | 数 量 | 单 价 |  | 合 价
1 | 28030301@1 |  | 信号线 | RVVP-2*1.0mm2 | m | 1620 | 1.62 |  | 2624.4
2 | 28030301@2 |  | 通讯总线 | RVVSP-2*1.0mm2 | m | 491.6484 | 3.55 |  | 1745.35
3 | 28030301@3 |  | 信号线 | RVVP-4*1.0mm2 | m | 1296 | 4.81 |  | 6233.76
4 | 28030301@5 |  | 信号线 | RVV-2*1.0mm2 | m | 4410.4824 | 1.68 |  | 7409.61
5 | 28031431@1 |  | 通讯总线 | RVVSP-2*1.0mm2. | m | 2147.0085 | 3.55 |  | 7621.88
6 | 28031431@2 |  | 电源线 | RVV-2*1.0mm2 | m | 857.031 | 1.68 |  | 1439.81
7 | 补充设备004 |  | 接口集成. | .. | 个 | 1 | 28525 |  | 28525
8 | 补充设备005 |  | 接口集成. |  | 个 | 1 | 28525 |  | 28525
9 | 补充设备006 |  | 接口集成 |  | 个 | 1 | 28525 |  | 28525
10 | 补充设备007 |  | 接口集成. | . | 个 | 1 | 28525 |  | 28525
11 | 补充设备013@1 |  | BACnet通用数字控制器3613 | 8UI，6DI，6AO，6DO | 台 | 24 | 9879.8 |  | 237115.2