## 表-04 单位工程招标控制价汇总表
单位工程招标控制价汇总表
工程名称：长葛市人民医院新区分院智能化工程 计算机网络 |  | 标段： |  | 第 1 页 共 1 页
序号 | 汇 总 内 容 |  | 金 额(元) |  | 其中：暂估价(元)
1 | 分部分项工程 |  | 3076933.03
0101 | 外网及设备网 |  | 1293698.19
0102 | 内网 |  | 1610014.38
0103 | 网管系统 |  | 173220.46
2 | 措施项目 |  | 19538.08
2.1 | 其中：安全文明施工费 |  | 13176.4
2.2 | 其他措施费（费率类） |  | 6361.68
2.3 | 单价措施费
3 | 其他项目 |  |  |  | －
3.1 | 其中：1）暂列金额 |  |  |  | －
3.2 | 2）专业工程暂估价 |  |  |  | －
3.3 | 3）计日工 |  |  |  | －
3.4 | 4）总承包服务费 |  |  |  | －
3.5 | 5）其他
4 | 规费 |  | 17146.04 |  | －
4.1 | 定额规费 |  | 17146.04 |  | －
4.2 | 工程排污费 |  |  |  | －
4.3 | 其他
5 | 不含税工程造价合计 |  | 3113617.15
6 | 增值税 |  | 311361.72 |  | －
7 | 含税工程造价合计 |  | 3424978.87
招标控制价合计=1+2+3+4+6 |  |  | 3,424,978.87 |  | 0
注：本表适用于单位工程招标控制价或投标报价的汇总，如无单位工程划分，单项工程也使用本表汇总。
表—04

## 表-08 分部分项工程和单价措施项目清单与计价表
分部分项工程和单价措施项目清单与计价表
工程名称：长葛市人民医院新区分院智能化工程 计算机网络 | [5 empty] | 标段： |  |  | 第 1 页 共 7 页
序号 | 项目编码 | 项目名称 | 项目特征描述 | 计量单位 | 工程量 |  | 金 额(元)
[7 empty] | 综合单价 | 合 价 |  | 其中
暂估价
|  | 外网及设备网 | [5 empty] | 1293698.19
1 | 030501012001 | 交换机 | 1.名称:接入交换机 2.技术参数:三层交换机，交换容量≥256Gbps，支持IPv4和IPv6路由协议，24个10/100/1000Base-T ，4个1000Base-X SFP光接口，AC电源 3.其他:未尽事宜详见图纸及规范图集 | 台 | 14 |  | 4871.68 | 68203.52
2 | 030501012002 | 交换机 | 1.名称:接入交换机 2.技术参数:三层PoE交换机，交换容量≥256Gbps，支持IPv4和IPv6路由协议，24个10/100/1000Base-T（全部电口支持PoE+） ，4个1000Base-X SFP光接口，AC电源， 3.其他:未尽事宜详见图纸及规范图集 | 台 | 50 |  | 6411.68 | 320584
3 | 030501012003 | 交换机 | 1.名称:汇聚交换机 2.技术参数:三层交换机，支持2个扩展插槽，固化48×100/1000Base-X SFP光接口4个10/100/1000Base-T Combo口。配置2块2万兆端口卡，配置2个支持热拔插的交流电源模块，配置2个风扇模块。支持OSPF、ISIS、BGP动态路由协议，支持组播、MPLS等功能。 3.其他:未尽事宜详见图纸及规范图集 | 台 | 3 |  | 26957.27 | 80871.81
本页小计 | [7 empty] | 469659.33
注：为计取规费等的使用，可在表中增设其中：“定额人工费”。
表—08
分部分项工程和单价措施项目清单与计价表
工程名称：长葛市人民医院新区分院智能化工程 计算机网络 | [5 empty] | 标段： |  |  | 第 2 页 共 7 页
序号 | 项目编码 | 项目名称 | 项目特征描述 | 计量单位 | 工程量 |  | 金 额(元)
[7 empty] | 综合单价 | 合 价 |  | 其中
暂估价
4 | 030501012004 | 交换机 | 1.名称:核心交换机 2.技术参数:机架式交换机，交换容量≥20Tbps，包转发率≥13440Mpps，整机槽位≥10，其中业务槽位≥8，引擎槽位≥2，电源槽位≥6，整机可支持PoE供电。支持OSPF、ISIS、BGP等IPv4动态路由协议和OSPFv3、ISISv6、BGP4+等动态路由协议；支持组播、MPLS等功能。本次配置2块主控引擎，8个万兆光接口、48个千兆电接口，所有接口板MAC地址容量≥128k。 3.其他:未尽事宜详见图纸及规范图集 | 台 | 2 |  | 178842.14 | 357684.28
5 | 030501007001 | 接口卡 | 1.名称:千兆多模光模块 2.技术参数:千兆以太网SFP光接口模块，多模，850nm，550M 3.其他:未尽事宜详见图纸及规范图集 | 台 | 130 |  | 1317.28 | 171246.4
6 | 030501007002 | 接口卡 | 1.名称:万兆多模光模块 2.技术参数:万兆以太网光接口模块，多模，850nm，300M 3.其他:未尽事宜详见图纸及规范图集 | 台 | 16 |  | 3484.28 | 55748.48
本页小计 | [7 empty] | 584679.16
注：为计取规费等的使用，可在表中增设其中：“定额人工费”。
表—08
分部分项工程和单价措施项目清单与计价表
工程名称：长葛市人民医院新区分院智能化工程 计算机网络 | [5 empty] | 标段： |  |  | 第 3 页 共 7 页
序号 | 项目编码 | 项目名称 | 项目特征描述 | 计量单位 | 工程量 |  | 金 额(元)
[7 empty] | 综合单价 | 合 价 |  | 其中
暂估价
7 | 030501011001 | 防火墙 | 1.名称:安全网关 2.技术参数:安全网关，12个千兆光接口，12个千兆电接口，2个SFP+万兆光纤接口，冗余电源。设备吞吐量≥9.5Gbps，最大并发连接数≥500万,每秒新建连接数≥10万包含1年病毒库和防攻击特征库升级服务。多核架构。 3.其他:未尽事宜详见图纸及规范图集 | 台 | 1 |  | 142743.55 | 142743.55
8 | 030501011002 | 防火墙 | 1.名称:上网行为管理 2.技术参数:上网行为审计，12个千兆光接口，12个千兆电接口，1U标准机架，500G硬盘，冗余电源。网络吞吐率8Gbps。多核架构。 3.其他:未尽事宜详见图纸及规范图集 | 台 | 1 |  | 96616.15 | 96616.15
|  | 分部小计 | [5 empty] | 1293698.19
|  | 内网 | [5 empty] | 1610014.38
1 | 030501012005 | 交换机 | 1.名称:接入交换机 2.技术参数:三层交换机，交换容量≥256Gbps，支持IPv4和IPv6路由协议，24个10/100/1000Base-T ，4个1000Base-X SFP光接口，AC电源 3.其他:未尽事宜详见图纸及规范图集 | 台 | 117 |  | 4871.68 | 569986.56
本页小计 | [7 empty] | 809346.26
注：为计取规费等的使用，可在表中增设其中：“定额人工费”。
表—08
分部分项工程和单价措施项目清单与计价表
工程名称：长葛市人民医院新区分院智能化工程 计算机网络 | [5 empty] | 标段： |  |  | 第 4 页 共 7 页
序号 | 项目编码 | 项目名称 | 项目特征描述 | 计量单位 | 工程量 |  | 金 额(元)
[7 empty] | 综合单价 | 合 价 |  | 其中
暂估价
2 | 030501012006 | 交换机 | 1.名称:汇聚交换机 2.技术参数:三层交换机，支持2个扩展插槽，固化48×100/1000Base-X SFP光接口4个10/100/1000Base-T Combo口。配置2块2万兆端口卡，配置2个支持热拔插的交流电源模块，配置2个风扇模块。支持OSPF、ISIS、BGP动态路由协议，支持组播、MPLS等功能。 3.其他:未尽事宜详见图纸及规范图集 | 台 | 6 |  | 26957.27 | 161743.62
3 | 030501012007 | 交换机 | 1.名称:核心交换机 2.技术参数:机架式交换机，交换容量≥20Tbps，包转发率≥13440Mpps，整机槽位≥10，其中业务槽位≥8，引擎槽位≥2，电源槽位≥6，整机可支持PoE供电。支持OSPF、ISIS、BGP等IPv4动态路由协议和OSPFv3、ISISv6、BGP4+等动态路由协议；支持组播、MPLS等功能。本次配置2块主控引擎，8个万兆光接口、48个千兆电接口，所有接口板MAC地址容量≥128k。 3.其他:未尽事宜详见图纸及规范图集 | 台 | 2 |  | 178842.14 | 357684.28
本页小计 | [7 empty] | 519427.9
注：为计取规费等的使用，可在表中增设其中：“定额人工费”。
表—08
分部分项工程和单价措施项目清单与计价表
工程名称：长葛市人民医院新区分院智能化工程 计算机网络 | [5 empty] | 标段： |  |  | 第 5 页 共 7 页
序号 | 项目编码 | 项目名称 | 项目特征描述 | 计量单位 | 工程量 |  | 金 额(元)
[7 empty] | 综合单价 | 合 价 |  | 其中
暂估价
4 | 030501007003 | 接口卡 | 1.名称:千兆多模光模块 2.技术参数:千兆以太网SFP光接口模块，多模，850nm，550M 3.其他:未尽事宜详见图纸及规范图集 | 台 | 234 |  | 1317.28 | 308243.52
5 | 030501007004 | 接口卡 | 1.名称:万兆多模光模块 2.技术参数:万兆以太网增强型ESFP+光接口模块，多模，850nm，300M 3.其他:未尽事宜详见图纸及规范图集 | 台 | 20 |  | 3484.28 | 69685.6
6 | 030501011003 | 防火墙 | 1.名称:安全网关 2.技术参数:安全网关，12个千兆光接口，12个千兆电接口，2个SFP+万兆光纤接口，1U标准机架，冗余电源。设备吞吐量≥9.5Gbps，最大并发连接数≥500万,每秒新建连接数≥10万包含1年病毒库和防攻击特征库升级服务。多核架构。 3.其他:未尽事宜详见图纸及规范图集 | 台 | 1 |  | 142670.8 | 142670.8
|  | 分部小计 | [5 empty] | 1610014.38
|  | 网管系统 | [5 empty] | 173220.46
1 | 030501012008 | 交换机 | 1.名称:网管软件 2.技术参数:综合管理平台标准版License-管理100节点 3.其他:未尽事宜详见图纸及规范图集 | 台 | 1 |  | 69682.77 | 69682.77
本页小计 | [7 empty] | 590282.69
注：为计取规费等的使用，可在表中增设其中：“定额人工费”。
表—08
分部分项工程和单价措施项目清单与计价表
工程名称：长葛市人民医院新区分院智能化工程 计算机网络 | [5 empty] | 标段： |  |  | 第 6 页 共 7 页
序号 | 项目编码 | 项目名称 | 项目特征描述 | 计量单位 | 工程量 |  | 金 额(元)
[7 empty] | 综合单价 | 合 价 |  | 其中
暂估价
2 | 030501013001 | 网络服务器 | 1.名称:网络服务器 2.技术参数:最大支持2颗英特尔 至强 E5-2600 v4/v3系列处理器，单处理器最大内核数量可达22核，缓存可达55MB，QPI总线可达9.6GT/s。 支持英特尔®睿频加速技术2.0，英特尔®高级矢量扩展指令集（英特尔®AVX2）。 最大24个DIMM内存插槽，集成4通道内存控制器，内存主频可达2400MHz，总容量最大3TB。 3.其他:未尽事宜详见图纸及规范图集 | 台 | 1 |  | 86530.49 | 86530.49
3 | 030501012009 | 交换机 | 1.名称:网管交换机 2.技术参数:24个10/100/1000Base-T RJ45电接口 4个100Base-FX/1000Base-X Combo口 2个业务插槽,2个电源插槽,支持双电源冗余不含扩展插卡、电源模块、光模块 3.其他:未尽事宜详见图纸及规范图集 | 台 | 1 |  | 11461.68 | 11461.68
4 | 080609002001 | 计算机终端 | 1.名称:网管终端 2.技术参数:CPU i3 /4G内存 /500G硬盘/21寸显示器 3.其他:未尽事宜详见图纸及规范图集 | 台 | 1 |  | 5545.52 | 5545.52
|  | 分部小计 | [5 empty] | 173220.46
措施项目
本页小计 | [7 empty] | 103537.69
注：为计取规费等的使用，可在表中增设其中：“定额人工费”。
表—08
分部分项工程和单价措施项目清单与计价表
工程名称：长葛市人民医院新区分院智能化工程 计算机网络 | [5 empty] | 标段： |  |  | 第 7 页 共 7 页
合 计 | [7 empty] | 3076933.03
注：为计取规费等的使用，可在表中增设其中：“定额人工费”。
表—08

## 表-09 综合单价分析表
综合单价分析表
工程名称：长葛市人民医院新区分院智能化工程 计算机网络 | [5 empty] | 标段： |  |  |  | 第 1 页 共 18 页
项目编码 |  | 030501012001 |  | 项目名称 |  |  | 交换机 |  | 计量单位 |  | 台 | 工程量 | 14
清单综合单价组成明细
定额编号 | 定额项目名称 | 定额 单位 | 数量 | 单价 |  |  |  |  | 合价
|  |  |  | 人工费 | 材料费 |  | 机械费 | 管理费 和利润 | 人工费 |  | 材料费 | 机械费 | 管理费 和利润
5-1-86 | 交换机设备安装、调试 固定配置 ≤24口 | 台 | 1 | 317.8 | 16 |  | 9.12 | 118.76 | 317.8 |  | 16 | 9.12 | 118.76
人工单价 |  | 小计 | [6 empty] | 317.8 |  | 16 | 9.12 | 118.76
安装工134元/工日 |  | 未计价材料费 | [6 empty] | 4410
清单项目综合单价 | [8 empty] | 4871.68
材 料 费 明 细 | 主要材料名称、规格、型号 | [5 empty] | 单位 | 数量 | 单价（元） |  | 合价（元） | 暂估单价 （元） | 暂估合价 （元）
| 接入交换机 三层交换机 | [5 empty] | 台 | 1 | 4410 |  | 4410
| 其他材料费 | [7 empty] | - |  | 16 | -
| 材料费小计 | [7 empty] | - |  | 4426 | -
注：1.如不使用省级或行业建设主管部门发布的计价依据，可不填定额编码、名称等； 2.招标文件提供了暂估单价的材料，按暂估的单价填入表内“暂估单价”栏及“暂估合价”栏。 | [9 empty] | 表-09
综合单价分析表
工程名称：长葛市人民医院新区分院智能化工程 计算机网络 | [5 empty] | 标段： |  |  |  | 第 2 页 共 18 页
项目编码 |  | 030501012002 |  | 项目名称 |  |  | 交换机 |  | 计量单位 |  | 台 | 工程量 | 50
清单综合单价组成明细
定额编号 | 定额项目名称 | 定额 单位 | 数量 | 单价 |  |  |  |  | 合价
|  |  |  | 人工费 | 材料费 |  | 机械费 | 管理费 和利润 | 人工费 |  | 材料费 | 机械费 | 管理费 和利润
5-1-86 | 交换机设备安装、调试 固定配置 ≤24口 | 台 | 1 | 317.8 | 16 |  | 9.12 | 118.76 | 317.8 |  | 16 | 9.12 | 118.76
人工单价 |  | 小计 | [6 empty] | 317.8 |  | 16 | 9.12 | 118.76
安装工134元/工日 |  | 未计价材料费 | [6 empty] | 5950
清单项目综合单价 | [8 empty] | 6411.68
材 料 费 明 细 | 主要材料名称、规格、型号 | [5 empty] | 单位 | 数量 | 单价（元） |  | 合价（元） | 暂估单价 （元） | 暂估合价 （元）
| 接入交换机 三层PoE交换机 | [5 empty] | 台 | 1 | 5950 |  | 5950
| 其他材料费 | [7 empty] | - |  | 16 | -
| 材料费小计 | [7 empty] | - |  | 5966 | -
注：1.如不使用省级或行业建设主管部门发布的计价依据，可不填定额编码、名称等； 2.招标文件提供了暂估单价的材料，按暂估的单价填入表内“暂估单价”栏及“暂估合价”栏。 | [9 empty] | 表-09
综合单价分析表
工程名称：长葛市人民医院新区分院智能化工程 计算机网络 | [5 empty] | 标段： |  |  |  | 第 3 页 共 18 页
项目编码 |  | 030501012003 |  | 项目名称 |  |  | 交换机 |  | 计量单位 |  | 台 | 工程量 | 3
清单综合单价组成明细
定额编号 | 定额项目名称 | 定额 单位 | 数量 | 单价 |  |  |  |  | 合价
|  |  |  | 人工费 | 材料费 |  | 机械费 | 管理费 和利润 | 人工费 |  | 材料费 | 机械费 | 管理费 和利润
5-1-87 | 交换机设备安装、调试 固定配置 >24口 | 台 | 1 | 529.66 | 16 |  | 13.68 | 197.93 | 529.66 |  | 16 | 13.68 | 197.93
人工单价 |  | 小计 | [6 empty] | 529.66 |  | 16 | 13.68 | 197.93
安装工134元/工日 |  | 未计价材料费 | [6 empty] | 26200
清单项目综合单价 | [8 empty] | 26957.27
材 料 费 明 细 | 主要材料名称、规格、型号 | [5 empty] | 单位 | 数量 | 单价（元） |  | 合价（元） | 暂估单价 （元） | 暂估合价 （元）
| 汇聚交换机 三层交换机 | [5 empty] | 台 | 1 | 26200 |  | 26200
| 其他材料费 | [7 empty] | - |  | 16 | -
| 材料费小计 | [7 empty] | - |  | 26216 | -
注：1.如不使用省级或行业建设主管部门发布的计价依据，可不填定额编码、名称等； 2.招标文件提供了暂估单价的材料，按暂估的单价填入表内“暂估单价”栏及“暂估合价”栏。 | [9 empty] | 表-09
综合单价分析表
工程名称：长葛市人民医院新区分院智能化工程 计算机网络 | [5 empty] | 标段： |  |  |  | 第 4 页 共 18 页
项目编码 |  | 030501012004 |  | 项目名称 |  |  | 交换机 |  | 计量单位 |  | 台 | 工程量 | 2
清单综合单价组成明细
定额编号 | 定额项目名称 | 定额 单位 | 数量 | 单价 |  |  |  |  | 合价
|  |  |  | 人工费 | 材料费 |  | 机械费 | 管理费 和利润 | 人工费 |  | 材料费 | 机械费 | 管理费 和利润
5-1-89 | 交换机设备安装、调试 插槽式 >4槽 | 台 | 1 | 953.39 | 16 |  | 36.48 | 356.27 | 953.39 |  | 16 | 36.48 | 356.27
人工单价 |  | 小计 | [6 empty] | 953.39 |  | 16 | 36.48 | 356.27
安装工134元/工日 |  | 未计价材料费 | [6 empty] | 177480
清单项目综合单价 | [8 empty] | 178842.14
材 料 费 明 细 | 主要材料名称、规格、型号 | [5 empty] | 单位 | 数量 | 单价（元） |  | 合价（元） | 暂估单价 （元） | 暂估合价 （元）
| 核心交换机 | [5 empty] | 台 | 1 | 177480 |  | 177480
| 其他材料费 | [7 empty] | - |  | 16 | -
| 材料费小计 | [7 empty] | - |  | 177496 | -
注：1.如不使用省级或行业建设主管部门发布的计价依据，可不填定额编码、名称等； 2.招标文件提供了暂估单价的材料，按暂估的单价填入表内“暂估单价”栏及“暂估合价”栏。 | [9 empty] | 表-09
综合单价分析表
工程名称：长葛市人民医院新区分院智能化工程 计算机网络 | [5 empty] | 标段： |  |  |  | 第 5 页 共 18 页
项目编码 |  | 030501007001 |  | 项目名称 |  |  | 接口卡 |  | 计量单位 |  | 台 | 工程量 | 130
清单综合单价组成明细
定额编号 | 定额项目名称 | 定额 单位 | 数量 | 单价 |  |  |  |  | 合价
|  |  |  | 人工费 | 材料费 |  | 机械费 | 管理费 和利润 | 人工费 |  | 材料费 | 机械费 | 管理费 和利润
11-9-74 | 安装光纤通道交换机 | 台 | 1 | 158.9 |  |  |  | 59.38 | 158.9 |  |  |  | 59.38
人工单价 |  | 小计 | [6 empty] | 158.9 |  |  |  | 59.38
一般技工134元/工日 |  | 未计价材料费 | [6 empty] | 1099
清单项目综合单价 | [8 empty] | 1317.28
材 料 费 明 细 | 主要材料名称、规格、型号 | [5 empty] | 单位 | 数量 | 单价（元） |  | 合价（元） | 暂估单价 （元） | 暂估合价 （元）
| 千兆多模光模块 | [5 empty] | 台 | 1 | 1099 |  | 1099
| 其他材料费 | [7 empty] | - |  |  | -
| 材料费小计 | [7 empty] | - |  | 1099 | -
注：1.如不使用省级或行业建设主管部门发布的计价依据，可不填定额编码、名称等； 2.招标文件提供了暂估单价的材料，按暂估的单价填入表内“暂估单价”栏及“暂估合价”栏。 | [9 empty] | 表-09
综合单价分析表
工程名称：长葛市人民医院新区分院智能化工程 计算机网络 | [5 empty] | 标段： |  |  |  | 第 6 页 共 18 页
项目编码 |  | 030501007002 |  | 项目名称 |  |  | 接口卡 |  | 计量单位 |  | 台 | 工程量 | 16
清单综合单价组成明细
定额编号 | 定额项目名称 | 定额 单位 | 数量 | 单价 |  |  |  |  | 合价
|  |  |  | 人工费 | 材料费 |  | 机械费 | 管理费 和利润 | 人工费 |  | 材料费 | 机械费 | 管理费 和利润
11-9-74 | 安装光纤通道交换机 | 台 | 1 | 158.9 |  |  |  | 59.38 | 158.9 |  |  |  | 59.38
人工单价 |  | 小计 | [6 empty] | 158.9 |  |  |  | 59.38
一般技工134元/工日 |  | 未计价材料费 | [6 empty] | 3266
清单项目综合单价 | [8 empty] | 3484.28
材 料 费 明 细 | 主要材料名称、规格、型号 | [5 empty] | 单位 | 数量 | 单价（元） |  | 合价（元） | 暂估单价 （元） | 暂估合价 （元）
| 万兆多模光模块 | [5 empty] | 台 | 1 | 3266 |  | 3266
| 其他材料费 | [7 empty] | - |  |  | -
| 材料费小计 | [7 empty] | - |  | 3266 | -
注：1.如不使用省级或行业建设主管部门发布的计价依据，可不填定额编码、名称等； 2.招标文件提供了暂估单价的材料，按暂估的单价填入表内“暂估单价”栏及“暂估合价”栏。 | [9 empty] | 表-09
综合单价分析表
工程名称：长葛市人民医院新区分院智能化工程 计算机网络 | [5 empty] | 标段： |  |  |  | 第 7 页 共 18 页
项目编码 |  | 030501011001 |  | 项目名称 |  |  | 防火墙 |  | 计量单位 |  | 台 | 工程量 | 1
清单综合单价组成明细
定额编号 | 定额项目名称 | 定额 单位 | 数量 | 单价 |  |  |  |  | 合价
|  |  |  | 人工费 | 材料费 |  | 机械费 | 管理费 和利润 | 人工费 |  | 材料费 | 机械费 | 管理费 和利润
5-1-82 | 应用程序防火墙安装、调试 | 台 | 1 | 370.76 | 16 |  | 18.24 | 138.55 | 370.76 |  | 16 | 18.24 | 138.55
人工单价 |  | 小计 | [6 empty] | 370.76 |  | 16 | 18.24 | 138.55
安装工134元/工日 |  | 未计价材料费 | [6 empty] | 142200
清单项目综合单价 | [8 empty] | 142743.55
材 料 费 明 细 | 主要材料名称、规格、型号 | [5 empty] | 单位 | 数量 | 单价（元） |  | 合价（元） | 暂估单价 （元） | 暂估合价 （元）
| 安全网关 | [5 empty] | 台 | 1 | 142200 |  | 142200
| 其他材料费 | [7 empty] | - |  | 16 | -
| 材料费小计 | [7 empty] | - |  | 142216 | -
注：1.如不使用省级或行业建设主管部门发布的计价依据，可不填定额编码、名称等； 2.招标文件提供了暂估单价的材料，按暂估的单价填入表内“暂估单价”栏及“暂估合价”栏。 | [9 empty] | 表-09
综合单价分析表
工程名称：长葛市人民医院新区分院智能化工程 计算机网络 | [5 empty] | 标段： |  |  |  | 第 8 页 共 18 页
项目编码 |  | 030501011002 |  | 项目名称 |  |  | 防火墙 |  | 计量单位 |  | 台 | 工程量 | 1
清单综合单价组成明细
定额编号 | 定额项目名称 | 定额 单位 | 数量 | 单价 |  |  |  |  | 合价
|  |  |  | 人工费 | 材料费 |  | 机械费 | 管理费 和利润 | 人工费 |  | 材料费 | 机械费 | 管理费 和利润
5-1-80 | 包过滤防火墙安装、调试 | 台 | 1 | 211.86 | 16 |  | 9.12 | 79.17 | 211.86 |  | 16 | 9.12 | 79.17
人工单价 |  | 小计 | [6 empty] | 211.86 |  | 16 | 9.12 | 79.17
安装工134元/工日 |  | 未计价材料费 | [6 empty] | 96300
清单项目综合单价 | [8 empty] | 96616.15
材 料 费 明 细 | 主要材料名称、规格、型号 | [5 empty] | 单位 | 数量 | 单价（元） |  | 合价（元） | 暂估单价 （元） | 暂估合价 （元）
| 上网行为管理 | [5 empty] | 台 | 1 | 96300 |  | 96300
| 其他材料费 | [7 empty] | - |  | 16 | -
| 材料费小计 | [7 empty] | - |  | 96316 | -
注：1.如不使用省级或行业建设主管部门发布的计价依据，可不填定额编码、名称等； 2.招标文件提供了暂估单价的材料，按暂估的单价填入表内“暂估单价”栏及“暂估合价”栏。 | [9 empty] | 表-09
综合单价分析表
工程名称：长葛市人民医院新区分院智能化工程 计算机网络 | [5 empty] | 标段： |  |  |  | 第 9 页 共 18 页
项目编码 |  | 030501012005 |  | 项目名称 |  |  | 交换机 |  | 计量单位 |  | 台 | 工程量 | 117
清单综合单价组成明细
定额编号 | 定额项目名称 | 定额 单位 | 数量 | 单价 |  |  |  |  | 合价
|  |  |  | 人工费 | 材料费 |  | 机械费 | 管理费 和利润 | 人工费 |  | 材料费 | 机械费 | 管理费 和利润
5-1-86 | 交换机设备安装、调试 固定配置 ≤24口 | 台 | 1 | 317.8 | 16 |  | 9.12 | 118.76 | 317.8 |  | 16 | 9.12 | 118.76
人工单价 |  | 小计 | [6 empty] | 317.8 |  | 16 | 9.12 | 118.76
安装工134元/工日 |  | 未计价材料费 | [6 empty] | 4410
清单项目综合单价 | [8 empty] | 4871.68
材 料 费 明 细 | 主要材料名称、规格、型号 | [5 empty] | 单位 | 数量 | 单价（元） |  | 合价（元） | 暂估单价 （元） | 暂估合价 （元）
| 接入交换机 三层交换机 | [5 empty] | 台 | 1 | 4410 |  | 4410
| 其他材料费 | [7 empty] | - |  | 16 | -
| 材料费小计 | [7 empty] | - |  | 4426 | -
注：1.如不使用省级或行业建设主管部门发布的计价依据，可不填定额编码、名称等； 2.招标文件提供了暂估单价的材料，按暂估的单价填入表内“暂估单价”栏及“暂估合价”栏。 | [9 empty] | 表-09
综合单价分析表
工程名称：长葛市人民医院新区分院智能化工程 计算机网络 | [5 empty] | 标段： |  |  |  | 第 10 页 共 18 页
项目编码 |  | 030501012006 |  | 项目名称 |  |  | 交换机 |  | 计量单位 |  | 台 | 工程量 | 6
清单综合单价组成明细
定额编号 | 定额项目名称 | 定额 单位 | 数量 | 单价 |  |  |  |  | 合价
|  |  |  | 人工费 | 材料费 |  | 机械费 | 管理费 和利润 | 人工费 |  | 材料费 | 机械费 | 管理费 和利润
5-1-87 | 交换机设备安装、调试 固定配置 >24口 | 台 | 1 | 529.66 | 16 |  | 13.68 | 197.93 | 529.66 |  | 16 | 13.68 | 197.93
人工单价 |  | 小计 | [6 empty] | 529.66 |  | 16 | 13.68 | 197.93
安装工134元/工日 |  | 未计价材料费 | [6 empty] | 26200
清单项目综合单价 | [8 empty] | 26957.27
材 料 费 明 细 | 主要材料名称、规格、型号 | [5 empty] | 单位 | 数量 | 单价（元） |  | 合价（元） | 暂估单价 （元） | 暂估合价 （元）
| 汇聚交换机 三层交换机 | [5 empty] | 台 | 1 | 26200 |  | 26200
| 其他材料费 | [7 empty] | - |  | 16 | -
| 材料费小计 | [7 empty] | - |  | 26216 | -
注：1.如不使用省级或行业建设主管部门发布的计价依据，可不填定额编码、名称等； 2.招标文件提供了暂估单价的材料，按暂估的单价填入表内“暂估单价”栏及“暂估合价”栏。 | [9 empty] | 表-09
综合单价分析表
工程名称：长葛市人民医院新区分院智能化工程 计算机网络 | [5 empty] | 标段： |  |  |  | 第 11 页 共 18 页
项目编码 |  | 030501012007 |  | 项目名称 |  |  | 交换机 |  | 计量单位 |  | 台 | 工程量 | 2
清单综合单价组成明细
定额编号 | 定额项目名称 | 定额 单位 | 数量 | 单价 |  |  |  |  | 合价
|  |  |  | 人工费 | 材料费 |  | 机械费 | 管理费 和利润 | 人工费 |  | 材料费 | 机械费 | 管理费 和利润
5-1-89 | 交换机设备安装、调试 插槽式 >4槽 | 台 | 1 | 953.39 | 16 |  | 36.48 | 356.27 | 953.39 |  | 16 | 36.48 | 356.27
人工单价 |  | 小计 | [6 empty] | 953.39 |  | 16 | 36.48 | 356.27
安装工134元/工日 |  | 未计价材料费 | [6 empty] | 177480
清单项目综合单价 | [8 empty] | 178842.14
材 料 费 明 细 | 主要材料名称、规格、型号 | [5 empty] | 单位 | 数量 | 单价（元） |  | 合价（元） | 暂估单价 （元） | 暂估合价 （元）
| 核心交换机 | [5 empty] | 台 | 1 | 177480 |  | 177480
| 其他材料费 | [7 empty] | - |  | 16 | -
| 材料费小计 | [7 empty] | - |  | 177496 | -
注：1.如不使用省级或行业建设主管部门发布的计价依据，可不填定额编码、名称等； 2.招标文件提供了暂估单价的材料，按暂估的单价填入表内“暂估单价”栏及“暂估合价”栏。 | [9 empty] | 表-09
综合单价分析表
工程名称：长葛市人民医院新区分院智能化工程 计算机网络 | [5 empty] | 标段： |  |  |  | 第 12 页 共 18 页
项目编码 |  | 030501007003 |  | 项目名称 |  |  | 接口卡 |  | 计量单位 |  | 台 | 工程量 | 234
清单综合单价组成明细
定额编号 | 定额项目名称 | 定额 单位 | 数量 | 单价 |  |  |  |  | 合价
|  |  |  | 人工费 | 材料费 |  | 机械费 | 管理费 和利润 | 人工费 |  | 材料费 | 机械费 | 管理费 和利润
11-9-74 | 安装光纤通道交换机 | 台 | 1 | 158.9 |  |  |  | 59.38 | 158.9 |  |  |  | 59.38
人工单价 |  | 小计 | [6 empty] | 158.9 |  |  |  | 59.38
一般技工134元/工日 |  | 未计价材料费 | [6 empty] | 1099
清单项目综合单价 | [8 empty] | 1317.28
材 料 费 明 细 | 主要材料名称、规格、型号 | [5 empty] | 单位 | 数量 | 单价（元） |  | 合价（元） | 暂估单价 （元） | 暂估合价 （元）
| 千兆多模光模块 | [5 empty] | 台 | 1 | 1099 |  | 1099
| 其他材料费 | [7 empty] | - |  |  | -
| 材料费小计 | [7 empty] | - |  | 1099 | -
注：1.如不使用省级或行业建设主管部门发布的计价依据，可不填定额编码、名称等； 2.招标文件提供了暂估单价的材料，按暂估的单价填入表内“暂估单价”栏及“暂估合价”栏。 | [9 empty] | 表-09
综合单价分析表
工程名称：长葛市人民医院新区分院智能化工程 计算机网络 | [5 empty] | 标段： |  |  |  | 第 13 页 共 18 页
项目编码 |  | 030501007004 |  | 项目名称 |  |  | 接口卡 |  | 计量单位 |  | 台 | 工程量 | 20
清单综合单价组成明细
定额编号 | 定额项目名称 | 定额 单位 | 数量 | 单价 |  |  |  |  | 合价
|  |  |  | 人工费 | 材料费 |  | 机械费 | 管理费 和利润 | 人工费 |  | 材料费 | 机械费 | 管理费 和利润
11-9-74 | 安装光纤通道交换机 | 台 | 1 | 158.9 |  |  |  | 59.38 | 158.9 |  |  |  | 59.38
人工单价 |  | 小计 | [6 empty] | 158.9 |  |  |  | 59.38
一般技工134元/工日 |  | 未计价材料费 | [6 empty] | 3266
清单项目综合单价 | [8 empty] | 3484.28
材 料 费 明 细 | 主要材料名称、规格、型号 | [5 empty] | 单位 | 数量 | 单价（元） |  | 合价（元） | 暂估单价 （元） | 暂估合价 （元）
| 万兆多模光模块 | [5 empty] | 台 | 1 | 3266 |  | 3266
| 其他材料费 | [7 empty] | - |  |  | -
| 材料费小计 | [7 empty] | - |  | 3266 | -
注：1.如不使用省级或行业建设主管部门发布的计价依据，可不填定额编码、名称等； 2.招标文件提供了暂估单价的材料，按暂估的单价填入表内“暂估单价”栏及“暂估合价”栏。 | [9 empty] | 表-09
综合单价分析表
工程名称：长葛市人民医院新区分院智能化工程 计算机网络 | [5 empty] | 标段： |  |  |  | 第 14 页 共 18 页
项目编码 |  | 030501011003 |  | 项目名称 |  |  | 防火墙 |  | 计量单位 |  | 台 | 工程量 | 1
清单综合单价组成明细
定额编号 | 定额项目名称 | 定额 单位 | 数量 | 单价 |  |  |  |  | 合价
|  |  |  | 人工费 | 材料费 |  | 机械费 | 管理费 和利润 | 人工费 |  | 材料费 | 机械费 | 管理费 和利润
5-1-85 | 防火墙设备安装、调试 网闸 | 台 | 1 | 317.8 | 16 |  | 18.24 | 118.76 | 317.8 |  | 16 | 18.24 | 118.76
人工单价 |  | 小计 | [6 empty] | 317.8 |  | 16 | 18.24 | 118.76
安装工134元/工日 |  | 未计价材料费 | [6 empty] | 142200
清单项目综合单价 | [8 empty] | 142670.8
材 料 费 明 细 | 主要材料名称、规格、型号 | [5 empty] | 单位 | 数量 | 单价（元） |  | 合价（元） | 暂估单价 （元） | 暂估合价 （元）
| 安全网关 | [5 empty] | 台 | 1 | 142200 |  | 142200
| 其他材料费 | [7 empty] | - |  | 16 | -
| 材料费小计 | [7 empty] | - |  | 142216 | -
注：1.如不使用省级或行业建设主管部门发布的计价依据，可不填定额编码、名称等； 2.招标文件提供了暂估单价的材料，按暂估的单价填入表内“暂估单价”栏及“暂估合价”栏。 | [9 empty] | 表-09
综合单价分析表
工程名称：长葛市人民医院新区分院智能化工程 计算机网络 | [5 empty] | 标段： |  |  |  | 第 15 页 共 18 页
项目编码 |  | 030501012008 |  | 项目名称 |  |  | 交换机 |  | 计量单位 |  | 台 | 工程量 | 1
清单综合单价组成明细
定额编号 | 定额项目名称 | 定额 单位 | 数量 | 单价 |  |  |  |  | 合价
|  |  |  | 人工费 | 材料费 |  | 机械费 | 管理费 和利润 | 人工费 |  | 材料费 | 机械费 | 管理费 和利润
11-9-96 | 安装、配合调测网管系统 | 套 | 1 | 1588.99 |  |  |  | 593.78 | 1588.99 |  |  |  | 593.78
人工单价 |  | 小计 | [6 empty] | 1588.99 |  |  |  | 593.78
一般技工134元/工日 |  | 未计价材料费 | [6 empty] | 67500
清单项目综合单价 | [8 empty] | 69682.77
材 料 费 明 细 | 主要材料名称、规格、型号 | [5 empty] | 单位 | 数量 | 单价（元） |  | 合价（元） | 暂估单价 （元） | 暂估合价 （元）
| 网管软件 | [5 empty] | 套 | 1 | 67500 |  | 67500
| 其他材料费 | [7 empty] | - |  |  | -
| 材料费小计 | [7 empty] | - |  | 67500 | -
注：1.如不使用省级或行业建设主管部门发布的计价依据，可不填定额编码、名称等； 2.招标文件提供了暂估单价的材料，按暂估的单价填入表内“暂估单价”栏及“暂估合价”栏。 | [9 empty] | 表-09
综合单价分析表
工程名称：长葛市人民医院新区分院智能化工程 计算机网络 | [5 empty] | 标段： |  |  |  | 第 16 页 共 18 页
项目编码 |  | 030501013001 |  | 项目名称 |  |  | 网络服务器 |  | 计量单位 |  | 台 | 工程量 | 1
清单综合单价组成明细
定额编号 | 定额项目名称 | 定额 单位 | 数量 | 单价 |  |  |  |  | 合价
|  |  |  | 人工费 | 材料费 |  | 机械费 | 管理费 和利润 | 人工费 |  | 材料费 | 机械费 | 管理费 和利润
5-1-95 | 插箱式服务器安装、调试 2U | 台 | 1 | 84.75 | 13.47 |  | 0.6 | 31.67 | 84.75 |  | 13.47 | 0.6 | 31.67
人工单价 |  | 小计 | [6 empty] | 84.75 |  | 13.47 | 0.6 | 31.67
安装工134元/工日 |  | 未计价材料费 | [6 empty] | 86400
清单项目综合单价 | [8 empty] | 86530.49
材 料 费 明 细 | 主要材料名称、规格、型号 | [5 empty] | 单位 | 数量 | 单价（元） |  | 合价（元） | 暂估单价 （元） | 暂估合价 （元）
| 网络服务器 | [5 empty] | 台 | 1 | 86400 |  | 86400
| 其他材料费 | [7 empty] | - |  | 13.47 | -
| 材料费小计 | [7 empty] | - |  | 86413.47 | -
注：1.如不使用省级或行业建设主管部门发布的计价依据，可不填定额编码、名称等； 2.招标文件提供了暂估单价的材料，按暂估的单价填入表内“暂估单价”栏及“暂估合价”栏。 | [9 empty] | 表-09
综合单价分析表
工程名称：长葛市人民医院新区分院智能化工程 计算机网络 | [5 empty] | 标段： |  |  |  | 第 17 页 共 18 页
项目编码 |  | 030501012009 |  | 项目名称 |  |  | 交换机 |  | 计量单位 |  | 台 | 工程量 | 1
清单综合单价组成明细
定额编号 | 定额项目名称 | 定额 单位 | 数量 | 单价 |  |  |  |  | 合价
|  |  |  | 人工费 | 材料费 |  | 机械费 | 管理费 和利润 | 人工费 |  | 材料费 | 机械费 | 管理费 和利润
5-1-86 | 交换机设备安装、调试 固定配置 ≤24口 | 台 | 1 | 317.8 | 16 |  | 9.12 | 118.76 | 317.8 |  | 16 | 9.12 | 118.76
人工单价 |  | 小计 | [6 empty] | 317.8 |  | 16 | 9.12 | 118.76
安装工134元/工日 |  | 未计价材料费 | [6 empty] | 11000
清单项目综合单价 | [8 empty] | 11461.68
材 料 费 明 细 | 主要材料名称、规格、型号 | [5 empty] | 单位 | 数量 | 单价（元） |  | 合价（元） | 暂估单价 （元） | 暂估合价 （元）
| 网管交换机 | [5 empty] | 台 | 1 | 11000 |  | 11000
| 其他材料费 | [7 empty] | - |  | 16 | -
| 材料费小计 | [7 empty] | - |  | 11016 | -
注：1.如不使用省级或行业建设主管部门发布的计价依据，可不填定额编码、名称等； 2.招标文件提供了暂估单价的材料，按暂估的单价填入表内“暂估单价”栏及“暂估合价”栏。 | [9 empty] | 表-09
综合单价分析表
工程名称：长葛市人民医院新区分院智能化工程 计算机网络 | [5 empty] | 标段： |  |  |  | 第 18 页 共 18 页
项目编码 |  | 080609002001 |  | 项目名称 |  |  | 计算机终端 |  | 计量单位 |  | 台 | 工程量 | 1
清单综合单价组成明细
定额编号 | 定额项目名称 | 定额 单位 | 数量 | 单价 |  |  |  |  | 合价
|  |  |  | 人工费 | 材料费 |  | 机械费 | 管理费 和利润 | 人工费 |  | 材料费 | 机械费 | 管理费 和利润
11-9-72 | 安装微型计算机(PC机) | 台 | 1 | 105.93 |  |  |  | 39.59 | 105.93 |  |  |  | 39.59
人工单价 |  | 小计 | [6 empty] | 105.93 |  |  |  | 39.59
一般技工134元/工日 |  | 未计价材料费 | [6 empty] | 5400
清单项目综合单价 | [8 empty] | 5545.52
材 料 费 明 细 | 主要材料名称、规格、型号 | [5 empty] | 单位 | 数量 | 单价（元） |  | 合价（元） | 暂估单价 （元） | 暂估合价 （元）
| 网管终端 | [5 empty] | 台 | 1 | 5400 |  | 5400
| 其他材料费 | [7 empty] | - |  |  | -
| 材料费小计 | [7 empty] | - |  | 5400 | -
注：1.如不使用省级或行业建设主管部门发布的计价依据，可不填定额编码、名称等； 2.招标文件提供了暂估单价的材料，按暂估的单价填入表内“暂估单价”栏及“暂估合价”栏。 | [9 empty] | 表-09

## 表-11 总价措施项目清单与计价汇总表
总价措施项目清单与计价表
工程名称：长葛市人民医院新区分院智能化工程 计算机网络 |  |  |  |  | 标段： |  |  | 第 1 页 共 1 页
序号 | 项目编码 | 项 目 名 称 | 计 算 基 础 | 费率(%) |  | 金 额(元) | 调整费 率(%) |  | 调整后金额 (元) | 备 注
1 | 031302001001 | 安全文明施工费 | 分部分项安全文明施工费+单价措施安全文明施工费 |  |  | 13176.4
2 |  | 其他措施费（费率类） |  |  |  | 6361.68
2.1 | 031302002001 | 夜间施工增加费 | 分部分项其他措施费+单价措施其他措施费 | 25 |  | 1590.42
2.2 | 031302004001 | 二次搬运费 | 分部分项其他措施费+单价措施其他措施费 | 50 |  | 3180.84
2.3 | 031302005001 | 冬雨季施工增加费 | 分部分项其他措施费+单价措施其他措施费 | 25 |  | 1590.42
3 |  | 其他（费率类）
合 计 | [5 empty] | 19538.08
编制人（造价人员）： |  |  |  |  | 复核人（造价工程师）：
注：1.“计算基础”中安全文明施工费可为“定额基价”、“定额人工费”或“定额人工费+定额机械费”，其他项目可为“定额人工费”或“定额人工费+定额机械费”。 2.按施工方案计算的措施费，若无“计算基础”和“费率”的数值，也可只填“金额”数值，但应在备注栏说明施工方案出处或计算方法。
表-11

## 表-12 其他项目清单与计价汇总表
其他项目清单与计价汇总表
工程名称：长葛市人民医院新区分院智能化工程 计算机网络 |  |  | 标段： |  | 第 1 页 共 1 页
序号 | 项 目 名 称 | 金 额(元) |  | 结算金额(元) |  | 备 注
1 | 暂列金额 | 0 |  |  |  | 明细详见表-12-1
2 | 暂估价 | 0
2.1 | 材料（工程设备）暂估价 | — |  |  |  | 明细详见表-12-2
2.2 | 专业工程暂估价 | 0 |  |  |  | 明细详见表-12-3
3 | 计日工 | 0 |  |  |  | 明细详见表-12-4
4 | 总承包服务费 | 0 |  |  |  | 明细详见表-12-5
合 计 |  | 0 |  |  |  | —
注：材料（工程设备）暂估单价进入清单项目综合单价，此处不汇总。
表—12

## 表-12-1 暂列金额明细表
暂列金额明细表
工程名称：长葛市人民医院新区分院智能化工程 计算机网络 |  |  | 标段： |  | 第 1 页 共 1 页
序号 | 项 目 名 称 | 计量单位 |  | 暂列金额(元) |  | 备 注
1
合 计 | [5 empty] | —
注：此表由招标人填写，如不能详列，也可只列暂列金额总额，投标人应将上述暂列金额计入投标总价中。
表—12—1

## 表-12-2 材料(工程设备)暂估价及调整表
材料（工程设备）暂估单价及调整表
工程名称：长葛市人民医院新区分院智能化工程 计算机网络 | [6 empty] | 标段： |  |  |  | 第 1 页 共 1 页
序号 | 材料(工程设备) 名称、规格、型号 | 计量 单位 | 数 量 |  | 暂 估(元) |  |  | 确 认(元) |  | 差额±(元) |  |  | 备 注
|  |  | 暂 估 | 确 认 | 单 价 | 合 价 |  | 单 价 | 合 价 | 单 价 |  | 合 价
合 计
注：此表由招标人填写“暂估单价”，并在备注栏说明暂估价的材料、工程设备拟用在那些清单项目上，投标人应将上述材料、工程设备暂估单价计入工程量清单综合单价报价中。
表—12—2

## 表-12-3 专业工程暂估价及结算价表
专业工程暂估价及结算价表
工程名称：长葛市人民医院新区分院智能化工程 计算机网络 |  |  |  | 标段： |  | 第 1 页 共 1 页
序号 | 工 程 名 称 | 工程内容 | 暂估金额 （元） |  | 结算金额 (元) |  | 差额±(元) | 备 注
1
合 计 |  |  | 0.00 |  |  |  |  | —
注：此表“暂估金额”由招标人填写，投标人应将“暂估金额”计入投标总价中。结算时按合同约定结算金额填写。
表—12—3

## 表-12-4 计日工表
计 日 工 表
工程名称：长葛市人民医院新区分院智能化工程 计算机网络 |  |  |  |  | 标段： |  | 第 1 页 共 1 页
编号 | 项 目 名 称 | 单位 | 暂定数量 | 实际数量 |  | 综合单价 (元) |  | 合 价(元)
[8 empty] | 暂 定 | 实 际
一 | 人工
1.1
人工小计
二 | 材料
2.1
材料小计
三 | 施工机械
3.1
施工机械小计
四 | 企业管理费和利润
总 计
注：此表项目名称、暂定数量由招标人填写，编制招标控制价时，单价由招标人按有关计价规定确定；投标时，单价由投标人自主报价，按暂定数量计算合价计入投标总价中。结算时，按发承包双方确认的实际数量计算合价。
表—12—4

## 表-12-5 总承包服务费计价表
总承包服务费计价表
工程名称：长葛市人民医院新区分院智能化工程 计算机网络 |  |  |  | 标段： |  | 第 1 页 共 1 页
序号 | 项 目 名 称 | 项目价值（元） | 服务内容 |  | 计算基础 |  | 费率(%) | 金 额(元)
1
| 合 计 | - | - |  |  |  | -
注：此表项目名称、服务内容由招标人填写，编制招标控制价时，费率及金额由招标人按有关计价规定确定；投标时，费率及金额由投标人自主报价，计入投标总价中。
表—12—5

## 表-13 规费、税金项目计价表
规费、税金项目计价表
工程名称：长葛市人民医院新区分院智能化工程 计算机网络 |  |  |  | 标段： |  | 第 1 页 共 1 页
序号 | 项 目 名 称 | 计 算 基 础 | 计算基数 |  | 计算费率 (%) |  | 金 额(元)
1 | 规费 | 定额规费+工程排污费+其他 | 17146.04 |  |  |  | 17146.04
1.1 | 定额规费 | 分部分项规费+单价措施规费 | 17146.04 |  |  |  | 17146.04
1.2 | 工程排污费
1.3 | 其他
2 | 增值税 | 不含税工程造价合计 | 3113617.15 |  | 10 |  | 311361.72
合 计 | [6 empty] | 328507.76
编制人（造价人员）： |  |  |  | 复核人（造价工程师）：
表—13

## 表-20 发包人提供材料和工程设备一览表
发包人提供材料和工程设备一览表
工程名称：长葛市人民医院新区分院智能化工程 计算机网络 |  |  |  |  | 标段： |  | 第 1 页 共 1 页
序号 | 材料(工程设备) 名称、规格、型号 | 单位 | 数 量 | 单价(元) |  | 交货方式 | 送达地点 | 备 注
注：此表由招标人填写，供投标人在投标报价、确定总承包服务费时参考。
表-20

## 表-21 承包人提供主要材料和工程设备一览表
承包人提供主要材料和工程设备一览表 (适用于造价信息差额调整法)
工程名称：长葛市人民医院新区分院智能化工程 计算机网络 | [5 empty] | 标段： |  |  | 第 1 页 共 1 页
序号 | 名称、规格、型号 | 单位 | 数 量 | 风险系数 (%) | 基准单价 （元） |  | 投标单价 （元） | 发承包人 确认单价 (元) |  | 备 注
注：1 此表由招标人填写除“投标单价”栏的内容，投标人在投标时自主确定投标单价。 2 招标人应优先采用工程造价管理机构发布的单价作为基准单价，未发布的，通过市场调查确定其基准单价。
表-21

## 表-14 主要材料价格表
主要材料价格表
工程名称： |  | 长葛市人民医院新区分院智能化工程 计算机网络 | [5 empty] | 第 1 页 共 1 页
序号 | 材料编码 |  | 材料名称 | 规格、型号 等特殊要求 | 单位 | 数 量 | 单 价 |  | 合 价
1 | 补充设备004 |  | 核心交换机 | . | 台 | 2 | 177480 |  | 354960
2 | 补充设备005 |  | 千兆多模光模块 |  | 台 | 364 | 1099 |  | 400036
3 | 补充设备006 |  | 万兆多模光模块 |  | 台 | 36 | 3266 |  | 117576
4 | 补充设备011 |  | 核心交换机 |  | 台 | 2 | 177480 |  | 354960
5 | 补充设备014 |  | 安全网关 |  | 台 | 1 | 142200 |  | 142200
6 | 补充设备015 |  | 网管软件 |  | 套 | 1 | 67500 |  | 67500
7 | 补充设备016 |  | 网络服务器 |  | 台 | 1 | 86400 |  | 86400
8 | 补充设备017 |  | 网管交换机 |  | 台 | 1 | 11000 |  | 11000
9 | 补充设备018 |  | 网管终端 |  | 台 | 1 | 5400 |  | 5400
10 | 补充设备002@1 |  | 接入交换机 | 三层PoE交换机 | 台 | 50 | 5950 |  | 297500
11 | 补充设备001@1 |  | 接入交换机 | 三层交换机 | 台 | 131 | 4410 |  | 577710
12 | 补充设备010@1 |  | 汇聚交换机 | 三层交换机 | 台 | 9 | 26200 |  | 235800