## 表-04 单位工程招标控制价汇总表
单位工程招标控制价汇总表
工程名称：长葛市人民医院新区分院智能化工程 语音通信 |  | 标段： |  | 第 1 页 共 1 页
序号 | 汇 总 内 容 |  | 金 额(元) |  | 其中：暂估价(元)
1 | 分部分项工程 |  | 229219.73 |  | 225000.00
2 | 措施项目 |  | 546.11
2.1 | 其中：安全文明施工费 |  | 368.31
2.2 | 其他措施费（费率类） |  | 177.8
2.3 | 单价措施费
3 | 其他项目 |  |  |  | －
3.1 | 其中：1）暂列金额 |  |  |  | －
3.2 | 2）专业工程暂估价 |  |  |  | －
3.3 | 3）计日工 |  |  |  | －
3.4 | 4）总承包服务费 |  |  |  | －
3.5 | 5）其他
4 | 规费 |  | 479.17 |  | －
4.1 | 定额规费 |  | 479.17 |  | －
4.2 | 工程排污费 |  |  |  | －
4.3 | 其他
5 | 不含税工程造价合计 |  | 230245.01
6 | 增值税 |  | 23024.5 |  | －
7 | 含税工程造价合计 |  | 253269.51
招标控制价合计=1+2+3+4+6 |  |  | 253,269.51 |  | 225000
注：本表适用于单位工程招标控制价或投标报价的汇总，如无单位工程划分，单项工程也使用本表汇总。
表—04

## 表-08 分部分项工程和单价措施项目清单与计价表
分部分项工程和单价措施项目清单与计价表
工程名称：长葛市人民医院新区分院智能化工程 语音通信 | [5 empty] | 标段： |  |  | 第 1 页 共 1 页
序号 | 项目编码 | 项目名称 | 项目特征描述 | 计量单位 | 工程量 |  | 金 额(元)
[7 empty] | 综合单价 | 合 价 |  | 其中
暂估价
|  | 整个项目 | [5 empty] | 229219.73
1 | 030501012010 | 交换机 | 1.名称:程控交换设备 2.功能:1500路 3.技术参数:数字制式:数字时分 A率2.048Mb/spcm系统 扩散传特性:分机-分机2≈7db,分机-中继2≈7db衰真:400≈600HZ-0.6≈1.5DB 4.其他:未尽事宜详见图纸及规范图集 | 台 | 1 |  | 229219.73 | 229219.73 |  | 225000
措施项目
本页小计 | [7 empty] | 229219.73 |  | 225000
合 计 | [7 empty] | 229219.73 |  | 225000
注：为计取规费等的使用，可在表中增设其中：“定额人工费”。
表—08

## 表-09 综合单价分析表
综合单价分析表
工程名称：长葛市人民医院新区分院智能化工程 语音通信 | [5 empty] | 标段： |  |  |  | 第 1 页 共 1 页
项目编码 |  | 030501012010 |  | 项目名称 |  |  | 交换机 |  | 计量单位 |  | 台 | 工程量 | 1
清单综合单价组成明细
定额编号 | 定额项目名称 | 定额 单位 | 数量 | 单价 |  |  |  |  | 合价
|  |  |  | 人工费 | 材料费 |  | 机械费 | 管理费 和利润 | 人工费 |  | 材料费 | 机械费 | 管理费 和利润
5-8-HA1 | 程控交换机安装、调试 用户线 ≤300户 | 部 | 1 | 2409.96 | 31.36 |  | 392.94 | 1385.47 | 2409.96 |  | 31.36 | 392.94 | 1385.47
人工单价 |  | 小计 | [6 empty] | 2409.96 |  | 31.36 | 392.94 | 1385.47
普工87.1元/工日 |  | 未计价材料费 | [6 empty] | 225000
清单项目综合单价 | [8 empty] | 229219.73
材 料 费 明 细 | 主要材料名称、规格、型号 | [5 empty] | 单位 | 数量 | 单价（元） |  | 合价（元） | 暂估单价 （元） | 暂估合价 （元）
| 程控交换设备 | [5 empty] | 部 | 1 |  |  |  | 225000 | 225000
| 其他材料费 | [7 empty] | - |  | 31.36 | -
| 材料费小计 | [7 empty] | - |  | 31.36 | - | 225000
注：1.如不使用省级或行业建设主管部门发布的计价依据，可不填定额编码、名称等； 2.招标文件提供了暂估单价的材料，按暂估的单价填入表内“暂估单价”栏及“暂估合价”栏。 | [9 empty] | 表-09

## 表-11 总价措施项目清单与计价汇总表
总价措施项目清单与计价表
工程名称：长葛市人民医院新区分院智能化工程 语音通信 |  |  |  |  | 标段： |  |  | 第 1 页 共 1 页
序号 | 项目编码 | 项 目 名 称 | 计 算 基 础 | 费率(%) |  | 金 额(元) | 调整费 率(%) |  | 调整后金额 (元) | 备 注
1 | 031302001001 | 安全文明施工费 | 分部分项安全文明施工费+单价措施安全文明施工费 |  |  | 368.31
2 |  | 其他措施费（费率类） |  |  |  | 177.8
2.1 | 031302002001 | 夜间施工增加费 | 分部分项其他措施费+单价措施其他措施费 | 25 |  | 44.45
2.2 | 031302004001 | 二次搬运费 | 分部分项其他措施费+单价措施其他措施费 | 50 |  | 88.9
2.3 | 031302005001 | 冬雨季施工增加费 | 分部分项其他措施费+单价措施其他措施费 | 25 |  | 44.45
3 |  | 其他（费率类）
合 计 | [5 empty] | 546.11
编制人（造价人员）： |  |  |  |  | 复核人（造价工程师）：
注：1.“计算基础”中安全文明施工费可为“定额基价”、“定额人工费”或“定额人工费+定额机械费”，其他项目可为“定额人工费”或“定额人工费+定额机械费”。 2.按施工方案计算的措施费，若无“计算基础”和“费率”的数值，也可只填“金额”数值，但应在备注栏说明施工方案出处或计算方法。
表-11

## 表-12 其他项目清单与计价汇总表
其他项目清单与计价汇总表
工程名称：长葛市人民医院新区分院智能化工程 语音通信 |  |  | 标段： |  | 第 1 页 共 1 页
序号 | 项 目 名 称 | 金 额(元) |  | 结算金额(元) |  | 备 注
1 | 暂列金额 | 0 |  |  |  | 明细详见表-12-1
2 | 暂估价 | 0
2.1 | 材料（工程设备）暂估价 | — |  |  |  | 明细详见表-12-2
2.2 | 专业工程暂估价 | 0 |  |  |  | 明细详见表-12-3
3 | 计日工 | 0 |  |  |  | 明细详见表-12-4
4 | 总承包服务费 | 0 |  |  |  | 明细详见表-12-5
合 计 |  | 0 |  |  |  | —
注：材料（工程设备）暂估单价进入清单项目综合单价，此处不汇总。
表—12

## 表-12-1 暂列金额明细表
暂列金额明细表
工程名称：长葛市人民医院新区分院智能化工程 语音通信 |  |  | 标段： |  | 第 1 页 共 1 页
序号 | 项 目 名 称 | 计量单位 |  | 暂列金额(元) |  | 备 注
1
合 计 | [5 empty] | —
注：此表由招标人填写，如不能详列，也可只列暂列金额总额，投标人应将上述暂列金额计入投标总价中。
表—12—1

## 表-12-2 材料(工程设备)暂估价及调整表
材料（工程设备）暂估单价及调整表
工程名称：长葛市人民医院新区分院智能化工程 语音通信 | [6 empty] | 标段： |  |  |  | 第 1 页 共 1 页
序号 | 材料(工程设备) 名称、规格、型号 | 计量 单位 | 数 量 |  | 暂 估(元) |  |  | 确 认(元) |  | 差额±(元) |  |  | 备 注
|  |  | 暂 估 | 确 认 | 单 价 | 合 价 |  | 单 价 | 合 价 | 单 价 |  | 合 价
1 | 程控交换设备 | 部 | 1 |  | 225000 | 225000
合 计 | [5 empty] | 225000
注：此表由招标人填写“暂估单价”，并在备注栏说明暂估价的材料、工程设备拟用在那些清单项目上，投标人应将上述材料、工程设备暂估单价计入工程量清单综合单价报价中。
表—12—2

## 表-12-3 专业工程暂估价及结算价表
专业工程暂估价及结算价表
工程名称：长葛市人民医院新区分院智能化工程 语音通信 |  |  |  | 标段： |  | 第 1 页 共 1 页
序号 | 工 程 名 称 | 工程内容 | 暂估金额 （元） |  | 结算金额 (元) |  | 差额±(元) | 备 注
1
合 计 |  |  | 0.00 |  |  |  |  | —
注：此表“暂估金额”由招标人填写，投标人应将“暂估金额”计入投标总价中。结算时按合同约定结算金额填写。
表—12—3

## 表-12-4 计日工表
计 日 工 表
工程名称：长葛市人民医院新区分院智能化工程 语音通信 |  |  |  |  | 标段： |  | 第 1 页 共 1 页
编号 | 项 目 名 称 | 单位 | 暂定数量 | 实际数量 |  | 综合单价 (元) |  | 合 价(元)
[8 empty] | 暂 定 | 实 际
一 | 人工
1.1
人工小计
二 | 材料
2.1
材料小计
三 | 施工机械
3.1
施工机械小计
四 | 企业管理费和利润
总 计
注：此表项目名称、暂定数量由招标人填写，编制招标控制价时，单价由招标人按有关计价规定确定；投标时，单价由投标人自主报价，按暂定数量计算合价计入投标总价中。结算时，按发承包双方确认的实际数量计算合价。
表—12—4

## 表-12-5 总承包服务费计价表
总承包服务费计价表
工程名称：长葛市人民医院新区分院智能化工程 语音通信 |  |  |  | 标段： |  | 第 1 页 共 1 页
序号 | 项 目 名 称 | 项目价值（元） | 服务内容 |  | 计算基础 |  | 费率(%) | 金 额(元)
1
| 合 计 | - | - |  |  |  | -
注：此表项目名称、服务内容由招标人填写，编制招标控制价时，费率及金额由招标人按有关计价规定确定；投标时，费率及金额由投标人自主报价，计入投标总价中。
表—12—5

## 表-13 规费、税金项目计价表
规费、税金项目计价表
工程名称：长葛市人民医院新区分院智能化工程 语音通信 |  |  |  | 标段： |  | 第 1 页 共 1 页
序号 | 项 目 名 称 | 计 算 基 础 | 计算基数 |  | 计算费率 (%) |  | 金 额(元)
1 | 规费 | 定额规费+工程排污费+其他 | 479.17 |  |  |  | 479.17
1.1 | 定额规费 | 分部分项规费+单价措施规费 | 479.17 |  |  |  | 479.17
1.2 | 工程排污费
1.3 | 其他
2 | 增值税 | 不含税工程造价合计 | 230245.01 |  | 10 |  | 23024.5
合 计 | [6 empty] | 23503.67
编制人（造价人员）： |  |  |  | 复核人（造价工程师）：
表—13

## 表-20 发包人提供材料和工程设备一览表
发包人提供材料和工程设备一览表
工程名称：长葛市人民医院新区分院智能化工程 语音通信 |  |  |  |  | 标段： |  | 第 1 页 共 1 页
序号 | 材料(工程设备) 名称、规格、型号 | 单位 | 数 量 | 单价(元) |  | 交货方式 | 送达地点 | 备 注
注：此表由招标人填写，供投标人在投标报价、确定总承包服务费时参考。
表-20

## 表-21 承包人提供主要材料和工程设备一览表
承包人提供主要材料和工程设备一览表 (适用于造价信息差额调整法)
工程名称：长葛市人民医院新区分院智能化工程 语音通信 | [5 empty] | 标段： |  |  | 第 1 页 共 1 页
序号 | 名称、规格、型号 | 单位 | 数 量 | 风险系数 (%) | 基准单价 （元） |  | 投标单价 （元） | 发承包人 确认单价 (元) |  | 备 注
注：1 此表由招标人填写除“投标单价”栏的内容，投标人在投标时自主确定投标单价。 2 招标人应优先采用工程造价管理机构发布的单价作为基准单价，未发布的，通过市场调查确定其基准单价。
表-21

## 表-14 主要材料价格表
主要材料价格表
工程名称： |  | 长葛市人民医院新区分院智能化工程 语音通信 | [5 empty] | 第 1 页 共 1 页
序号 | 材料编码 |  | 材料名称 | 规格、型号 等特殊要求 | 单位 | 数 量 | 单 价 |  | 合 价