## 【标表4-3】单价分析表（08表格式）
单价分析表（08表格式）
项目编号：202-1-b
项目名称：砍伐树木 | [6 empty] | 单位： |  | 棵 |  | 数量： |  | 36.000 |  | 单价： |  | 36.00 |  | 元 |  | 摊消费： |  |  | 元 |  | 标表4-3
代 号 | 工 程 项 目 |  |  |  | 伐树、挖根、除草、清除表土 | [16 empty] | 合 计
| 工 程 细 目 |  |  |  | 人工伐树,推土机推挖树根(135kW)
| 定 额 单 位 |  |  |  | 10 棵
| 工 程 数 量 |  |  |  | 3.600
| 定 额 表 号 |  |  |  | 1～1～1～3
| 工料机名称 |  | 单位 | 单价(元) | 定额 | 数量 |  | 金额(元) |  | 定额 |  | 数量 |  | 金额(元) |  | 定额 |  | 数量 |  | 金额(元) |  | 数量 |  |  | 金额(元)
1 | 人工 |  | 工日 | 53.38 | 3.100 | 11.160 |  | 596 | [13 empty] | 11.160 |  |  | 596
1006 | 135kW以内履带式推土机 |  | 台班 | 1398.61 | 0.060 | 0.216 |  | 302 | [13 empty] | 0.216 |  |  | 302
1999 | 定额基价 |  | 元 | 1.00 | 215.000 | 774.000 |  | 774 | [13 empty] | 774.000 |  |  | 774
| 其他材料费 |  | 元
| 其他机械使用费 |  | 元
| 其他工程费 | 其他工程费Ⅰ | 元 |  | 0.540 |  |  | 5 | [16 empty] | 5
|  | 其他工程费Ⅱ | 元
| 间接费 | 规费 | 元 |  | 35.000 |  |  | 209 | [16 empty] | 209
|  | 企业管理费 | 元
| 利润 |  | 元 |  | 7.420 |  |  | 67 | [16 empty] | 67
| 税金 |  | 元 |  | 10.000 |  |  | 118 | [16 empty] | 118
| 合计 |  | 元 |  |  |  |  | 1296 | [16 empty] | 1296
| 单位单价 |  | 元 |  |  |  |  | 360 | [16 empty] | 360
| 每 棵 单价 |  | 元 |  |  |  |  | 36.00 | [16 empty] | 36.00
第 1 页 | [22 empty] | 共 29 页
单价分析表（08表格式）
项目编号：203-1-a
项目名称：挖土方 | [6 empty] | 单位： |  | m3 |  | 数量： |  | 320.000 |  | 单价： |  | 25.00 |  | 元 |  | 摊消费： |  |  | 元 |  | 标表4-3
代 号 | 工 程 项 目 |  |  |  | 人工挖基坑土、石方 |  |  |  |  | 机械挖基坑土、石方 | [11 empty] | 合 计
| 工 程 细 目 |  |  |  | 人工挖基坑深6m以内干处土方 |  |  |  |  | 单个基坑≤1500m3 1.0m3以内挖掘机挖土
| 定 额 单 位 |  |  |  | 1000m3 |  |  |  |  | 1000m3
| 工 程 数 量 |  |  |  | 0.032 |  |  |  |  | 0.288
| 定 额 表 号 |  |  |  | 4～1～1～2 |  |  |  |  | 4～1～3～3
| 工料机名称 |  | 单位 | 单价(元) | 定额 | 数量 |  | 金额(元) |  | 定额 |  | 数量 |  | 金额(元) |  | 定额 |  | 数量 |  | 金额(元) |  | 数量 |  |  | 金额(元)
1 | 人工 |  | 工日 | 53.25 | 539.100 | 17.251 |  | 919 |  | 228.700 |  | 65.866 |  | 3507 | [7 empty] | 83.117 |  |  | 4426
1035 | 1.0m3履带式单斗挖掘机 |  | 台班 | 966.10 | [5 empty] | 3.140 |  | 0.904 |  | 874 | [7 empty] | 0.904 |  |  | 874
1999 | 定额基价 |  | 元 | 1.00 | 26524.000 | 849.000 |  | 849 |  | 13544.000 |  | 3901.000 |  | 3901 | [7 empty] | 4750.000 |  |  | 4749
| 其他材料费 |  | 元
| 其他机械使用费 |  | 元
| 其他工程费 | 其他工程费Ⅰ | 元 |  | 0.530 |  |  | 5 |  | 0.530 |  |  |  | 23 | [10 empty] | 28
|  | 其他工程费Ⅱ | 元
| 间接费 | 规费 | 元 |  | 35.000 |  |  | 322 |  | 35.000 |  |  |  | 1228 | [10 empty] | 1549
|  | 企业管理费 | 元
| 利润 |  | 元 |  | 7.420 |  |  | 69 |  | 7.420 |  |  |  | 327 | [10 empty] | 395
| 税金 |  | 元 |  | 10.000 |  |  | 131 |  | 10.000 |  |  |  | 596 | [10 empty] | 727
| 合计 |  | 元 |  |  |  |  | 1445 | [5 empty] | 6554 | [10 empty] | 7999
| 单位单价 |  | 元 |  |  |  |  | 45153 | [5 empty] | 22759 | [10 empty] | 67911
| 每 m3 单价 |  | 元 |  |  |  |  | 4.52 | [5 empty] | 20.48 | [10 empty] | 25.00
第 2 页 | [22 empty] | 共 29 页
单价分析表（08表格式）
项目编号：204-1-a
项目名称：利用土方 | [6 empty] | 单位： |  | m3 |  | 数量： |  | 31.000 |  | 单价： |  | 10.00 |  | 元 |  | 摊消费： |  |  | 元 |  | 标表4-3
代 号 | 工 程 项 目 |  |  |  | 夯实填土 | [16 empty] | 合 计
| 工 程 细 目 |  |  |  | 夯土机夯实填土
| 定 额 单 位 |  |  |  | 1000m3压实方
| 工 程 数 量 |  |  |  | 0.031
| 定 额 表 号 |  |  |  | 1～1～7～2
| 工料机名称 |  | 单位 | 单价(元) | 定额 | 数量 |  | 金额(元) |  | 定额 |  | 数量 |  | 金额(元) |  | 定额 |  | 数量 |  | 金额(元) |  | 数量 |  |  | 金额(元)
1 | 人工 |  | 工日 | 50.02 | 101.700 | 3.153 |  | 158 | [13 empty] | 3.153 |  |  | 158
1094 | 夯击功200～620N·m |  | 台班 | 18.85 | 78.240 | 2.425 |  | 46 | [13 empty] | 2.425 |  |  | 46
1999 | 定额基价 |  | 元 | 1.00 | 6266.000 | 194.000 |  | 194 | [13 empty] | 194.000 |  |  | 194
| 其他材料费 |  | 元
| 其他机械使用费 |  | 元
| 其他工程费 | 其他工程费Ⅰ | 元 |  | 3.690 |  |  | 8 | [16 empty] | 8
|  | 其他工程费Ⅱ | 元
| 间接费 | 规费 | 元 |  | 35.000 |  |  | 55 | [16 empty] | 55
|  | 企业管理费 | 元
| 利润 |  | 元 |  | 7.420 |  |  | 16 | [16 empty] | 16
| 税金 |  | 元 |  | 10.000 |  |  | 28 | [16 empty] | 28
| 合计 |  | 元 |  |  |  |  | 310 | [16 empty] | 310
| 单位单价 |  | 元 |  |  |  |  | 9998 | [16 empty] | 9998
| 每 m3 单价 |  | 元 |  |  |  |  | 10.00 | [16 empty] | 10.00
第 3 页 | [22 empty] | 共 29 页
单价分析表（08表格式）
项目编号：302-1-a
项目名称：厚200mm | [6 empty] | 单位： |  | m2 |  | 数量： |  | 56.160 |  | 单价： |  | 50.76 |  | 元 |  | 摊消费： |  |  | 元 |  | 标表4-3
代 号 | 工 程 项 目 |  |  |  | 路面垫层 |  |  |  |  | 路面垫层 | [11 empty] | 合 计
| 工 程 细 目 |  |  |  | 人工铺碎石垫层压实厚度15cm |  |  |  |  | 人工铺碎石垫层每增减1cm
| 定 额 单 位 |  |  |  | 1000m2 |  |  |  |  | 1000m2
| 工 程 数 量 |  |  |  | 0.056 |  |  |  |  | 0.281
| 定 额 表 号 |  |  |  | 2～1～1～5 |  |  |  |  | 2～1～1～10
| 工料机名称 |  | 单位 | 单价(元) | 定额 | 数量 |  | 金额(元) |  | 定额 |  | 数量 |  | 金额(元) |  | 定额 |  | 数量 |  | 金额(元) |  | 数量 |  |  | 金额(元)
1 | 人工 |  | 工日 | 53.49 | 28.300 | 1.590 |  | 85 |  | 1.700 |  | 0.478 |  | 26 | [7 empty] | 2.068 |  |  | 111
866 | 水 |  | m3 | 5.36 | 17.000 | 0.955 |  | 5 |  | 1.000 |  | 0.281 |  | 2 | [7 empty] | 1.236 |  |  | 7
958 | 碎 石 |  | m3 | 158.87 | 186.660 | 10.490 |  | 1667 |  | 12.440 |  | 3.496 |  | 555 | [7 empty] | 13.986 |  |  | 2222
1075 | 6～8t光轮压路机 |  | 台班 | 298.43 | 0.250 | 0.014 |  | 4 | [13 empty] | 0.014 |  |  | 4
1078 | 12～15t光轮压路机 |  | 台班 | 513.18 | 0.660 | 0.037 |  | 19 | [13 empty] | 0.037 |  |  | 19
1999 | 定额基价 |  | 元 | 1.00 | 6680.000 | 375.000 |  | 375 |  | 416.000 |  | 117.000 |  | 117 | [7 empty] | 492.000 |  |  | 492
| 其他材料费 |  | 元
| 其他机械使用费 |  | 元
| 其他工程费 | 其他工程费Ⅰ | 元 |  | 0.590 |  |  | 11 |  | 0.590 |  |  |  | 3 | [10 empty] | 14
|  | 其他工程费Ⅱ | 元
| 间接费 | 规费 | 元 |  | 35.000 |  |  | 30 |  | 35.000 |  |  |  | 9 | [10 empty] | 39
|  | 企业管理费 | 元
| 利润 |  | 元 |  | 7.420 |  |  | 133 |  | 7.420 |  |  |  | 43 | [10 empty] | 176
| 税金 |  | 元 |  | 10.000 |  |  | 195 |  | 10.000 |  |  |  | 64 | [10 empty] | 259
| 合计 |  | 元 |  |  |  |  | 2148 | [5 empty] | 702 | [10 empty] | 2851
| 单位单价 |  | 元 |  |  |  |  | 38229 | [5 empty] | 2499 | [10 empty] | 40727
| 每 m2 单价 |  | 元 |  |  |  |  | 38.26 | [5 empty] | 12.50 | [10 empty] | 50.76
第 4 页 | [22 empty] | 共 29 页
单价分析表（08表格式）
项目编号：403-1-b
项目名称：带肋钢筋（HRB335、HRB400） | [6 empty] | 单位： |  | kg |  | 数量： |  | 923.100 |  | 单价： |  | 6.04 |  | 元 |  | 摊消费： |  |  | 元 |  | 标表4-3
代 号 | 工 程 项 目 |  |  |  | 基础、承台及支撑架 | [16 empty] | 合 计
| 工 程 细 目 |  |  |  | 基础、支撑梁钢筋
| 定 额 单 位 |  |  |  | 1t
| 工 程 数 量 |  |  |  | 0.923
| 定 额 表 号 |  |  |  | 4～6～1～12
| 工料机名称 |  | 单位 | 单价(元) | 定额 | 数量 |  | 金额(元) |  | 定额 |  | 数量 |  | 金额(元) |  | 定额 |  | 数量 |  | 金额(元) |  | 数量 |  |  | 金额(元)
1 | 人工 |  | 工日 | 53.78 | 7.400 | 6.831 |  | 367 | [13 empty] | 6.831 |  |  | 367
111 | 光圆钢筋直径10～14mm |  | t | 4362.78 | 0.058 | 0.054 |  | 234 | [13 empty] | 0.054 |  |  | 234
112 | 带肋钢筋直径15～24mm，25mm以 |  | t | 4362.78 | 0.967 | 0.893 |  | 3894 | [13 empty] | 0.893 |  |  | 3894
231 | 电焊条 |  | kg | 4.47 | 1.400 | 1.292 |  | 6 | [13 empty] | 1.292 |  |  | 6
656 | 20～22号铁丝 |  | kg | 5.46 | 2.500 | 2.308 |  | 13 | [13 empty] | 2.308 |  |  | 13
1726 | 32kV·A交流电弧焊机 |  | 台班 | 122.27 | 0.350 | 0.323 |  | 40 | [13 empty] | 0.323 |  |  | 40
1998 | 小型机具使用费 |  | 元 | 1.00 | 22.300 | 20.585 |  | 21 | [13 empty] | 20.585 |  |  | 21
1999 | 定额基价 |  | 元 | 1.00 | 3413.000 | 3151.000 |  | 3151 | [13 empty] | 3151.000 |  |  | 3151
| 其他材料费 |  | 元
| 其他机械使用费 |  | 元
| 其他工程费 | 其他工程费Ⅰ | 元 |  | 0.550 |  |  | 25 | [16 empty] | 25
|  | 其他工程费Ⅱ | 元
| 间接费 | 规费 | 元 |  | 35.000 |  |  | 129 | [16 empty] | 129
|  | 企业管理费 | 元
| 利润 |  | 元 |  | 7.420 |  |  | 341 | [16 empty] | 341
| 税金 |  | 元 |  | 10.000 |  |  | 507 | [16 empty] | 507
| 合计 |  | 元 |  |  |  |  | 5576 | [16 empty] | 5576
| 单位单价 |  | 元 |  |  |  |  | 6040 | [16 empty] | 6040
| 每 kg 单价 |  | 元 |  |  |  |  | 6.04 | [16 empty] | 6.04
第 5 页 | [22 empty] | 共 29 页
单价分析表（08表格式）
项目编号：403-2-b
项目名称：带肋钢筋（HRB335、HRB400） | [6 empty] | 单位： |  | kg |  | 数量： |  | 1403.700 |  | 单价： |  | 6.14 |  | 元 |  | 摊消费： |  |  | 元 |  | 标表4-3
代 号 | 工 程 项 目 |  |  |  | 实体式墩台 | [16 empty] | 合 计
| 工 程 细 目 |  |  |  | 实体式墩台钢筋
| 定 额 单 位 |  |  |  | 1t钢筋
| 工 程 数 量 |  |  |  | 1.404
| 定 额 表 号 |  |  |  | 4～6～2～8
| 工料机名称 |  | 单位 | 单价(元) | 定额 | 数量 |  | 金额(元) |  | 定额 |  | 数量 |  | 金额(元) |  | 定额 |  | 数量 |  | 金额(元) |  | 数量 |  |  | 金额(元)
1 | 人工 |  | 工日 | 53.61 | 7.600 | 10.668 |  | 572 | [13 empty] | 10.668 |  |  | 572
111 | 光圆钢筋直径10～14mm |  | t | 4348.75 | 0.159 | 0.223 |  | 971 | [13 empty] | 0.223 |  |  | 971
112 | 带肋钢筋直径15～24mm，25mm以 |  | t | 4348.75 | 0.866 | 1.216 |  | 5286 | [13 empty] | 1.216 |  |  | 5286
231 | 电焊条 |  | kg | 4.46 | 3.500 | 4.913 |  | 22 | [13 empty] | 4.913 |  |  | 22
656 | 20～22号铁丝 |  | kg | 5.44 | 2.600 | 3.650 |  | 20 | [13 empty] | 3.650 |  |  | 20
1500 | 50kN以内单筒慢动电动卷扬机 |  | 台班 | 110.35 | 0.330 | 0.463 |  | 51 | [13 empty] | 0.463 |  |  | 51
1726 | 32kV·A交流电弧焊机 |  | 台班 | 121.87 | 0.700 | 0.983 |  | 120 | [13 empty] | 0.983 |  |  | 120
1998 | 小型机具使用费 |  | 元 | 1.00 | 16.100 | 22.600 |  | 22 | [13 empty] | 22.600 |  |  | 22
1999 | 定额基价 |  | 元 | 1.00 | 3482.000 | 4888.000 |  | 4888 | [13 empty] | 4888.000 |  |  | 4888
| 其他材料费 |  | 元
| 其他机械使用费 |  | 元
| 其他工程费 | 其他工程费Ⅰ | 元 |  | 0.550 |  |  | 39 | [16 empty] | 39
|  | 其他工程费Ⅱ | 元
| 间接费 | 规费 | 元 |  | 35.000 |  |  | 200 | [16 empty] | 200
|  | 企业管理费 | 元
| 利润 |  | 元 |  | 7.420 |  |  | 527 | [16 empty] | 527
| 税金 |  | 元 |  | 10.000 |  |  | 783 | [16 empty] | 783
| 合计 |  | 元 |  |  |  |  | 8613 | [16 empty] | 8613
| 单位单价 |  | 元 |  |  |  |  | 6136 | [16 empty] | 6136
| 每 kg 单价 |  | 元 |  |  |  |  | 6.14 | [16 empty] | 6.14
第 6 页 | [22 empty] | 共 29 页
单价分析表（08表格式）
项目编号：403-3-a
项目名称：光圆钢筋（HPB235、HPB300） | [6 empty] | 单位： |  | kg |  | 数量： |  | 185.000 |  | 单价： |  | 5.99 |  | 元 |  | 摊消费： |  |  | 元 |  | 标表4-3
代 号 | 工 程 项 目 |  |  |  | 矩形板 | [16 empty] | 合 计
| 工 程 细 目 |  |  |  | 预制矩形板钢筋
| 定 额 单 位 |  |  |  | 1t钢筋
| 工 程 数 量 |  |  |  | 0.185
| 定 额 表 号 |  |  |  | 4～7～9～3改
| 工料机名称 |  | 单位 | 单价(元) | 定额 | 数量 |  | 金额(元) |  | 定额 |  | 数量 |  | 金额(元) |  | 定额 |  | 数量 |  | 金额(元) |  | 数量 |  |  | 金额(元)
1 | 人工 |  | 工日 | 53.87 | 6.900 | 1.277 |  | 69 | [13 empty] | 1.277 |  |  | 69
111 | 光圆钢筋直径10～14mm |  | t | 4370.00 | 1.025 | 0.190 |  | 829 | [13 empty] | 0.190 |  |  | 829
231 | 电焊条 |  | kg | 4.48 | 0.900 | 0.167 |  | 1 | [13 empty] | 0.167 |  |  | 1
656 | 20～22号铁丝 |  | kg | 5.47 | 4.400 | 0.814 |  | 4 | [13 empty] | 0.814 |  |  | 4
1726 | 32kV·A交流电弧焊机 |  | 台班 | 122.47 | 0.180 | 0.033 |  | 4 | [13 empty] | 0.033 |  |  | 4
1998 | 小型机具使用费 |  | 元 | 1.00 | 18.000 | 3.330 |  | 3 | [13 empty] | 3.330 |  |  | 3
1999 | 定额基价 |  | 元 | 1.00 | 3294.000 | 609.000 |  | 609 | [13 empty] | 609.000 |  |  | 609
| 其他材料费 |  | 元
| 其他机械使用费 |  | 元
| 其他工程费 | 其他工程费Ⅰ | 元 |  | 0.550 |  |  | 5 | [16 empty] | 5
|  | 其他工程费Ⅱ | 元
| 间接费 | 规费 | 元 |  | 35.000 |  |  | 24 | [16 empty] | 24
|  | 企业管理费 | 元
| 利润 |  | 元 |  | 7.420 |  |  | 68 | [16 empty] | 68
| 税金 |  | 元 |  | 10.000 |  |  | 101 | [16 empty] | 101
| 合计 |  | 元 |  |  |  |  | 1108 | [16 empty] | 1108
| 单位单价 |  | 元 |  |  |  |  | 5988 | [16 empty] | 5988
| 每 kg 单价 |  | 元 |  |  |  |  | 5.99 | [16 empty] | 5.99
第 7 页 | [22 empty] | 共 29 页
单价分析表（08表格式）
项目编号：403-3-b
项目名称：带肋钢筋（HRB335、HRB400） | [6 empty] | 单位： |  | kg |  | 数量： |  | 1976.000 |  | 单价： |  | 5.99 |  | 元 |  | 摊消费： |  |  | 元 |  | 标表4-3
代 号 | 工 程 项 目 |  |  |  | 矩形板 | [16 empty] | 合 计
| 工 程 细 目 |  |  |  | 预制矩形板钢筋
| 定 额 单 位 |  |  |  | 1t钢筋
| 工 程 数 量 |  |  |  | 1.976
| 定 额 表 号 |  |  |  | 4～7～9～3改
| 工料机名称 |  | 单位 | 单价(元) | 定额 | 数量 |  | 金额(元) |  | 定额 |  | 数量 |  | 金额(元) |  | 定额 |  | 数量 |  | 金额(元) |  | 数量 |  |  | 金额(元)
1 | 人工 |  | 工日 | 53.87 | 6.900 | 13.634 |  | 734 | [13 empty] | 13.634 |  |  | 734
112 | 带肋钢筋直径15～24mm，25mm以 |  | t | 4370.00 | 1.025 | 2.025 |  | 8851 | [13 empty] | 2.025 |  |  | 8851
231 | 电焊条 |  | kg | 4.48 | 0.900 | 1.778 |  | 8 | [13 empty] | 1.778 |  |  | 8
656 | 20～22号铁丝 |  | kg | 5.47 | 4.400 | 8.694 |  | 48 | [13 empty] | 8.694 |  |  | 48
1726 | 32kV·A交流电弧焊机 |  | 台班 | 122.47 | 0.180 | 0.356 |  | 44 | [13 empty] | 0.356 |  |  | 44
1998 | 小型机具使用费 |  | 元 | 1.00 | 18.000 | 35.568 |  | 36 | [13 empty] | 35.568 |  |  | 36
1999 | 定额基价 |  | 元 | 1.00 | 3381.000 | 6681.000 |  | 6681 | [13 empty] | 6681.000 |  |  | 6681
| 其他材料费 |  | 元
| 其他机械使用费 |  | 元
| 其他工程费 | 其他工程费Ⅰ | 元 |  | 0.550 |  |  | 53 | [16 empty] | 53
|  | 其他工程费Ⅱ | 元
| 间接费 | 规费 | 元 |  | 35.000 |  |  | 257 | [16 empty] | 257
|  | 企业管理费 | 元
| 利润 |  | 元 |  | 7.420 |  |  | 725 | [16 empty] | 725
| 税金 |  | 元 |  | 10.000 |  |  | 1076 | [16 empty] | 1076
| 合计 |  | 元 |  |  |  |  | 11831 | [16 empty] | 11831
| 单位单价 |  | 元 |  |  |  |  | 5988 | [16 empty] | 5988
| 每 kg 单价 |  | 元 |  |  |  |  | 5.99 | [16 empty] | 5.99
第 8 页 | [22 empty] | 共 29 页
单价分析表（08表格式）
项目编号：409-1-a
项目名称：井壁混凝土 | [6 empty] | 单位： |  | m3 |  | 数量： |  | 20.500 |  | 单价： |  | 1174.20 |  | 元 |  | 摊消费： |  |  | 元 |  | 标表4-3
代 号 | 工 程 项 目 |  |  |  | 桥涵现浇组合钢模板基本定额 |  |  |  |  | 井壁混凝土 | [5 empty] | 水泥砂浆勾缝及抹面 | [5 empty] | 合 计
| 工 程 细 目 |  |  |  | 沉井 |  |  |  |  | 沉井井壁泵送普通混凝土 | [5 empty] | 水泥砂浆抹面(厚2cm)
| 定 额 单 位 |  |  |  | 1m3混凝土 |  |  |  |  | 10m3 | [5 empty] | 100 m2
| 工 程 数 量 |  |  |  | 21.040 |  |  |  |  | 2.050 | [5 empty] | 2.600
| 定 额 表 号 |  |  |  | 41202005 |  |  |  |  | 4～2～8～18改 | [5 empty] | 4～11～6～17
| 工料机名称 |  | 单位 | 单价(元) | 定额 | 数量 |  | 金额(元) |  | 定额 |  | 数量 |  | 金额(元) |  | 定额 |  | 数量 |  | 金额(元) |  | 数量 |  |  | 金额(元)
1 | 人工 |  | 工日 | 53.86 | 2.036 | 42.837 |  | 2307 |  | 1.600 |  | 3.280 |  | 177 |  | 5.500 |  | 14.300 |  | 770 |  | 60.417 |  |  | 3254
101 | 原木 |  | m3 | 1511.90 | 0.018 | 0.379 |  | 573 | [13 empty] | 0.379 |  |  | 573
102 | 锯材木中板§＝19～35 |  | m3 | 1194.48 | 0.006 | 0.126 |  | 151 | [13 empty] | 0.126 |  |  | 151
182 | 型钢 |  | t | 4234.38 | 0.004 | 0.084 |  | 356 | [13 empty] | 0.084 |  |  | 356
272 | 组合钢模板 |  | t | 4879.47 | 0.009 | 0.189 |  | 924 | [13 empty] | 0.189 |  |  | 924
651 | 铁件 |  | kg | 6.64 | 3.800 | 79.952 |  | 531 | [13 empty] | 79.952 |  |  | 531
832 | 32.5级水泥 |  | t | 469.92 | [11 empty] | 0.837 |  | 2.176 |  | 1023 |  | 2.176 |  |  | 1023
866 | 水 |  | m3 | 5.40 | [5 empty] | 19.000 |  | 38.950 |  | 210 |  | 15.000 |  | 39.000 |  | 211 |  | 77.950 |  |  | 421
899 | 中（粗）砂 |  | m3 | 239.96 | [5 empty] | 0.004 |  | 0.008 |  | 2 |  | 2.780 |  | 7.228 |  | 1734 |  | 7.236 |  |  | 1736
996 | 其他材料费 |  | 元 | 1.00 | 6.600 | 138.864 |  | 139 |  | 2.000 |  | 4.100 |  | 4 | [7 empty] | 142.964 |  |  | 143
sh0005 | C30普通商品混凝土2cm碎石 |  | m3 | 459.92 | [5 empty] | 10.400 |  | 21.320 |  | 9805 | [7 empty] | 21.320 |  |  | 9805
1316 | 60m3/h以内混凝土输送泵 |  | 台班 | 1053.52 | [5 empty] | 0.080 |  | 0.164 |  | 173 | [7 empty] | 0.164 |  |  | 173
1500 | 50kN以内单筒慢动电动卷扬机 |  | 台班 | 110.87 | [5 empty] | 0.080 |  | 0.164 |  | 18 | [7 empty] | 0.164 |  |  | 18
1653 | 150mm以内电动单级离心清水泵 |  | 台班 | 182.60 | [5 empty] | 0.350 |  | 0.718 |  | 131 | [7 empty] | 0.718 |  |  | 131
1998 | 小型机具使用费 |  | 元 | 1.00 | 0.500 | 10.520 |  | 11 |  | 5.300 |  | 10.865 |  | 11 | [7 empty] | 21.385 |  |  | 21
1999 | 定额基价 |  | 元 | 1.00 | 203.000 | 4271.000 |  | 4271 |  | 3764.000 |  | 7716.000 |  | 7716 |  | 669.000 |  | 1739.000 |  | 1739 |  | 13726.000 |  |  | 13727
第 9 页 | [22 empty] | 共 29 页
单价分析表（08表格式）
项目编号：409-1-a
项目名称：井壁混凝土 | [6 empty] | 单位： |  | m3 |  | 数量： |  | 20.500 |  | 单价： |  | 1174.20 |  | 元 |  | 摊消费： |  |  | 元 |  | 标表4-3
代 号 | 工 程 项 目 |  |  |  | 桥涵现浇组合钢模板基本定额 |  |  |  |  | 井壁混凝土 | [5 empty] | 水泥砂浆勾缝及抹面 | [5 empty] | 合 计
| 工 程 细 目 |  |  |  | 沉井 |  |  |  |  | 沉井井壁泵送普通混凝土 | [5 empty] | 水泥砂浆抹面(厚2cm)
| 定 额 单 位 |  |  |  | 1m3混凝土 |  |  |  |  | 10m3 | [5 empty] | 100 m2
| 工 程 数 量 |  |  |  | 21.040 |  |  |  |  | 2.050 | [5 empty] | 2.600
| 定 额 表 号 |  |  |  | 41202005 |  |  |  |  | 4～2～8～18改 | [5 empty] | 4～11～6～17
| 工料机名称 |  | 单位 | 单价(元) | 定额 | 数量 |  | 金额(元) |  | 定额 |  | 数量 |  | 金额(元) |  | 定额 |  | 数量 |  | 金额(元) |  | 数量 |  |  | 金额(元)
| 其他材料费 |  | 元
| 其他机械使用费 |  | 元
| 其他工程费 | 其他工程费Ⅰ | 元 |  | 0.540 |  |  | 27 |  | 0.530 |  |  |  | 4 |  | 0.530 |  |  |  | 20 |  |  |  |  | 51
|  | 其他工程费Ⅱ | 元
| 间接费 | 规费 | 元 |  | 35.000 |  |  | 808 |  | 35.000 |  |  |  | 62 |  | 35.000 |  |  |  | 270 |  |  |  |  | 1139
|  | 企业管理费 | 元
| 利润 |  | 元 |  | 7.420 |  |  | 372 |  | 7.420 |  |  |  | 782 |  | 7.420 |  |  |  | 279 |  |  |  |  | 1433
| 税金 |  | 元 |  | 10.000 |  |  | 620 |  | 10.000 |  |  |  | 1138 |  | 10.000 |  |  |  | 431 |  |  |  |  | 2188
| 合计 |  | 元 |  |  |  |  | 6818 | [5 empty] | 12517 | [5 empty] | 4737 |  |  |  |  | 24071
| 单位单价 |  | 元 |  |  |  |  | 324 | [5 empty] | 6106 | [5 empty] | 1822 |  |  |  |  | 8252
| 每 m3 单价 |  | 元 |  |  |  |  | 332.58 | [5 empty] | 610.57 | [5 empty] | 231.06 |  |  |  |  | 1174.20
第 10 页 | [22 empty] | 共 29 页
单价分析表（08表格式）
项目编号：
项目名称：顶板混凝土 | [6 empty] | 单位： |  | m3 |  | 数量： |  | 12.500 |  | 单价： |  | 1029.27 |  | 元 |  | 摊消费： |  |  | 元 |  | 标表4-3
代 号 | 工 程 项 目 |  |  |  | 矩形板 |  |  |  |  | 安装矩形板、空心板、少筋微弯板 | [5 empty] | 载货汽车运输 | [5 empty] | 载货汽车运输
| 工 程 细 目 |  |  |  | 预制矩形板混凝土(跨径8m以内) |  |  |  |  | 起重机安装矩形板 | [5 empty] | 8t以内载货汽车运输汽车式起重机装卸第一个1km | [5 empty] | 8t以内载货汽车每增运0.5km(运距15km以内)
| 定 额 单 位 |  |  |  | 10m3实体 |  |  |  |  | 10m3构件 | [5 empty] | 100m3实体 | [5 empty] | 100m3实体
| 工 程 数 量 |  |  |  | 1.250 |  |  |  |  | 1.250 | [5 empty] | 0.125 | [5 empty] | 7.500
| 定 额 表 号 |  |  |  | 4～7～9～2改 |  |  |  |  | 4～7～10～2 | [5 empty] | 4～8～3～9 | [5 empty] | 4～8～3～21
| 工料机名称 |  | 单位 | 单价(元) | 定额 | 数量 |  | 金额(元) |  | 定额 |  | 数量 |  | 金额(元) |  | 定额 |  | 数量 |  | 金额(元) |  | 定额 | 数量 |  |  | 金额(元)
1 | 人工 |  | 工日 | 53.86 | 18.700 | 23.375 |  | 1259 |  | 6.400 |  | 8.000 |  | 431 |  | 7.800 |  | 0.975 |  | 53
101 | 原木 |  | m3 | 1511.86 | 0.006 | 0.008 |  | 11
102 | 锯材木中板§＝19～35 |  | m3 | 1194.45 | 0.025 | 0.031 |  | 37 | [7 empty] | 0.216 |  | 0.027 |  | 32
182 | 型钢 |  | t | 4234.28 | 0.010 | 0.013 |  | 53
272 | 组合钢模板 |  | t | 4879.34 | 0.012 | 0.015 |  | 73
651 | 铁件 |  | kg | 6.64 | 4.300 | 5.375 |  | 36
825 | 油毛毡 |  | m2 | 3.10 | [5 empty] | 19.800 |  | 24.750 |  | 77
832 | 32.5级水泥 |  | t | 469.90 | 0.119 | 0.149 |  | 70
866 | 水 |  | m3 | 5.40 | 17.000 | 21.250 |  | 115
899 | 中（粗）砂 |  | m3 | 239.95 | 0.394 | 0.493 |  | 118
996 | 其他材料费 |  | 元 | 1.00 | 42.200 | 52.750 |  | 53 | [7 empty] | 12.600 |  | 1.575 |  | 2
sh0005 | C30普通商品混凝土2cm碎石 |  | m3 | 459.91 | 10.100 | 12.625 |  | 5806
1375 | 8t以内载货汽车 |  | 台班 | 539.12 | [11 empty] | 2.950 |  | 0.369 |  | 199 |  | 0.210 | 1.575 |  |  | 849
1449 | 5t以内汽车式起重机 |  | 台班 | 476.59 | [11 empty] | 2.860 |  | 0.358 |  | 170
1450 | 8t以内汽车式起重机 |  | 台班 | 607.10 | [5 empty] | 1.110 |  | 1.388 |  | 842
1998 | 小型机具使用费 |  | 元 | 1.00 | 5.200 | 6.500 |  | 6
1999 | 定额基价 |  | 元 | 1.00 | 4605.000 | 5756.000 |  | 5756 |  | 880.000 |  | 1100.000 |  | 1100 |  | 2704.000 |  | 338.000 |  | 338 |  | 77.000 | 578.000 |  |  | 578
第 11 页 | [22 empty] | 共 29 页
单价分析表（08表格式）
项目编号：
项目名称：顶板混凝土 | [6 empty] | 单位： |  | m3 |  | 数量： |  | 12.500 |  | 单价： |  | 1029.27 |  | 元 |  | 摊消费： |  |  | 元 |  | 标表4-3
代 号 | 工 程 项 目 |  |  |  | 矩形板 |  |  |  |  | 安装矩形板、空心板、少筋微弯板 | [5 empty] | 载货汽车运输 | [5 empty] | 载货汽车运输
| 工 程 细 目 |  |  |  | 预制矩形板混凝土(跨径8m以内) |  |  |  |  | 起重机安装矩形板 | [5 empty] | 8t以内载货汽车运输汽车式起重机装卸第一个1km | [5 empty] | 8t以内载货汽车每增运0.5km(运距15km以内)
| 定 额 单 位 |  |  |  | 10m3实体 |  |  |  |  | 10m3构件 | [5 empty] | 100m3实体 | [5 empty] | 100m3实体
| 工 程 数 量 |  |  |  | 1.250 |  |  |  |  | 1.250 | [5 empty] | 0.125 | [5 empty] | 7.500
| 定 额 表 号 |  |  |  | 4～7～9～2改 |  |  |  |  | 4～7～10～2 | [5 empty] | 4～8～3～9 | [5 empty] | 4～8～3～21
| 工料机名称 |  | 单位 | 单价(元) | 定额 | 数量 |  | 金额(元) |  | 定额 |  | 数量 |  | 金额(元) |  | 定额 |  | 数量 |  | 金额(元) |  | 定额 | 数量 |  |  | 金额(元)
| 其他材料费 |  | 元 |  |  |  |  | -1
| 其他机械使用费 |  | 元
| 其他工程费 | 其他工程费Ⅰ | 元 |  | 0.530 |  |  | 10 |  | 0.530 |  |  |  | 7 |  | 0.910 |  |  |  | 4 |  | 0.910 |  |  |  | 8
|  | 其他工程费Ⅱ | 元
| 间接费 | 规费 | 元 |  | 35.000 |  |  | 441 |  | 35.000 |  |  |  | 151 |  | 35.000 |  |  |  | 18 |  | 35.000
|  | 企业管理费 | 元
| 利润 |  | 元 |  | 7.420 |  |  | 567 |  | 7.420 |  |  |  | 101 |  | 7.420 |  |  |  | 34 |  | 7.420 |  |  |  | 64
| 税金 |  | 元 |  | 10.000 |  |  | 866 |  | 10.000 |  |  |  | 161 |  | 10.000 |  |  |  | 51 |  | 10.000 |  |  |  | 92
| 合计 |  | 元 |  |  |  |  | 9521 | [5 empty] | 1769 | [5 empty] | 563 | [5 empty] | 1012
| 单位单价 |  | 元 |  |  |  |  | 7616 | [5 empty] | 1416 | [5 empty] | 4507 | [5 empty] | 135
| 每 m3 单价 |  | 元 |  |  |  |  | 761.64 | [5 empty] | 141.56 | [5 empty] | 45.07 | [5 empty] | 81.00
第 12 页 | [22 empty] | 共 29 页
单价分析表（08表格式）
项目编号：
项目名称：顶板混凝土 | [6 empty] | 单位： |  | m3 |  | 数量： |  | 12.500 |  | 单价： |  | 1029.27 |  | 元 |  | 摊消费： |  |  | 元 |  | 标表4-3
代 号 | 工 程 项 目 | [20 empty] | 合 计
工 程 细 目
定 额 单 位
工 程 数 量
定 额 表 号
| 工料机名称 |  | 单位 | 单价(元) | 定额 | 数量 |  | 金额(元) |  | 定额 |  | 数量 |  | 金额(元) |  | 定额 |  | 数量 |  | 金额(元) |  | 数量 |  |  | 金额(元)
1 | 人工 |  | 工日 | 53.86 | [17 empty] | 32.350 |  |  | 1742
101 | 原木 |  | m3 | 1511.86 | [17 empty] | 0.008 |  |  | 11
102 | 锯材木中板§＝19～35 |  | m3 | 1194.45 | [17 empty] | 0.058 |  |  | 70
182 | 型钢 |  | t | 4234.28 | [17 empty] | 0.013 |  |  | 53
272 | 组合钢模板 |  | t | 4879.34 | [17 empty] | 0.015 |  |  | 73
651 | 铁件 |  | kg | 6.64 | [17 empty] | 5.375 |  |  | 36
825 | 油毛毡 |  | m2 | 3.10 | [17 empty] | 24.750 |  |  | 77
832 | 32.5级水泥 |  | t | 469.90 | [17 empty] | 0.149 |  |  | 70
866 | 水 |  | m3 | 5.40 | [17 empty] | 21.250 |  |  | 115
899 | 中（粗）砂 |  | m3 | 239.95 | [17 empty] | 0.493 |  |  | 118
996 | 其他材料费 |  | 元 | 1.00 | [17 empty] | 54.325 |  |  | 54
sh0005 | C30普通商品混凝土2cm碎石 |  | m3 | 459.91 | [17 empty] | 12.625 |  |  | 5806
1375 | 8t以内载货汽车 |  | 台班 | 539.12 | [17 empty] | 1.944 |  |  | 1048
1449 | 5t以内汽车式起重机 |  | 台班 | 476.59 | [17 empty] | 0.358 |  |  | 170
1450 | 8t以内汽车式起重机 |  | 台班 | 607.10 | [17 empty] | 1.388 |  |  | 842
1998 | 小型机具使用费 |  | 元 | 1.00 | [17 empty] | 6.500 |  |  | 6
1999 | 定额基价 |  | 元 | 1.00 | [17 empty] | 7772.000 |  |  | 7772
第 13 页 | [22 empty] | 共 29 页
单价分析表（08表格式）
项目编号：
项目名称：顶板混凝土 | [6 empty] | 单位： |  | m3 |  | 数量： |  | 12.500 |  | 单价： |  | 1029.27 |  | 元 |  | 摊消费： |  |  | 元 |  | 标表4-3
代 号 | 工 程 项 目 | [20 empty] | 合 计
工 程 细 目
定 额 单 位
工 程 数 量
定 额 表 号
| 工料机名称 |  | 单位 | 单价(元) | 定额 | 数量 |  | 金额(元) |  | 定额 |  | 数量 |  | 金额(元) |  | 定额 |  | 数量 |  | 金额(元) |  | 数量 |  |  | 金额(元)
| 其他材料费 |  | 元 | [21 empty] | -1
| 其他机械使用费 |  | 元
| 其他工程费 | 其他工程费Ⅰ | 元 | [21 empty] | 29
|  | 其他工程费Ⅱ | 元
| 间接费 | 规费 | 元 | [21 empty] | 610
|  | 企业管理费 | 元
| 利润 |  | 元 | [21 empty] | 766
| 税金 |  | 元 | [21 empty] | 1170
| 合计 |  | 元 | [21 empty] | 12866
| 单位单价 |  | 元 | [21 empty] | 13674
| 每 m3 单价 |  | 元 | [21 empty] | 1029.27
第 14 页 | [22 empty] | 共 29 页
单价分析表（08表格式）
项目编号：410-1
项目名称：混凝土基础（包括支撑梁、桩基承台、桩系梁，但不包括桩基） | [6 empty] | 单位： |  | m3 |  | 数量： |  | 11.300 |  | 单价： |  | 633.16 |  | 元 |  | 摊消费： |  |  | 元 |  | 标表4-3
代 号 | 工 程 项 目 |  |  |  | 基础、承台及支撑架 | [16 empty] | 合 计
| 工 程 细 目 |  |  |  | 承台混凝土泵送无底模
| 定 额 单 位 |  |  |  | 10m3实体
| 工 程 数 量 |  |  |  | 1.130
| 定 额 表 号 |  |  |  | 4～6～1～10改
| 工料机名称 |  | 单位 | 单价(元) | 定额 | 数量 |  | 金额(元) |  | 定额 |  | 数量 |  | 金额(元) |  | 定额 |  | 数量 |  | 金额(元) |  | 数量 |  |  | 金额(元)
1 | 人工 |  | 工日 | 53.86 | 4.100 | 4.633 |  | 250 | [13 empty] | 4.633 |  |  | 250
101 | 原木 |  | m3 | 1511.91 | 0.009 | 0.010 |  | 15 | [13 empty] | 0.010 |  |  | 15
102 | 锯材木中板§＝19～35 |  | m3 | 1194.48 | 0.006 | 0.007 |  | 8 | [13 empty] | 0.007 |  |  | 8
182 | 型钢 |  | t | 4234.40 | 0.002 | 0.002 |  | 10 | [13 empty] | 0.002 |  |  | 10
272 | 组合钢模板 |  | t | 4879.49 | 0.005 | 0.006 |  | 28 | [13 empty] | 0.006 |  |  | 28
651 | 铁件 |  | kg | 6.64 | 1.900 | 2.147 |  | 14 | [13 empty] | 2.147 |  |  | 14
866 | 水 |  | m3 | 5.40 | 18.000 | 20.340 |  | 110 | [13 empty] | 20.340 |  |  | 110
996 | 其他材料费 |  | 元 | 1.00 | 3.400 | 3.842 |  | 4 | [13 empty] | 3.842 |  |  | 4
sh0005 | C30普通商品混凝土2cm碎石 |  | m3 | 459.92 | 10.400 | 11.752 |  | 5405 | [13 empty] | 11.752 |  |  | 5405
1316 | 60m3/h以内混凝土输送泵 |  | 台班 | 1053.53 | 0.080 | 0.090 |  | 95 | [13 empty] | 0.090 |  |  | 95
1451 | 12t以内汽车式起重机 |  | 台班 | 808.33 | 0.030 | 0.034 |  | 27 | [13 empty] | 0.034 |  |  | 27
1998 | 小型机具使用费 |  | 元 | 1.00 | 5.200 | 5.876 |  | 6 | [13 empty] | 5.876 |  |  | 6
1999 | 定额基价 |  | 元 | 1.00 | 3903.000 | 4410.000 |  | 4410 | [13 empty] | 4410.000 |  |  | 4410
第 15 页 | [22 empty] | 共 29 页
单价分析表（08表格式）
项目编号：410-1
项目名称：混凝土基础（包括支撑梁、桩基承台、桩系梁，但不包括桩基） | [6 empty] | 单位： |  | m3 |  | 数量： |  | 11.300 |  | 单价： |  | 633.16 |  | 元 |  | 摊消费： |  |  | 元 |  | 标表4-3
代 号 | 工 程 项 目 |  |  |  | 基础、承台及支撑架 | [16 empty] | 合 计
| 工 程 细 目 |  |  |  | 承台混凝土泵送无底模
| 定 额 单 位 |  |  |  | 10m3实体
| 工 程 数 量 |  |  |  | 1.130
| 定 额 表 号 |  |  |  | 4～6～1～10改
| 工料机名称 |  | 单位 | 单价(元) | 定额 | 数量 |  | 金额(元) |  | 定额 |  | 数量 |  | 金额(元) |  | 定额 |  | 数量 |  | 金额(元) |  | 数量 |  |  | 金额(元)
| 其他材料费 |  | 元 |  |  |  |  | -1 | [16 empty] | -1
| 其他机械使用费 |  | 元
| 其他工程费 | 其他工程费Ⅰ | 元 |  | 0.530 |  |  | 3 | [16 empty] | 3
|  | 其他工程费Ⅱ | 元
| 间接费 | 规费 | 元 |  | 35.000 |  |  | 87 | [16 empty] | 87
|  | 企业管理费 | 元
| 利润 |  | 元 |  | 7.420 |  |  | 443 | [16 empty] | 443
| 税金 |  | 元 |  | 10.000 |  |  | 650 | [16 empty] | 650
| 合计 |  | 元 |  |  |  |  | 7155 | [16 empty] | 7155
| 单位单价 |  | 元 |  |  |  |  | 6332 | [16 empty] | 6332
| 每 m3 单价 |  | 元 |  |  |  |  | 633.16 | [16 empty] | 633.16
第 16 页 | [22 empty] | 共 29 页
单价分析表（08表格式）
项目编号：415-4-a-a-3
项目名称：PVC管 | [6 empty] | 单位： |  | m |  | 数量： |  | 362.000 |  | 单价： |  | 193.79 |  | 元 |  | 摊消费： |  |  | 元 |  | 标表4-3
代 号 | 工 程 项 目 |  |  |  | 中央分隔带排水 | [16 empty] | 合 计
| 工 程 细 目 |  |  |  | 纵向排水管安装
| 定 额 单 位 |  |  |  | 10m
| 工 程 数 量 |  |  |  | 36.200
| 定 额 表 号 |  |  |  | 1～2～7～2改
| 工料机名称 |  | 单位 | 单价(元) | 定额 | 数量 |  | 金额(元) |  | 定额 |  | 数量 |  | 金额(元) |  | 定额 |  | 数量 |  | 金额(元) |  | 数量 |  |  | 金额(元)
1 | 人工 |  | 工日 | 53.84 | 6.200 | 224.440 |  | 12083 | [13 empty] | 224.440 |  |  | 12083
770 | 土工布 |  | m2 | 8.29 | 19.900 | 720.380 |  | 5975 | [13 empty] | 720.380 |  |  | 5975
781 | PVC阻燃塑料管 |  | m | 78.33 | 10.200 | 369.240 |  | 28923 | [13 empty] | 369.240 |  |  | 28923
951 | 碎 石（2cm） |  | m3 | 159.90 | 1.410 | 51.042 |  | 8162 | [13 empty] | 51.042 |  |  | 8162
1999 | 定额基价 |  | 元 | 1.00 | 648.000 | 23458.000 |  | 23458 | [13 empty] | 23458.000 |  |  | 23458
| 其他材料费 |  | 元
| 其他机械使用费 |  | 元
| 其他工程费 | 其他工程费Ⅰ | 元 |  | 0.530 |  |  | 292 | [16 empty] | 292
|  | 其他工程费Ⅱ | 元
| 间接费 | 规费 | 元 |  | 35.000 |  |  | 4229 | [16 empty] | 4229
|  | 企业管理费 | 元
| 利润 |  | 元 |  | 7.420 |  |  | 4113 | [16 empty] | 4113
| 税金 |  | 元 |  | 10.000 |  |  | 6377 | [16 empty] | 6377
| 合计 |  | 元 |  |  |  |  | 70152 | [16 empty] | 70152
| 单位单价 |  | 元 |  |  |  |  | 1938 | [16 empty] | 1938
| 每 m 单价 |  | 元 |  |  |  |  | 193.79 | [16 empty] | 193.79
第 17 页 | [22 empty] | 共 29 页
单价分析表（08表格式）
项目编号：417-4
项目名称：伸缩装 | [6 empty] | 单位： |  | m2 |  | 数量： |  | 2.400 |  | 单价： |  | 263.61 |  | 元 |  | 摊消费： |  |  | 元 |  | 标表4-3
代 号 | 工 程 项 目 |  |  |  | 其他伸缩缝及泄水管 | [16 empty] | 合 计
| 工 程 细 目 |  |  |  | 沥青麻絮伸缩缝
| 定 额 单 位 |  |  |  | 1m2
| 工 程 数 量 |  |  |  | 2.400
| 定 额 表 号 |  |  |  | 4～11～7～13
| 工料机名称 |  | 单位 | 单价(元) | 定额 | 数量 |  | 金额(元) |  | 定额 |  | 数量 |  | 金额(元) |  | 定额 |  | 数量 |  | 金额(元) |  | 数量 |  |  | 金额(元)
1 | 人工 |  | 工日 | 53.86 | 0.500 | 1.200 |  | 65 | [13 empty] | 1.200 |  |  | 65
851 | 石油沥青 |  | t | 5298.59 | 0.032 | 0.077 |  | 407 | [13 empty] | 0.077 |  |  | 407
996 | 其他材料费 |  | 元 | 1.00 | 16.700 | 40.080 |  | 40 | [13 empty] | 40.080 |  |  | 40
1999 | 定额基价 |  | 元 | 1.00 | 145.000 | 348.000 |  | 348 | [13 empty] | 348.000 |  |  | 348
| 其他材料费 |  | 元
| 其他机械使用费 |  | 元
| 其他工程费 | 其他工程费Ⅰ | 元 |  | 0.530 |  |  | 3 | [16 empty] | 3
|  | 其他工程费Ⅱ | 元
| 间接费 | 规费 | 元 |  | 35.000 |  |  | 23 | [16 empty] | 23
|  | 企业管理费 | 元
| 利润 |  | 元 |  | 7.420 |  |  | 38 | [16 empty] | 38
| 税金 |  | 元 |  | 10.000 |  |  | 58 | [16 empty] | 58
| 合计 |  | 元 |  |  |  |  | 633 | [16 empty] | 633
| 单位单价 |  | 元 |  |  |  |  | 264 | [16 empty] | 264
| 每 m2 单价 |  | 元 |  |  |  |  | 263.61 | [16 empty] | 263.61
第 18 页 | [22 empty] | 共 29 页
单价分析表（08表格式）
项目编号：603-2
项目名称：编织网隔离栅 | [6 empty] | 单位： |  | m |  | 数量： |  | 30.000 |  | 单价： |  | 93.96 |  | 元 |  | 摊消费： |  |  | 元 |  | 标表4-3
代 号 | 工 程 项 目 |  |  |  | 防抛网 | [16 empty] | 合 计
| 工 程 细 目 |  |  |  | 防抛网(一)
| 定 额 单 位 |  |  |  | 50m
| 工 程 数 量 |  |  |  | 0.600
| 定 额 表 号 |  |  |  | 借2010川预补营改增川补6～1～1～1
| 工料机名称 |  | 单位 | 单价(元) | 定额 | 数量 |  | 金额(元) |  | 定额 |  | 数量 |  | 金额(元) |  | 定额 |  | 数量 |  | 金额(元) |  | 数量 |  |  | 金额(元)
1 | 人工 |  | 工日 | 53.86 | 5.300 | 3.180 |  | 171 | [13 empty] | 3.180 |  |  | 171
131 | 钢丝Ø5mm以内 |  | kg | 4.25 | 33.900 | 20.340 |  | 86 | [13 empty] | 20.340 |  |  | 86
191 | 钢管 |  | t | 4921.48 | 0.124 | 0.074 |  | 366 | [13 empty] | 0.074 |  |  | 366
240 | 螺栓 |  | kg | 9.10 | 42.931 | 25.759 |  | 234 | [13 empty] | 25.759 |  |  | 234
242 | 膨胀螺栓 |  | 套 | 2.82 | 120.000 | 72.000 |  | 203 | [13 empty] | 72.000 |  |  | 203
693 | 铁丝编制网 |  | m2 | 20.00 | 99.000 | 59.400 |  | 1188 | [13 empty] | 59.400 |  |  | 1188
996 | 其他材料费 |  | 元 | 1.00 | 27.200 | 16.320 |  | 16 | [13 empty] | 16.320 |  |  | 16
1372 | 4t以内载货汽车 |  | 台班 | 439.05 | 0.150 | 0.090 |  | 40 | [13 empty] | 0.090 |  |  | 40
1998 | 小型机具使用费 |  | 元 | 1.00 | 20.500 | 12.300 |  | 12 | [13 empty] | 12.300 |  |  | 12
1999 | 定额基价 |  | 元 | 1.00 | 3409.000 | 2045.000 |  | 2045 | [13 empty] | 2045.000 |  |  | 2045
第 19 页 | [22 empty] | 共 29 页
单价分析表（08表格式）
项目编号：603-2
项目名称：编织网隔离栅 | [6 empty] | 单位： |  | m |  | 数量： |  | 30.000 |  | 单价： |  | 93.96 |  | 元 |  | 摊消费： |  |  | 元 |  | 标表4-3
代 号 | 工 程 项 目 |  |  |  | 防抛网 | [16 empty] | 合 计
| 工 程 细 目 |  |  |  | 防抛网(一)
| 定 额 单 位 |  |  |  | 50m
| 工 程 数 量 |  |  |  | 0.600
| 定 额 表 号 |  |  |  | 借2010川预补营改增川补6～1～1～1
| 工料机名称 |  | 单位 | 单价(元) | 定额 | 数量 |  | 金额(元) |  | 定额 |  | 数量 |  | 金额(元) |  | 定额 |  | 数量 |  | 金额(元) |  | 数量 |  |  | 金额(元)
| 其他材料费 |  | 元
| 其他机械使用费 |  | 元
| 其他工程费 | 其他工程费Ⅰ | 元 |  | 0.530 |  |  | 12 | [16 empty] | 12
|  | 其他工程费Ⅱ | 元
| 间接费 | 规费 | 元 |  | 35.000 |  |  | 60 | [16 empty] | 60
|  | 企业管理费 | 元
| 利润 |  | 元 |  | 7.420 |  |  | 173 | [16 empty] | 173
| 税金 |  | 元 |  | 10.000 |  |  | 256 | [16 empty] | 256
| 合计 |  | 元 |  |  |  |  | 2819 | [16 empty] | 2819
| 单位单价 |  | 元 |  |  |  |  | 4698 | [16 empty] | 4698
| 每 m 单价 |  | 元 |  |  |  |  | 93.96 | [16 empty] | 93.96
第 20 页 | [22 empty] | 共 29 页
单价分析表（08表格式）
项目编号：603-5
项目名称：防落物网 | [6 empty] | 单位： |  | m |  | 数量： |  | 320.000 |  | 单价： |  | 271.50 |  | 元 |  | 摊消费： |  |  | 元 |  | 标表4-3
代 号 | 工 程 项 目 |  |  |  | 购买 | [16 empty] | 合 计
| 工 程 细 目 |  |  |  | 购买
| 定 额 单 位 |  |  |  | m
| 工 程 数 量 |  |  |  | 320.000
定 额 表 号
| 工料机名称 |  | 单位 | 单价(元) | 定额 | 数量 |  | 金额(元) |  | 定额 |  | 数量 |  | 金额(元) |  | 定额 |  | 数量 |  | 金额(元) |  | 数量 |  |  | 金额(元)
1999 | 定额基价 |  | 元 | 1.00 | 230.000 | 73527.000 |  | 73527 | [13 empty] | 73527.000 |  |  | 73527
| 其他材料费 |  | 元
| 其他机械使用费 |  | 元
| 其他工程费 | 其他工程费Ⅰ | 元
|  | 其他工程费Ⅱ | 元
| 间接费 | 规费 | 元
|  | 企业管理费 | 元
| 利润 |  | 元 |  | 7.420 |  |  | 5456 | [16 empty] | 5456
| 税金 |  | 元 |  | 10.000 |  |  | 7898 | [16 empty] | 7898
| 合计 |  | 元 |  |  |  |  | 86881 | [16 empty] | 86881
| 单位单价 |  | 元 |  |  |  |  | 272 | [16 empty] | 272
| 每 m 单价 |  | 元 |  |  |  |  | 271.50 | [16 empty] | 271.50
第 21 页 | [22 empty] | 共 29 页
单价分析表（08表格式）
项目编号：604-1
项目名称：单柱式交通标志 | [6 empty] | 单位： |  | 个 |  | 数量： |  | 1.000 |  | 单价： |  | 1543.09 |  | 元 |  | 摊消费： |  |  | 元 |  | 标表4-3
代 号 | 工 程 项 目 |  |  |  | 铝合金标志 |  |  |  |  | 铝合金标志 | [5 empty] | 金属标志牌基础 | [5 empty] | 金属标志牌基础
| 工 程 细 目 |  |  |  | 单柱式铝合金标志立柱 |  |  |  |  | 单柱式铝合金标志面板 | [5 empty] | 金属标志牌基础混凝土 | [5 empty] | 金属标志牌基础钢筋
| 定 额 单 位 |  |  |  | 10t |  |  |  |  | 10t | [5 empty] | 10m3实体 | [5 empty] | 1t钢筋
| 工 程 数 量 |  |  |  | 0.006 |  |  |  |  | 0.000 | [5 empty] | 0.050 | [5 empty] | 0.031
| 定 额 表 号 |  |  |  | 6～1～7～16改 |  |  |  |  | 6～1～7～17改 | [5 empty] | 6～1～7～4改 | [5 empty] | 6～1～7～5
| 工料机名称 |  | 单位 | 单价(元) | 定额 | 数量 |  | 金额(元) |  | 定额 |  | 数量 |  | 金额(元) |  | 定额 |  | 数量 |  | 金额(元) |  | 定额 | 数量 |  |  | 金额(元)
1 | 人工 |  | 工日 | 53.84 | 15.800 | 0.097 |  | 5 |  | 38.900 |  | 0.019 |  | 1 |  | 21.700 |  | 1.094 |  | 59 |  | 14.400 | 0.449 |  |  | 24
102 | 锯材木中板§＝19～35 |  | m3 | 1194.11 | [11 empty] | 0.001 |  | 0.000 |  | 0
111 | 光圆钢筋直径10～14mm |  | t | 4367.88 | [17 empty] | 1.025 | 0.032 |  |  | 140
182 | 型钢 |  | t | 4233.08 | [11 empty] | 0.004 |  | 0.000 |  | 1
231 | 电焊条 |  | kg | 4.48 | 0.900 | 0.006 |  | 0
247 | 钢管立柱 |  | t | 4919.89 | 10.250 | 0.063 |  | 310
272 | 组合钢模板 |  | t | 4877.97 | [11 empty] | 0.007 |  | 0.000 |  | 2
651 | 铁件 |  | kg | 6.64 | [11 empty] | 3.300 |  | 0.166 |  | 1
652 | 镀锌铁件 |  | kg | 6.64 | 3759.900 | 23.123 |  | 153 |  | 3033.700 |  | 1.487 |  | 10
656 | 20～22号铁丝 |  | kg | 5.47 | [17 empty] | 5.100 | 0.159 |  |  | 1
668 | 铝合金标志 |  | t | 28312.42 | [5 empty] | 10.250 |  | 0.005 |  | 142
740 | 反光膜 |  | m2 | 315.85 | [5 empty] | 963.100 |  | 0.472 |  | 149
866 | 水 |  | m3 | 5.40 | [11 empty] | 12.000 |  | 0.605 |  | 3
899 | 中（粗）砂 |  | m3 | 239.88 | [11 empty] | 0.004 |  | 0.000 |  | 0
952 | 碎 石（4cm） |  | m3 | 159.92 | [11 empty] | 0.004 |  | 0.000 |  | 0
996 | 其他材料费 |  | 元 | 1.00 | [11 empty] | 33.600 |  | 1.693 |  | 2
sh0004 | C25普通商品混凝土2cm碎石 |  | m3 | 449.78 | [11 empty] | 10.200 |  | 0.514 |  | 231
1372 | 4t以内载货汽车 |  | 台班 | 438.91 | 3.830 | 0.024 |  | 10 |  | 9.460 |  | 0.005 |  | 2
1449 | 5t以内汽车式起重机 |  | 台班 | 476.46 | 3.830 | 0.024 |  | 11 |  | 9.460 |  | 0.005 |  | 2
1726 | 32kV·A交流电弧焊机 |  | 台班 | 122.41 | 0.180 | 0.001 |  | 0
第 22 页 | [22 empty] | 共 29 页
单价分析表（08表格式）
项目编号：604-1
项目名称：单柱式交通标志 | [6 empty] | 单位： |  | 个 |  | 数量： |  | 1.000 |  | 单价： |  | 1543.09 |  | 元 |  | 摊消费： |  |  | 元 |  | 标表4-3
代 号 | 工 程 项 目 |  |  |  | 铝合金标志 |  |  |  |  | 铝合金标志 | [5 empty] | 金属标志牌基础 | [5 empty] | 金属标志牌基础
| 工 程 细 目 |  |  |  | 单柱式铝合金标志立柱 |  |  |  |  | 单柱式铝合金标志面板 | [5 empty] | 金属标志牌基础混凝土 | [5 empty] | 金属标志牌基础钢筋
| 定 额 单 位 |  |  |  | 10t |  |  |  |  | 10t | [5 empty] | 10m3实体 | [5 empty] | 1t钢筋
| 工 程 数 量 |  |  |  | 0.006 |  |  |  |  | 0.000 | [5 empty] | 0.050 | [5 empty] | 0.031
| 定 额 表 号 |  |  |  | 6～1～7～16改 |  |  |  |  | 6～1～7～17改 | [5 empty] | 6～1～7～4改 | [5 empty] | 6～1～7～5
| 工料机名称 |  | 单位 | 单价(元) | 定额 | 数量 |  | 金额(元) |  | 定额 |  | 数量 |  | 金额(元) |  | 定额 |  | 数量 |  | 金额(元) |  | 定额 | 数量 |  |  | 金额(元)
1998 | 小型机具使用费 |  | 元 | 1.00 | [11 empty] | 3.600 |  | 0.181 |  | 0
1999 | 定额基价 |  | 元 | 1.00 | 77145.000 | 474.000 |  | 474 |  | 452147.000 |  | 222.000 |  | 222 |  | 4440.000 |  | 224.000 |  | 224 |  | 3627.000 | 113.000 |  |  | 113
| 其他材料费 |  | 元
| 其他机械使用费 |  | 元
| 其他工程费 | 其他工程费Ⅰ | 元 |  | 0.550 |  |  | 3 |  | 0.550 |  |  |  | 2 |  | 0.530 |  |  |  | 0 |  | 0.550 |  |  |  | 1
|  | 其他工程费Ⅱ | 元
| 间接费 | 规费 | 元 |  | 35.000 |  |  | 2 |  | 35.000 |  |  |  | 0 |  | 35.000 |  |  |  | 21 |  | 35.000 |  |  |  | 8
|  | 企业管理费 | 元
| 利润 |  | 元 |  | 7.420 |  |  | 37 |  | 7.420 |  |  |  | 23 |  | 7.420 |  |  |  | 22 |  | 7.420 |  |  |  | 12
| 税金 |  | 元 |  | 10.000 |  |  | 54 |  | 10.000 |  |  |  | 34 |  | 10.000 |  |  |  | 34 |  | 10.000 |  |  |  | 19
| 合计 |  | 元 |  |  |  |  | 590 | [5 empty] | 372 | [5 empty] | 376 | [5 empty] | 205
| 单位单价 |  | 元 |  |  |  |  | 95112 | [5 empty] | 743732 | [5 empty] | 7470 | [5 empty] | 6572
| 每 个 单价 |  | 元 |  |  |  |  | 589.70 | [5 empty] | 371.87 | [5 empty] | 376.48 | [5 empty] | 205.05
第 23 页 | [22 empty] | 共 29 页
单价分析表（08表格式）
项目编号：604-1
项目名称：单柱式交通标志 | [6 empty] | 单位： |  | 个 |  | 数量： |  | 1.000 |  | 单价： |  | 1543.09 |  | 元 |  | 摊消费： |  |  | 元 |  | 标表4-3
代 号 | 工 程 项 目 | [20 empty] | 合 计
工 程 细 目
定 额 单 位
工 程 数 量
定 额 表 号
| 工料机名称 |  | 单位 | 单价(元) | 定额 | 数量 |  | 金额(元) |  | 定额 |  | 数量 |  | 金额(元) |  | 定额 |  | 数量 |  | 金额(元) |  | 数量 |  |  | 金额(元)
1 | 人工 |  | 工日 | 53.84 | [17 empty] | 1.659 |  |  | 89
102 | 锯材木中板§＝19～35 |  | m3 | 1194.11 | [17 empty] | 0.000 |  |  | 0
111 | 光圆钢筋直径10～14mm |  | t | 4367.88 | [17 empty] | 0.032 |  |  | 140
182 | 型钢 |  | t | 4233.08 | [17 empty] | 0.000 |  |  | 1
231 | 电焊条 |  | kg | 4.48 | [17 empty] | 0.006 |  |  | 0
247 | 钢管立柱 |  | t | 4919.89 | [17 empty] | 0.063 |  |  | 310
272 | 组合钢模板 |  | t | 4877.97 | [17 empty] | 0.000 |  |  | 2
651 | 铁件 |  | kg | 6.64 | [17 empty] | 0.166 |  |  | 1
652 | 镀锌铁件 |  | kg | 6.64 | [17 empty] | 24.610 |  |  | 163
656 | 20～22号铁丝 |  | kg | 5.47 | [17 empty] | 0.159 |  |  | 1
668 | 铝合金标志 |  | t | 28312.42 | [17 empty] | 0.005 |  |  | 142
740 | 反光膜 |  | m2 | 315.85 | [17 empty] | 0.472 |  |  | 149
866 | 水 |  | m3 | 5.40 | [17 empty] | 0.605 |  |  | 3
899 | 中（粗）砂 |  | m3 | 239.88 | [17 empty] | 0.000 |  |  | 0
952 | 碎 石（4cm） |  | m3 | 159.92 | [17 empty] | 0.000 |  |  | 0
996 | 其他材料费 |  | 元 | 1.00 | [17 empty] | 1.693 |  |  | 2
sh0004 | C25普通商品混凝土2cm碎石 |  | m3 | 449.78 | [17 empty] | 0.514 |  |  | 231
1372 | 4t以内载货汽车 |  | 台班 | 438.91 | [17 empty] | 0.028 |  |  | 12
1449 | 5t以内汽车式起重机 |  | 台班 | 476.46 | [17 empty] | 0.028 |  |  | 13
1726 | 32kV·A交流电弧焊机 |  | 台班 | 122.41 | [17 empty] | 0.001 |  |  | 0
第 24 页 | [22 empty] | 共 29 页
单价分析表（08表格式）
项目编号：604-1
项目名称：单柱式交通标志 | [6 empty] | 单位： |  | 个 |  | 数量： |  | 1.000 |  | 单价： |  | 1543.09 |  | 元 |  | 摊消费： |  |  | 元 |  | 标表4-3
代 号 | 工 程 项 目 | [20 empty] | 合 计
工 程 细 目
定 额 单 位
工 程 数 量
定 额 表 号
| 工料机名称 |  | 单位 | 单价(元) | 定额 | 数量 |  | 金额(元) |  | 定额 |  | 数量 |  | 金额(元) |  | 定额 |  | 数量 |  | 金额(元) |  | 数量 |  |  | 金额(元)
1998 | 小型机具使用费 |  | 元 | 1.00 | [17 empty] | 0.181 |  |  | 0
1999 | 定额基价 |  | 元 | 1.00 | [17 empty] | 1033.000 |  |  | 1033
| 其他材料费 |  | 元
| 其他机械使用费 |  | 元
| 其他工程费 | 其他工程费Ⅰ | 元 | [21 empty] | 6
|  | 其他工程费Ⅱ | 元
| 间接费 | 规费 | 元 | [21 empty] | 31
|  | 企业管理费 | 元
| 利润 |  | 元 | [21 empty] | 95
| 税金 |  | 元 | [21 empty] | 140
| 合计 |  | 元 | [21 empty] | 1543
| 单位单价 |  | 元 | [21 empty] | 852886
| 每 个 单价 |  | 元 | [21 empty] | 1543.09
第 25 页 | [22 empty] | 共 29 页
单价分析表（08表格式）
项目编号：604-5
项目名称：单悬臂式交通标志 | [6 empty] | 单位： |  | 个 |  | 数量： |  | 2.000 |  | 单价： |  | 49613.73 |  | 元 |  | 摊消费： |  |  | 元 |  | 标表4-3
代 号 | 工 程 项 目 |  |  |  | 金属标志牌基础 |  |  |  |  | 金属标志牌基础 | [5 empty] | 铝合金标志 | [5 empty] | 铝合金标志
| 工 程 细 目 |  |  |  | 金属标志牌基础混凝土 |  |  |  |  | 金属标志牌基础钢筋 | [5 empty] | 单悬臂铝合金标志立柱 | [5 empty] | 单悬臂铝合金标志面板
| 定 额 单 位 |  |  |  | 10m3实体 |  |  |  |  | 1t钢筋 | [5 empty] | 10t | [5 empty] | 10t
| 工 程 数 量 |  |  |  | 3.500 |  |  |  |  | 0.526 | [5 empty] | 0.492 | [5 empty] | 0.023
| 定 额 表 号 |  |  |  | 6～1～7～4改 |  |  |  |  | 6～1～7～5 | [5 empty] | 6～1～7～20改 | [5 empty] | 6～1～7～21改
| 工料机名称 |  | 单位 | 单价(元) | 定额 | 数量 |  | 金额(元) |  | 定额 |  | 数量 |  | 金额(元) |  | 定额 |  | 数量 |  | 金额(元) |  | 定额 | 数量 |  |  | 金额(元)
1 | 人工 |  | 工日 | 53.85 | 21.700 | 75.950 |  | 4090 |  | 14.400 |  | 7.574 |  | 408 |  | 3.000 |  | 1.476 |  | 79 |  | 11.200 | 0.259 |  |  | 14
102 | 锯材木中板§＝19～35 |  | m3 | 1194.29 | 0.001 | 0.004 |  | 4
111 | 光圆钢筋直径10～14mm |  | t | 4368.55 | [5 empty] | 1.025 |  | 0.539 |  | 2355
182 | 型钢 |  | t | 4233.74 | 0.004 | 0.014 |  | 59
231 | 电焊条 |  | kg | 4.48 | [11 empty] | 0.600 |  | 0.295 |  | 1
247 | 钢管立柱 |  | t | 4920.65 | [11 empty] | 10.250 |  | 5.043 |  | 24815
272 | 组合钢模板 |  | t | 4878.73 | 0.007 | 0.025 |  | 120
651 | 铁件 |  | kg | 6.64 | 3.300 | 11.550 |  | 77
652 | 镀锌铁件 |  | kg | 6.64 | [11 empty] | 5592.100 |  | 2751.369 |  | 18263 |  | 5592.100 | 129.289 |  |  | 858
656 | 20～22号铁丝 |  | kg | 5.47 | [5 empty] | 5.100 |  | 2.683 |  | 15
668 | 铝合金标志 |  | t | 28316.81 | [17 empty] | 10.250 | 0.237 |  |  | 6711
740 | 反光膜 |  | m2 | 315.90 | [17 empty] | 1018.100 | 23.538 |  |  | 7436
866 | 水 |  | m3 | 5.40 | 12.000 | 42.000 |  | 227
899 | 中（粗）砂 |  | m3 | 239.92 | 0.004 | 0.014 |  | 3
952 | 碎 石（4cm） |  | m3 | 159.95 | 0.004 | 0.014 |  | 2
996 | 其他材料费 |  | 元 | 1.00 | 33.600 | 117.600 |  | 118
sh0004 | C25普通商品混凝土2cm碎石 |  | m3 | 449.85 | 10.200 | 35.700 |  | 16060
1372 | 4t以内载货汽车 |  | 台班 | 438.97 | [11 empty] | 0.740 |  | 0.364 |  | 160 |  | 2.730 | 0.063 |  |  | 28
1449 | 5t以内汽车式起重机 |  | 台班 | 476.53 | [11 empty] | 0.740 |  | 0.364 |  | 173 |  | 2.730 | 0.063 |  |  | 30
1726 | 32kV·A交流电弧焊机 |  | 台班 | 122.43 | [11 empty] | 0.110 |  | 0.054 |  | 7
第 26 页 | [22 empty] | 共 29 页
单价分析表（08表格式）
项目编号：604-5
项目名称：单悬臂式交通标志 | [6 empty] | 单位： |  | 个 |  | 数量： |  | 2.000 |  | 单价： |  | 49613.73 |  | 元 |  | 摊消费： |  |  | 元 |  | 标表4-3
代 号 | 工 程 项 目 |  |  |  | 金属标志牌基础 |  |  |  |  | 金属标志牌基础 | [5 empty] | 铝合金标志 | [5 empty] | 铝合金标志
| 工 程 细 目 |  |  |  | 金属标志牌基础混凝土 |  |  |  |  | 金属标志牌基础钢筋 | [5 empty] | 单悬臂铝合金标志立柱 | [5 empty] | 单悬臂铝合金标志面板
| 定 额 单 位 |  |  |  | 10m3实体 |  |  |  |  | 1t钢筋 | [5 empty] | 10t | [5 empty] | 10t
| 工 程 数 量 |  |  |  | 3.500 |  |  |  |  | 0.526 | [5 empty] | 0.492 | [5 empty] | 0.023
| 定 额 表 号 |  |  |  | 6～1～7～4改 |  |  |  |  | 6～1～7～5 | [5 empty] | 6～1～7～20改 | [5 empty] | 6～1～7～21改
| 工料机名称 |  | 单位 | 单价(元) | 定额 | 数量 |  | 金额(元) |  | 定额 |  | 数量 |  | 金额(元) |  | 定额 |  | 数量 |  | 金额(元) |  | 定额 | 数量 |  |  | 金额(元)
1998 | 小型机具使用费 |  | 元 | 1.00 | 3.600 | 12.600 |  | 13
1999 | 定额基价 |  | 元 | 1.00 | 4440.000 | 15540.000 |  | 15540 |  | 3627.000 |  | 1908.000 |  | 1908 |  | 84845.000 |  | 41745.000 |  | 41745 |  | 462749.000 | 10699.000 |  |  | 10699
| 其他材料费 |  | 元
| 其他机械使用费 |  | 元
| 其他工程费 | 其他工程费Ⅰ | 元 |  | 0.530 |  |  | 25 |  | 0.550 |  |  |  | 15 |  | 0.550 |  |  |  | 239 |  | 0.550 |  |  |  | 83
|  | 其他工程费Ⅱ | 元
| 间接费 | 规费 | 元 |  | 35.000 |  |  | 1431 |  | 35.000 |  |  |  | 143 |  | 35.000 |  |  |  | 28 |  | 35.000 |  |  |  | 5
|  | 企业管理费 | 元
| 利润 |  | 元 |  | 7.420 |  |  | 1543 |  | 7.420 |  |  |  | 207 |  | 7.420 |  |  |  | 3246 |  | 7.420 |  |  |  | 1124
| 税金 |  | 元 |  | 10.000 |  |  | 2377 |  | 10.000 |  |  |  | 314 |  | 10.000 |  |  |  | 4702 |  | 10.000 |  |  |  | 1628
| 合计 |  | 元 |  |  |  |  | 26149 | [5 empty] | 3457 | [5 empty] | 51719 | [5 empty] | 17903
| 单位单价 |  | 元 |  |  |  |  | 7471 | [5 empty] | 6573 | [5 empty] | 105120 | [5 empty] | 775003
| 每 个 单价 |  | 元 |  |  |  |  | 13074.26 | [5 empty] | 1728.73 | [5 empty] | 25859.44 | [5 empty] | 8951.29
第 27 页 | [22 empty] | 共 29 页
单价分析表（08表格式）
项目编号：604-5
项目名称：单悬臂式交通标志 | [6 empty] | 单位： |  | 个 |  | 数量： |  | 2.000 |  | 单价： |  | 49613.73 |  | 元 |  | 摊消费： |  |  | 元 |  | 标表4-3
代 号 | 工 程 项 目 | [20 empty] | 合 计
工 程 细 目
定 额 单 位
工 程 数 量
定 额 表 号
| 工料机名称 |  | 单位 | 单价(元) | 定额 | 数量 |  | 金额(元) |  | 定额 |  | 数量 |  | 金额(元) |  | 定额 |  | 数量 |  | 金额(元) |  | 数量 |  |  | 金额(元)
1 | 人工 |  | 工日 | 53.85 | [17 empty] | 85.259 |  |  | 4591
102 | 锯材木中板§＝19～35 |  | m3 | 1194.29 | [17 empty] | 0.004 |  |  | 4
111 | 光圆钢筋直径10～14mm |  | t | 4368.55 | [17 empty] | 0.539 |  |  | 2355
182 | 型钢 |  | t | 4233.74 | [17 empty] | 0.014 |  |  | 59
231 | 电焊条 |  | kg | 4.48 | [17 empty] | 0.295 |  |  | 1
247 | 钢管立柱 |  | t | 4920.65 | [17 empty] | 5.043 |  |  | 24815
272 | 组合钢模板 |  | t | 4878.73 | [17 empty] | 0.025 |  |  | 120
651 | 铁件 |  | kg | 6.64 | [17 empty] | 11.550 |  |  | 77
652 | 镀锌铁件 |  | kg | 6.64 | [17 empty] | 2880.658 |  |  | 19121
656 | 20～22号铁丝 |  | kg | 5.47 | [17 empty] | 2.683 |  |  | 15
668 | 铝合金标志 |  | t | 28316.81 | [17 empty] | 0.237 |  |  | 6711
740 | 反光膜 |  | m2 | 315.90 | [17 empty] | 23.538 |  |  | 7436
866 | 水 |  | m3 | 5.40 | [17 empty] | 42.000 |  |  | 227
899 | 中（粗）砂 |  | m3 | 239.92 | [17 empty] | 0.014 |  |  | 3
952 | 碎 石（4cm） |  | m3 | 159.95 | [17 empty] | 0.014 |  |  | 2
996 | 其他材料费 |  | 元 | 1.00 | [17 empty] | 117.600 |  |  | 118
sh0004 | C25普通商品混凝土2cm碎石 |  | m3 | 449.85 | [17 empty] | 35.700 |  |  | 16060
1372 | 4t以内载货汽车 |  | 台班 | 438.97 | [17 empty] | 0.427 |  |  | 188
1449 | 5t以内汽车式起重机 |  | 台班 | 476.53 | [17 empty] | 0.427 |  |  | 204
1726 | 32kV·A交流电弧焊机 |  | 台班 | 122.43 | [17 empty] | 0.054 |  |  | 7
第 28 页 | [22 empty] | 共 29 页
单价分析表（08表格式）
项目编号：604-5
项目名称：单悬臂式交通标志 | [6 empty] | 单位： |  | 个 |  | 数量： |  | 2.000 |  | 单价： |  | 49613.73 |  | 元 |  | 摊消费： |  |  | 元 |  | 标表4-3
代 号 | 工 程 项 目 | [20 empty] | 合 计
工 程 细 目
定 额 单 位
工 程 数 量
定 额 表 号
| 工料机名称 |  | 单位 | 单价(元) | 定额 | 数量 |  | 金额(元) |  | 定额 |  | 数量 |  | 金额(元) |  | 定额 |  | 数量 |  | 金额(元) |  | 数量 |  |  | 金额(元)
1998 | 小型机具使用费 |  | 元 | 1.00 | [17 empty] | 12.600 |  |  | 13
1999 | 定额基价 |  | 元 | 1.00 | [17 empty] | 69892.000 |  |  | 69891
| 其他材料费 |  | 元
| 其他机械使用费 |  | 元
| 其他工程费 | 其他工程费Ⅰ | 元 | [21 empty] | 362
|  | 其他工程费Ⅱ | 元
| 间接费 | 规费 | 元 | [21 empty] | 1607
|  | 企业管理费 | 元
| 利润 |  | 元 | [21 empty] | 6120
| 税金 |  | 元 | [21 empty] | 9021
| 合计 |  | 元 | [21 empty] | 99227
| 单位单价 |  | 元 | [21 empty] | 894167
| 每 个 单价 |  | 元 | [21 empty] | 49613.73
第 29 页 | [22 empty] | 共 29 页