## 分部分项工程和单价措施项目清单与计价表
分部分项工程和单价措施项目清单与计价表
工程名称: 长葛市劳动路（颍川路至解放路）道路景观绿化工程（喷灌给排水部分）(园林) 标段: | [7 empty] | 第1页 共3页
序号 | 项目编码 | 项目名称 | 项目特征描述 | 计量 单位 | 工程量 | 金额(元)
[6 empty] | 综合 单价 | 合价 | 其中
暂估价
| 050306 | 06.喷灌部分
1 | 050306001001 | 自备井 | 井深暂定200米，井径50CM | 眼 | 2
2 | 050306001002 | 深井潜水泵 | 1.名称:深井潜水泵 2.型号:Q=24m3/h，H=172m, P=22kw 3.详见图纸" | 套 | 2
3 | 040504001001 | 地埋式井房 | 1.砌筑材料品种、规格、强度等级:240厚砖墙 2.砂浆强度等级、配合比:水泥砂浆抹面 3.井盖、井圈材质及规格:楼板盖板 4.地埋式井房尺寸：2.5*2.5*1.9米 5.挖土及回填土方" | 座 | 2
4 | 050103002001 | 闸阀及阀门井 | 1.种类:闸阀 及阀门井 2.材质及规格:DN90" | 个 | 2
5 | 040504001002 | 沉砂池 | 1.砌筑材料品种、规格、强度等级:120厚砖墙 2.砂浆强度等级、配合比:水泥砂浆抹面 3.井盖、井圈材质及规格:4厘米厚水泥盖板 4.除沙池尺寸：0.7*1*1米 | 座 | 8
6 | 040501012001 | 顶管 | 1.管道采用定向钻施工 2.管道品种、规格:DN100钢套管" | m | 681
7 | 050103002002 | 快速取水阀 | 1.阀门品种、规格:快速取水阀DN32 2.详见图纸" | 个 | 134
本页小计
合 计
注：为计取规费等的使用，可在表中增设其中：“定额人工费” | [6 empty] | 表-08
分部分项工程和单价措施项目清单与计价表
工程名称: 长葛市劳动路（颍川路至解放路）道路景观绿化工程（喷灌给排水部分）(园林) 标段: | [7 empty] | 第2页 共3页
序号 | 项目编码 | 项目名称 | 项目特征描述 | 计量 单位 | 工程量 | 金额(元)
[6 empty] | 综合 单价 | 合价 | 其中
暂估价
8 | 050103002003 | 可调试旋转喷头 | 可调试旋转喷头DN32 | 个 | 134
9 | 050103002004 | 叠压供水设备 | 1.规格:变频柜型号CDED3000/4T0150G/8189 | 个 | 2
10 | 050103002005 | 自清洗过滤系统 | 1.配件种类：自清洗过滤系统（含自清洗过滤器、闸阀、止回阀、软接头等原件） 2.型号:Q=50m3/h，P=0.09Kw 3.详见图纸" | 个 | 2
11 | 050103001001 | 喷灌管线安装 | 1.管道品种、规格:PE管道DN90 2.管件品种、规格:PE管件DN90 | m | 2725
12 | 050103001002 | 喷灌管线安装 | 1.管道品种、规格:PE管道DN32 2.管件品种、规格:PE管件DN32" | m | 70
13 | 040101002001 | 挖沟槽土方 | 1.土壤类别:一、二类 | m3 | 1144.5
14 | 040103001001 | 回填方 |  | m3 | 1144.5
15 | 040501003001 | 铸铁管 | 1.名称:无缝钢管DN50 详见图纸" | m | 60
16 | 050306002001 | 喷泉电缆 | 1.电缆品种、规格：HSP-3*6mm2 2.直埋敷设 3.电缆头" | m | 60
17 | 030209002001 | 发电机、励磁机 | 35千瓦柴油机发电组 | 台 | 2
分部小计
本页小计
合 计
注：为计取规费等的使用，可在表中增设其中：“定额人工费” | [6 empty] | 表-08
分部分项工程和单价措施项目清单与计价表
工程名称: 长葛市劳动路（颍川路至解放路）道路景观绿化工程（喷灌给排水部分）(园林) 标段: | [7 empty] | 第3页 共3页
序号 | 项目编码 | 项目名称 | 项目特征描述 | 计量 单位 | 工程量 | 金额(元)
[6 empty] | 综合 单价 | 合价 | 其中
暂估价
| 031001 | 01.海绵城市部分
18 | 010101002001 | 植草沟 | 1.植草沟 2.挖土深度:70CM，宽60CM 3.30CM碎石 4.过滤土工布 5.10CM粗砂 6.20CM种植土 | m2 | 1953.9
19 | 010101002002 | 雨水花园 | 1.雨水花园3*3米 2.挖土深度:1.05M 3.30CM碎石 4.过滤土工布两层 5.10CM粗砂 6.40CM种植土 | m2 | 90
20 | 010101002003 | 线性沟 | 线性沟，详见图纸 | m | 138.5
21 | 010401011001 | 溢流井 | 溢流井，详见图纸 | 个 | 10
22 | 031103001001 | 顶管混凝土管道 | 顶管混凝土管道直径40mm | m | 50
分部小计
本页小计
合 计
注：为计取规费等的使用，可在表中增设其中：“定额人工费” | [6 empty] | 表-08

## 总价措施项目清单与计价表
总价措施项目清单与计价表
工程名称: 长葛市劳动路（颍川路至解放路）道路景观绿化工程（喷灌给排水部分）(园林) 标段： | [7 empty] | 第1页 共1页
序号 | 项目编码 | 项目名称 | 计算基础 | 费率(%) | 金额(元) | 调整 费率 (%) | 调整后 金额 (元) | 备注
1 | 050405001001 | 安全文明措施费
2 | 1.1 | ①安全生产费
3 | 1.2 | ②文明施工措施费
4 | 1.3 | ③施工现场扬尘污染防治费
5 | 050405002001 | 夜间施工
6 | 050405003001 | 非夜间施工照明
7 | 050405004001 | 二次搬运
8 | 050405005001 | 冬雨季施工
9 | 050405006001 | 反季节栽植影响措施
10 | 050405007001 | 地上、地下设施的临时保护设施
11 | 050405008001 | 已完工程及设备保护
合 计
编制人(造价人员)： 复核人(造价工程师)： 注：1.“计算基础”中安全文明施工费可为“定额基价”、“定额人工费”或“定额人工费+定额机械费”，其他项目可为“定额人工费”或“定额人工费费+定额机械费”。 2.按施工方案计算的措施费，若无“计算基础”和“费率”的数值，也可只填“金额”数值，但应在备注栏说明施工方案出处或计算方法。 表-11

## 其他项目清单与计价汇总表
其他项目清单与计价汇总表
工程名称: 长葛市劳动路（颍川路至解放路）道路景观绿化工程（喷灌给排水部分）(园林) 标段： |  |  |  | 第1页 共1页
序号 | 项目名称 | 金额(元) | 结算金额(元) | 备注
1 | 暂列金额 |  |  | 明细详见表-12-1
2 | 暂估价
2.1 | 材料(工程设备)暂估价/结算价 | — |  | 明细详见表-12-2
2.2 | 专业工程暂估价 |  |  | 明细详见表-12-3
3 | 计日工 |  |  | 明细详见表-12-4
4 | 总承包服务费 |  |  | 明细详见表-12-5
合 计 |  | 0 |  | —
注：材料(工程设备)暂估单价进入清单综合单价，此处不汇总。 |  |  | 表-12

## 暂列金额明细表
暂列金额明细表
工程名称: 长葛市劳动路（颍川路至解放路）道路景观绿化工程（喷灌给排水部分）(园林) 标段： |  |  |  | 第1页 共1页
序号 | 项目名称 | 计量单位 | 暂定金额(元) | 备注
合 计 |  |  | 0 | —
注：此表由招标人填写，如不能详列，也可只列暂定金额总额，投标人应将上述暂列金额计入投标总价中。 表-12-1

## 材料(工程设备)暂估单价及调整表
材料(工程设备)暂估单价及调整表
工程名称: 长葛市劳动路（颍川路至解放路）道路景观绿化工程（喷灌给排水部分）(园林) 标段： | [10 empty] | 第1页 共1页
序号 | 材料(工程设备) 名称、规格、型号 | 计量 单位 | 数量 |  | 暂估(元) |  | 确认(元) |  | 差额±(元) |  | 备注
|  |  | 暂估 | 确认 | 单价 | 合价 | 单价 | 合价 | 单价 | 合价
合 计
注：此表由招标人填写“暂估单价”，并在备注栏说明暂估价的材料、工程设备拟用在哪些清单项目上，投标人应将上述材料、工程设备暂估单价计入工程量清单综合单价报价中。 表-12-2

## 专业工程暂估价及结算价
专业工程暂估价及结算价
工程名称: 长葛市劳动路（颍川路至解放路）道路景观绿化工程（喷灌给排水部分）(园林) 标段： | [5 empty] | 第1页 共1页
序号 | 工程名称 | 工程内容 | 暂估金额 (元) | 结算金额 (元) | 差额 ±(元) | 备注
合 计 |  |  | 0
注：此表“暂估金额”由招标人填写,投标人应将“暂估金额”计入投标总价中。结算时按合同约定结算金额填写。 表-12-3

## 计日工表
计 日 工 表
工程名称: 长葛市劳动路（颍川路至解放路）道路景观绿化工程（喷灌给排水部分）(园林) 标段： | [6 empty] | 第1页 共1页
编号 | 项目名称 | 单位 | 暂定数量 | 实际数量 | 综合单价 (元) | 合价(元)
[6 empty] | 暂定 | 实际
一 | 人 工
人工小计
二 | 材 料
材料小计
三 | 施工机械
施工机械小计
四、企业管理费和利润
总 计
注：此表项目名称、暂定数量由招标人填写,编制招标控制价时,单价由招标人按有关计价规定确定;投标时,单价由投标人自主报价,按暂定数量计算合价计入投标总价中。结算时,按发承包双方确认的实际数量计算合价。 表-12-4

## 总承包服务费计价表
总承包服务费计价表
工程名称: 长葛市劳动路（颍川路至解放路）道路景观绿化工程（喷灌给排水部分）(园林) 标段： | [5 empty] | 第1页 共1页
序号 | 项目名称 | 项目价值(元) | 服务内容 | 计算基础 | 费率(%) | 金额(元)
| 合 计 | — | — |  | —
注：此表项目名称、服务内容由招标人填写,编制招标控制价时,费率及金额由招标人按有关计价规定确定;投标时,费率及金额由投标人自主报价,计入投标总价中。 表-12-5

## 规费、税金项目计价表
规费、税金项目计价表
工程名称: 长葛市劳动路（颍川路至解放路）道路景观绿化工程（喷灌给排水部分） |  |  |  |  | 第1页 共1页
序号 | 项目名称 | 计算基础 | 计算基数 | 计算费率(%) | 金额(元)
1 | 规费
1.1 | 其中：1)工程排污费 | 按实际发生额计算
1.2 | 2)社会保障费 | 河南省2014[29]号文件
1.3 | 3)住房公积金
1.4 | 4)工伤保险 | 河南省2014[29]号文件
1.5 | 5)地方价格调节基金 | 豫发改价调[2015]578号文取消
2 | 税金 | 分部分项工程费+措施项目费+其他项目费+规费-按规定不计税的工程设备金额
合 计
编制人(造价人员)： 复核人(造价工程师)： 表-13

## 主要材料价格表
主要材料价格表
工程名称: 长葛市劳动路（颍川路至解放路）道路景观绿化工程（喷灌给排水部分）(园林) | [6 empty] | 第1页 共1页
序号 | 材料编号 | 材料名称 | 规格.型号 | 单 位 | 数量 | 单价 | 合价
1 | CC192 | 汽油60～70# |  | kg | 6.95
2 | C00258 | 水 |  | m3 | 62.277
3 | C00259 | 电 |  | kW·h | 1242.837
4 | C00294 | 汽油 |  | kg | 0.14
5 | C00298 | 柴油 |  | kg | 809.929
6 | C00874 | 砂子中粗 |  | m3 | 235.662
7 | C01238 | 碎石30～60mm |  | m3 | 674.487
8 | DC1185 | 土工布 |  | m2 | 2560.68
9 | Z01 | 自备井深65米，井径50CM |  | 眼 | 2
10 | Z02 | 深井潜水泵 |  | 个 | 2
11 | Z03 | 地埋式井房2.5*2.5*1.9米 |  | 座 | 2
12 | Z04 | 阀门DN90 |  | 个 | 2
13 | Z06 | 沉砂池0.7*1*1米 |  | 座 | 8
14 | Z07 | 顶管 |  | m | 681
15 | Z10 | 变频柜 |  | 个 | 2
16 | Z11 | 自清洗过滤系统 |  | 个 | 2
17 | Z13 | 线性沟 |  | m | 138.5
18 | Z14 | 溢流井 |  | 个 | 10
19 | Z15 | 35KW柴油机发电机组 |  | 台 | 2
20 | CZ308 | 镀锌钢管DN50 |  | m | 60.9
21 | DZ254 | 顶管DN100以下每根长10m以内 |  | 根 | 10
22 | EZ206 | 铜芯电力电缆HSP-3*6 |  | m | 60.6
23 | EZ1633 | PE管道DN32DN32 |  | m | 71.05
24 | EZ1638 | PE管道DN90DN90 |  | m | 2765.875
25 | EZ1640 | 快速取水阀 |  | 个 | 135.34
26 | EZ1658 | 喷头 可调 |  | 套 | 134
合 计