## 分部分项工程和单价措施项目清单与计价表
分部分项工程和单价措施项目清单与计价表
工程名称: 长葛市劳动路（颍川路至解放路）道路景观绿化工程（铺装及景观部分）(园林) 标段: | [7 empty] | 第1页 共2页
序号 | 项目编码 | 项目名称 | 项目特征描述 | 计量 单位 | 工程量 | 金额(元)
[6 empty] | 综合 单价 | 合价 | 其中
暂估价
1 | 050201001001 | 园路 | 1.素土夯实 2.200厚级配碎石垫层 3.150厚透水钢筋混凝土稳定层（打孔透水） 4.80厚12mm粒C25透水混凝土 5.40厚5mm粒C25彩色透水混凝土面层 | m2 | 3452.3
2 | 050201003001 | 路牙铺设 | 砼道牙100*250*1000mm | m | 5311.23
3 | 050201003002 | 路牙铺设 | 芝麻灰花岗岩道牙600*250*100mm | m | 305.5
4 | 050201001002 | 园路 | 1.素土夯实 2.150厚3:7灰土垫层 3.120厚C15混凝土 4.30厚1:3干硬性水泥砂浆 5.30厚600*600红锈石花岗岩荔枝面 | m2 | 1150.3
5 | 050201001003 | 园路 | 1.素土夯实 2.150厚3:7灰土垫层 3.120厚C15混凝土 4.30厚1:3干硬性水泥砂浆 5.30厚600*600芝麻灰花岗岩 | m2 | 759.33
6 | 050201001004 | 园路 | 1.素土夯实 2.150厚3:7灰土垫层 3.120厚C15混凝土 4.30厚1:3干硬性水泥砂浆 5.30厚600*300芝麻黑花岗岩收边 | m2 | 320.61
7 | 050201001005 | 园路 | 1.素土夯实 2.150厚3:7灰土垫层 3.120厚C15混凝土 4.30厚1:3干硬性水泥砂浆 5.30厚600*600芝麻黑花岗岩 | m2 | 24.84
8 | 050307016001 | 花池 | 1.素土夯实 2.100厚C15混凝土垫层 3.M5水泥砂浆砌砖墙 4.20厚1:3水泥砂浆抹面 5.30厚芝麻白花岗岩贴面 6.30厚200*300芝麻黑花岗岩压顶 | m | 563.92
本页小计
合 计
注：为计取规费等的使用，可在表中增设其中：“定额人工费” | [6 empty] | 表-08
分部分项工程和单价措施项目清单与计价表
工程名称: 长葛市劳动路（颍川路至解放路）道路景观绿化工程（铺装及景观部分）(园林) 标段: | [7 empty] | 第2页 共2页
序号 | 项目编码 | 项目名称 | 项目特征描述 | 计量 单位 | 工程量 | 金额(元)
[6 empty] | 综合 单价 | 合价 | 其中
暂估价
9 | 050305006001 | 石桌石凳 | 青石板坐凳1500*450*70 | 个 | 26
10 | 050304004001 | 防腐木长廊 | 防腐木双臂廊架长10米，宽3米，详见图纸 | 个 | 2
11 | 050304004002 | 弧形防腐木长廊 | 弧形防腐木长廊长15.8米，宽3米，详见图纸 | 个 | 2
12 | 050307016002 | 垒砌咖色瓷片坐凳 | 1.素土夯实 2.100厚C15混凝土垫层 3.M5水泥砂浆砌砖墙 4.20厚1:3水泥砂浆抹面 5.10厚100*200咖色瓷片 | m | 8.6
13 | 050307016003 | 垒砌咖色瓷片台阶 | 1.素土夯实 2.100厚C15混凝土垫层 3.M5水泥砂浆砌砖墙 4.20厚1:3水泥砂浆抹面 5.10厚100*200咖色瓷片 | m | 16.8
14 | 050301005001 | 点风景石 | 点风景石 | 块 | 50
15 | 050307017001 | 垃圾箱 | 垃圾箱 | 个 | 40
16 | 050307017002 | 成品公厕 | 成品公厕 | 个 | 2
17 | 050307017003 | 健身器材 | 健身器材（一套8组） | 个 | 2
18 | 050301005002 | 汀步 | 50厚300*700混凝土汀步 | 块 | 5
本页小计
合 计
注：为计取规费等的使用，可在表中增设其中：“定额人工费” | [6 empty] | 表-08

## 总价措施项目清单与计价表
总价措施项目清单与计价表
工程名称: 长葛市劳动路（颍川路至解放路）道路景观绿化工程（铺装及景观部分）(园林) 标段： | [7 empty] | 第1页 共1页
序号 | 项目编码 | 项目名称 | 计算基础 | 费率(%) | 金额(元) | 调整 费率 (%) | 调整后 金额 (元) | 备注
1 | 050405001001 | 安全文明措施费
2 | 1.1 | ①安全生产费
3 | 1.2 | ②文明施工措施费
4 | 1.3 | ③施工现场扬尘污染防治费
5 | 050405002001 | 夜间施工
6 | 050405003001 | 非夜间施工照明
7 | 050405004001 | 二次搬运
8 | 050405005001 | 冬雨季施工
9 | 050405006001 | 反季节栽植影响措施
10 | 050405007001 | 地上、地下设施的临时保护设施
11 | 050405008001 | 已完工程及设备保护
合 计
编制人(造价人员)： 复核人(造价工程师)： 注：1.“计算基础”中安全文明施工费可为“定额基价”、“定额人工费”或“定额人工费+定额机械费”，其他项目可为“定额人工费”或“定额人工费费+定额机械费”。 2.按施工方案计算的措施费，若无“计算基础”和“费率”的数值，也可只填“金额”数值，但应在备注栏说明施工方案出处或计算方法。 表-11

## 其他项目清单与计价汇总表
其他项目清单与计价汇总表
工程名称: 长葛市劳动路（颍川路至解放路）道路景观绿化工程（铺装及景观部分）(园林) 标段： |  |  |  | 第1页 共1页
序号 | 项目名称 | 金额(元) | 结算金额(元) | 备注
1 | 暂列金额 |  |  | 明细详见表-12-1
2 | 暂估价
2.1 | 材料(工程设备)暂估价/结算价 | — |  | 明细详见表-12-2
2.2 | 专业工程暂估价 |  |  | 明细详见表-12-3
3 | 计日工 |  |  | 明细详见表-12-4
4 | 总承包服务费 |  |  | 明细详见表-12-5
合 计 |  | 0 |  | —
注：材料(工程设备)暂估单价进入清单综合单价，此处不汇总。 |  |  | 表-12

## 暂列金额明细表
暂列金额明细表
工程名称: 长葛市劳动路（颍川路至解放路）道路景观绿化工程（铺装及景观部分）(园林) 标段： |  |  |  | 第1页 共1页
序号 | 项目名称 | 计量单位 | 暂定金额(元) | 备注
合 计 |  |  | 0 | —
注：此表由招标人填写，如不能详列，也可只列暂定金额总额，投标人应将上述暂列金额计入投标总价中。 表-12-1

## 材料(工程设备)暂估单价及调整表
材料(工程设备)暂估单价及调整表
工程名称: 长葛市劳动路（颍川路至解放路）道路景观绿化工程（铺装及景观部分）(园林) 标段： | [10 empty] | 第1页 共1页
序号 | 材料(工程设备) 名称、规格、型号 | 计量 单位 | 数量 |  | 暂估(元) |  | 确认(元) |  | 差额±(元) |  | 备注
|  |  | 暂估 | 确认 | 单价 | 合价 | 单价 | 合价 | 单价 | 合价
合 计
注：此表由招标人填写“暂估单价”，并在备注栏说明暂估价的材料、工程设备拟用在哪些清单项目上，投标人应将上述材料、工程设备暂估单价计入工程量清单综合单价报价中。 表-12-2

## 专业工程暂估价及结算价
专业工程暂估价及结算价
工程名称: 长葛市劳动路（颍川路至解放路）道路景观绿化工程（铺装及景观部分）(园林) 标段： | [5 empty] | 第1页 共1页
序号 | 工程名称 | 工程内容 | 暂估金额 (元) | 结算金额 (元) | 差额 ±(元) | 备注
合 计 |  |  | 0
注：此表“暂估金额”由招标人填写,投标人应将“暂估金额”计入投标总价中。结算时按合同约定结算金额填写。 表-12-3

## 计日工表
计 日 工 表
工程名称: 长葛市劳动路（颍川路至解放路）道路景观绿化工程（铺装及景观部分）(园林) 标段： | [6 empty] | 第1页 共1页
编号 | 项目名称 | 单位 | 暂定数量 | 实际数量 | 综合单价 (元) | 合价(元)
[6 empty] | 暂定 | 实际
一 | 人 工
人工小计
二 | 材 料
材料小计
三 | 施工机械
施工机械小计
四、企业管理费和利润
总 计
注：此表项目名称、暂定数量由招标人填写,编制招标控制价时,单价由招标人按有关计价规定确定;投标时,单价由投标人自主报价,按暂定数量计算合价计入投标总价中。结算时,按发承包双方确认的实际数量计算合价。 表-12-4

## 总承包服务费计价表
总承包服务费计价表
工程名称: 长葛市劳动路（颍川路至解放路）道路景观绿化工程（铺装及景观部分）(园林) 标段： | [5 empty] | 第1页 共1页
序号 | 项目名称 | 项目价值(元) | 服务内容 | 计算基础 | 费率(%) | 金额(元)
| 合 计 | — | — |  | —
注：此表项目名称、服务内容由招标人填写,编制招标控制价时,费率及金额由招标人按有关计价规定确定;投标时,费率及金额由投标人自主报价,计入投标总价中。 表-12-5

## 规费、税金项目计价表
规费、税金项目计价表
工程名称: 长葛市劳动路（颍川路至解放路）道路景观绿化工程（铺装及景观部分） |  |  |  |  | 第1页 共1页
序号 | 项目名称 | 计算基础 | 计算基数 | 计算费率(%) | 金额(元)
1 | 规费
1.1 | 其中：1)工程排污费 | 按实际发生额计算
1.2 | 2)社会保障费 | 河南省2014[29]号文件
1.3 | 3)住房公积金
1.4 | 4)工伤保险 | 河南省2014[29]号文件
1.5 | 5)地方价格调节基金 | 豫发改价调[2015]578号文取消
2 | 税金 | 分部分项工程费+措施项目费+其他项目费+规费-按规定不计税的工程设备金额
合 计
编制人(造价人员)： 复核人(造价工程师)： 表-13

## 主要材料价格表
主要材料价格表
工程名称: 长葛市劳动路（颍川路至解放路）道路景观绿化工程（铺装及景观部分）(园林) | [6 empty] | 第1页 共2页
序号 | 材料编号 | 材料名称 | 规格.型号 | 单 位 | 数量 | 单价 | 合价
1 | CP0300 | C20-16(32.5水泥)现浇碎石混凝土[商品砼] |  | m3 | 3
2 | CP0480 | 80厚12mm粒C25透水混凝土[商品砼] |  | m3 | 281.708
3 | CP0480 | 40厚5mm粒C25彩色透水混凝土面层[商品砼] |  | m3 | 140.854
4 | CP0490 | C15-40(32.5水泥)现浇碎石混凝土[商品砼] |  | m3 | 276.022
5 | AC1 | 机砖240×115×53 |  | 千块 | 35.015
6 | AC51 | 碎石5～20mm |  | m3 | 668.365
7 | DC214 | 混凝土侧石(立缘石) |  | m | 5311.23
8 | C00003 | 钢筋Φ10以内 I级 |  | t | 20.714
9 | C00054 | 水泥32.5 |  | t | 270.065
10 | C00075 | 生石灰 |  | t | 139.187
11 | C00077 | 石灰膏 |  | m3 | 12.132
12 | C00258 | 水 |  | m3 | 587.299
13 | C00259 | 电 |  | kW·h | 929.478
14 | C00294 | 汽油 |  | kg | 554.976
15 | C00298 | 柴油 |  | kg | 595.366
16 | C00874 | 砂子中粗 |  | m3 | 433.224
17 | C00875 | 砂子细砂 |  | m3 | 34.374
18 | C00970 | 粘土 |  | m3 | 392.891
19 | C00980 | 施工板方材木模板 |  | m3 | 3.959
20 | C01238 | 碎石30～60mm |  | m3 | 446.9
21 | DC0001 | 碎石2～10mm |  | m3 | 234.066
22 | DC1511 | 30厚600*600芝麻灰花岗岩 |  | m2 | 795.933
23 | DC1511 | 30厚600*600红锈石花岗岩荔枝面 |  | m2 | 1167.555
24 | DC1511 | 30厚600*300芝麻黑花岗岩收边 |  | m2 | 325.419
25 | EC1523 | 花岗岩侧石 |  | m | 308.555
主要材料价格表
工程名称: 长葛市劳动路（颍川路至解放路）道路景观绿化工程（铺装及景观部分）(园林) | [6 empty] | 第2页 共2页
序号 | 材料编号 | 材料名称 | 规格.型号 | 单 位 | 数量 | 单价 | 合价
26 | EC1530 | 30厚200*300芝麻黑花岗岩压顶 |  | m2 | 263.915
27 | EC1659 | 30厚芝麻白花岗岩贴面 |  | m2 | 184.063
28 | EC1659 | 10厚100*200咖色瓷片 |  | m2 | 41.371
29 | EC5011 | 景石1t/块 |  | 块 | 50
30 | Z01 | 青石板坐凳1500*450*70 |  | 个 | 26
31 | Z02 | 防腐木双臂廊架长10米，宽3米 |  | 个 | 2
32 | Z03 | 弧形防腐木长廊长15.8米，宽3米 |  | 个 | 2
33 | Z04 | 垃圾箱 |  | 个 | 40
34 | Z05 | 成品公厕 |  | 座 | 2
35 | Z06 | 健身器材 |  | 套 | 2
36 | Z07 | 50厚300*700混凝土汀步 |  | 块 | 5
合 计