## 工程量清单综合单价分析表(表-09)
综合单价分析表
工程名称： | 长葛市劳动路（颍川路至解放路）道路景观绿化工程（绿化部分） |  |  |  | 标段： |  |  |  |  | 第1页 共42页
项目编码 | 050101010001 | 项目名称 |  | 整理绿化用地 |  |  | 计量单位 | m2 | 工程量 | 55676
清单综合单价组成明细
定额 编号 | 定额项目名称 | 定额 单位 | 数量 | 单价 |  |  |  | 合价
|  |  |  | 人工费 | 材料费 | 机械费 | 管理费 和利润 | 人工费 | 材料费 | 机械费 | 管理费 和利润
E1-22 | 整理绿化地 | 10m2 | 0.1 | 39.94 | 0.21 | 0 | 12.74 | 3.99 | 0.02 | 0 | 1.27
人工单价 |  | 小计 | [5 empty] | 3.99 | 0.02 | 0 | 1.27
79.88元/工日 |  | 未计价材料费
清单项目综合单价 | [7 empty] | 5.28
材 料 费 明 细 | 主要材料名称、规格、型号 |  |  |  |  | 单位 | 数量 | 单价 （元） | 合价 （元） | 暂估 单价(元) | 暂估 合价(元)
| 草绳 |  |  |  |  | kg | 0.050 | 0.42 | 0.02
| 其他材料费 | [6 empty] | — | 0 | —
| 材料费小计 | [6 empty] | — | 0.02 | —
注：1.如不使用省级或行业建设主管部门发布的计价依据，可不填写定额项目、编号等。 2.招标文件提供了暂估单价的材料，按暂估的单价填入表内“暂估单价”栏及“暂估合价”栏。 表—9
综合单价分析表
工程名称： | 长葛市劳动路（颍川路至解放路）道路景观绿化工程（绿化部分） |  |  |  | 标段： |  |  |  |  | 第2页 共42页
项目编码 | 050102007001 | 项目名称 |  | 栽植色带 |  |  | 计量单位 | m2 | 工程量 | 2103.7
清单综合单价组成明细
定额 编号 | 定额项目名称 | 定额 单位 | 数量 | 单价 |  |  |  | 合价
|  |  |  | 人工费 | 材料费 | 机械费 | 管理费 和利润 | 人工费 | 材料费 | 机械费 | 管理费 和利润
E1-159 | 栽植花坛等色块植物(花灌木、普通花坛) 36株以内/m2 | 10m2 | 0.1 | 137.79 | 3.02 | 0 | 43.96 | 13.78 | 0.3 | 0 | 4.4
E1-169 | 后期管理费 色带 | m2 | 1 | 11.98 | 3.49 | 1.61 | 3.95 | 11.98 | 3.49 | 1.61 | 3.95
人工单价 |  | 小计 | [5 empty] | 25.76 | 3.79 | 1.61 | 8.35
79.88元/工日 |  | 未计价材料费 | [5 empty] | 54
清单项目综合单价 | [7 empty] | 93.51
材 料 费 明 细 | 主要材料名称、规格、型号 |  |  |  |  | 单位 | 数量 | 单价 （元） | 合价 （元） | 暂估 单价(元) | 暂估 合价(元)
| 大叶黄杨 株高40CM，36株/m2 |  |  |  |  | m2 | 1.000 | 54 | 54.00
| 水 |  |  |  |  | m3 | 0.426 | 5.4 | 2.30
| 农药 (综合) |  |  |  |  | kg | 0.060 | 23.4 | 1.40
| 肥料 (综合) |  |  |  |  | kg | 0.100 | 0.9 | 0.09
| 其他材料费 | [6 empty] | — | 0 | —
| 材料费小计 | [6 empty] | — | 57.79 | —
注：1.如不使用省级或行业建设主管部门发布的计价依据，可不填写定额项目、编号等。 2.招标文件提供了暂估单价的材料，按暂估的单价填入表内“暂估单价”栏及“暂估合价”栏。 表—9
综合单价分析表
工程名称： | 长葛市劳动路（颍川路至解放路）道路景观绿化工程（绿化部分） |  |  |  | 标段： |  |  |  |  | 第3页 共42页
项目编码 | 050102007002 | 项目名称 |  | 栽植色带 |  |  | 计量单位 | m2 | 工程量 | 4374.1
清单综合单价组成明细
定额 编号 | 定额项目名称 | 定额 单位 | 数量 | 单价 |  |  |  | 合价
|  |  |  | 人工费 | 材料费 | 机械费 | 管理费 和利润 | 人工费 | 材料费 | 机械费 | 管理费 和利润
E1-159 | 栽植花坛等色块植物(花灌木、普通花坛) 36株以内/m2 | 10m2 | 0.1 | 137.79 | 3.02 | 0 | 43.96 | 13.78 | 0.3 | 0 | 4.4
E1-169 | 后期管理费 色带 | m2 | 1 | 11.98 | 3.49 | 1.61 | 3.95 | 11.98 | 3.49 | 1.61 | 3.95
人工单价 |  | 小计 | [5 empty] | 25.76 | 3.79 | 1.61 | 8.35
79.88元/工日 |  | 未计价材料费 | [5 empty] | 64.8
清单项目综合单价 | [7 empty] | 104.31
材 料 费 明 细 | 主要材料名称、规格、型号 |  |  |  |  | 单位 | 数量 | 单价 （元） | 合价 （元） | 暂估 单价(元) | 暂估 合价(元)
| 红叶石楠 株高40CM，36株/m2 |  |  |  |  | m2 | 1.000 | 64.8 | 64.80
| 水 |  |  |  |  | m3 | 0.426 | 5.4 | 2.30
| 农药 (综合) |  |  |  |  | kg | 0.060 | 23.4 | 1.40
| 肥料 (综合) |  |  |  |  | kg | 0.100 | 0.9 | 0.09
| 其他材料费 | [6 empty] | — | 0 | —
| 材料费小计 | [6 empty] | — | 68.59 | —
注：1.如不使用省级或行业建设主管部门发布的计价依据，可不填写定额项目、编号等。 2.招标文件提供了暂估单价的材料，按暂估的单价填入表内“暂估单价”栏及“暂估合价”栏。 表—9
综合单价分析表
工程名称： | 长葛市劳动路（颍川路至解放路）道路景观绿化工程（绿化部分） |  |  |  | 标段： |  |  |  |  | 第4页 共42页
项目编码 | 050102007003 | 项目名称 |  | 栽植色带 |  |  | 计量单位 | m2 | 工程量 | 1668.3
清单综合单价组成明细
定额 编号 | 定额项目名称 | 定额 单位 | 数量 | 单价 |  |  |  | 合价
|  |  |  | 人工费 | 材料费 | 机械费 | 管理费 和利润 | 人工费 | 材料费 | 机械费 | 管理费 和利润
E1-159 | 栽植花坛等色块植物(花灌木、普通花坛) 36株以内/m2 | 10m2 | 0.1 | 137.79 | 3.02 | 0 | 43.96 | 13.78 | 0.3 | 0 | 4.4
E1-169 | 后期管理费 色带 | m2 | 1 | 11.98 | 3.49 | 1.61 | 3.95 | 11.98 | 3.49 | 1.61 | 3.95
人工单价 |  | 小计 | [5 empty] | 25.76 | 3.79 | 1.61 | 8.35
79.88元/工日 |  | 未计价材料费 | [5 empty] | 64.8
清单项目综合单价 | [7 empty] | 104.31
材 料 费 明 细 | 主要材料名称、规格、型号 |  |  |  |  | 单位 | 数量 | 单价 （元） | 合价 （元） | 暂估 单价(元) | 暂估 合价(元)
| 金叶女贞 株高40CM，36株/m2 |  |  |  |  | m2 | 1.000 | 64.8 | 64.80
| 水 |  |  |  |  | m3 | 0.426 | 5.4 | 2.30
| 农药 (综合) |  |  |  |  | kg | 0.060 | 23.4 | 1.40
| 肥料 (综合) |  |  |  |  | kg | 0.100 | 0.9 | 0.09
| 其他材料费 | [6 empty] | — | 0 | —
| 材料费小计 | [6 empty] | — | 68.59 | —
注：1.如不使用省级或行业建设主管部门发布的计价依据，可不填写定额项目、编号等。 2.招标文件提供了暂估单价的材料，按暂估的单价填入表内“暂估单价”栏及“暂估合价”栏。 表—9
综合单价分析表
工程名称： | 长葛市劳动路（颍川路至解放路）道路景观绿化工程（绿化部分） |  |  |  | 标段： |  |  |  |  | 第5页 共42页
项目编码 | 050102007004 | 项目名称 |  | 栽植色带 |  |  | 计量单位 | m2 | 工程量 | 1963.8
清单综合单价组成明细
定额 编号 | 定额项目名称 | 定额 单位 | 数量 | 单价 |  |  |  | 合价
|  |  |  | 人工费 | 材料费 | 机械费 | 管理费 和利润 | 人工费 | 材料费 | 机械费 | 管理费 和利润
E1-159 | 栽植花坛等色块植物(花灌木、普通花坛) 36株以内/m2 | 10m2 | 0.1 | 137.79 | 3.02 | 0 | 43.96 | 13.78 | 0.3 | 0 | 4.4
E1-169 | 后期管理费 色带 | m2 | 1 | 11.98 | 3.49 | 1.61 | 3.95 | 11.98 | 3.49 | 1.61 | 3.95
人工单价 |  | 小计 | [5 empty] | 25.76 | 3.79 | 1.61 | 8.35
79.88元/工日 |  | 未计价材料费 | [5 empty] | 20
清单项目综合单价 | [7 empty] | 59.51
材 料 费 明 细 | 主要材料名称、规格、型号 |  |  |  |  | 单位 | 数量 | 单价 （元） | 合价 （元） | 暂估 单价(元) | 暂估 合价(元)
| 月季 二年生，36株/m2 |  |  |  |  | m2 | 1.000 | 20 | 20.00
| 水 |  |  |  |  | m3 | 0.426 | 5.4 | 2.30
| 农药 (综合) |  |  |  |  | kg | 0.060 | 23.4 | 1.40
| 肥料 (综合) |  |  |  |  | kg | 0.100 | 0.9 | 0.09
| 其他材料费 | [6 empty] | — | 0 | —
| 材料费小计 | [6 empty] | — | 23.79 | —
注：1.如不使用省级或行业建设主管部门发布的计价依据，可不填写定额项目、编号等。 2.招标文件提供了暂估单价的材料，按暂估的单价填入表内“暂估单价”栏及“暂估合价”栏。 表—9
综合单价分析表
工程名称： | 长葛市劳动路（颍川路至解放路）道路景观绿化工程（绿化部分） |  |  |  | 标段： |  |  |  |  | 第6页 共42页
项目编码 | 050102007005 | 项目名称 |  | 栽植色带 |  |  | 计量单位 | m2 | 工程量 | 168.3
清单综合单价组成明细
定额 编号 | 定额项目名称 | 定额 单位 | 数量 | 单价 |  |  |  | 合价
|  |  |  | 人工费 | 材料费 | 机械费 | 管理费 和利润 | 人工费 | 材料费 | 机械费 | 管理费 和利润
E1-158 | 栽植花坛等色块植物(花灌木、普通花坛) 25株以内/m2 | 10m2 | 0.1 | 121.26 | 2.65 | 0 | 38.68 | 12.13 | 0.26 | 0 | 3.87
E1-169 | 后期管理费 色带 | m2 | 1 | 11.98 | 3.49 | 1.61 | 3.95 | 11.98 | 3.49 | 1.61 | 3.95
人工单价 |  | 小计 | [5 empty] | 24.11 | 3.76 | 1.61 | 7.82
79.88元/工日 |  | 未计价材料费 | [5 empty] | 48
清单项目综合单价 | [7 empty] | 85.30
材 料 费 明 细 | 主要材料名称、规格、型号 |  |  |  |  | 单位 | 数量 | 单价 （元） | 合价 （元） | 暂估 单价(元) | 暂估 合价(元)
| 南天竹 高40CM，24株/m2 |  |  |  |  | m2 | 1.000 | 48 | 48.00
| 水 |  |  |  |  | m3 | 0.419 | 5.4 | 2.26
| 农药 (综合) |  |  |  |  | kg | 0.060 | 23.4 | 1.40
| 肥料 (综合) |  |  |  |  | kg | 0.100 | 0.9 | 0.09
| 其他材料费 | [6 empty] | — | 0.01 | —
| 材料费小计 | [6 empty] | — | 51.76 | —
注：1.如不使用省级或行业建设主管部门发布的计价依据，可不填写定额项目、编号等。 2.招标文件提供了暂估单价的材料，按暂估的单价填入表内“暂估单价”栏及“暂估合价”栏。 表—9
综合单价分析表
工程名称： | 长葛市劳动路（颍川路至解放路）道路景观绿化工程（绿化部分） |  |  |  | 标段： |  |  |  |  | 第7页 共42页
项目编码 | 050102007006 | 项目名称 |  | 栽植色带 |  |  | 计量单位 | m2 | 工程量 | 1894.1
清单综合单价组成明细
定额 编号 | 定额项目名称 | 定额 单位 | 数量 | 单价 |  |  |  | 合价
|  |  |  | 人工费 | 材料费 | 机械费 | 管理费 和利润 | 人工费 | 材料费 | 机械费 | 管理费 和利润
E1-157 | 栽植花坛等色块植物(花灌木、普通花坛) 16株以内/m2 | 10m2 | 0.1 | 107.52 | 2.38 | 0 | 34.3 | 10.75 | 0.24 | 0 | 3.43
E1-169 | 后期管理费 色带 | m2 | 1 | 11.98 | 3.49 | 1.61 | 3.95 | 11.98 | 3.49 | 1.61 | 3.95
人工单价 |  | 小计 | [5 empty] | 22.73 | 3.73 | 1.61 | 7.38
79.88元/工日 |  | 未计价材料费 | [5 empty] | 8
清单项目综合单价 | [7 empty] | 43.45
材 料 费 明 细 | 主要材料名称、规格、型号 |  |  |  |  | 单位 | 数量 | 单价 （元） | 合价 （元） | 暂估 单价(元) | 暂估 合价(元)
| 鸢尾 16株/m2 |  |  |  |  | m2 | 1.000 | 8 | 8.00
| 水 |  |  |  |  | m3 | 0.414 | 5.4 | 2.24
| 农药 (综合) |  |  |  |  | kg | 0.060 | 23.4 | 1.40
| 肥料 (综合) |  |  |  |  | kg | 0.100 | 0.9 | 0.09
| 其他材料费 | [6 empty] | — | 0 | —
| 材料费小计 | [6 empty] | — | 11.73 | —
注：1.如不使用省级或行业建设主管部门发布的计价依据，可不填写定额项目、编号等。 2.招标文件提供了暂估单价的材料，按暂估的单价填入表内“暂估单价”栏及“暂估合价”栏。 表—9
综合单价分析表
工程名称： | 长葛市劳动路（颍川路至解放路）道路景观绿化工程（绿化部分） |  |  |  | 标段： |  |  |  |  | 第8页 共42页
项目编码 | 050102007007 | 项目名称 |  | 栽植色带 |  |  | 计量单位 | m2 | 工程量 | 31.5
清单综合单价组成明细
定额 编号 | 定额项目名称 | 定额 单位 | 数量 | 单价 |  |  |  | 合价
|  |  |  | 人工费 | 材料费 | 机械费 | 管理费 和利润 | 人工费 | 材料费 | 机械费 | 管理费 和利润
E1-157 | 栽植花坛等色块植物(花灌木、普通花坛) 16株以内/m2 | 10m2 | 0.1 | 107.52 | 2.38 | 0 | 34.3 | 10.75 | 0.24 | 0 | 3.43
E1-169 | 后期管理费 色带 | m2 | 1 | 11.98 | 3.49 | 1.61 | 3.95 | 11.98 | 3.49 | 1.61 | 3.95
人工单价 |  | 小计 | [5 empty] | 22.73 | 3.73 | 1.61 | 7.38
79.88元/工日 |  | 未计价材料费 | [5 empty] | 24
清单项目综合单价 | [7 empty] | 59.45
材 料 费 明 细 | 主要材料名称、规格、型号 |  |  |  |  | 单位 | 数量 | 单价 （元） | 合价 （元） | 暂估 单价(元) | 暂估 合价(元)
| 红王子锦带 株高40CM，丛生，6株/m2 |  |  |  |  | m2 | 1.000 | 24 | 24.00
| 水 |  |  |  |  | m3 | 0.414 | 5.4 | 2.24
| 农药 (综合) |  |  |  |  | kg | 0.060 | 23.4 | 1.40
| 肥料 (综合) |  |  |  |  | kg | 0.100 | 0.9 | 0.09
| 其他材料费 | [6 empty] | — | 0 | —
| 材料费小计 | [6 empty] | — | 27.73 | —
注：1.如不使用省级或行业建设主管部门发布的计价依据，可不填写定额项目、编号等。 2.招标文件提供了暂估单价的材料，按暂估的单价填入表内“暂估单价”栏及“暂估合价”栏。 表—9
综合单价分析表
工程名称： | 长葛市劳动路（颍川路至解放路）道路景观绿化工程（绿化部分） |  |  |  | 标段： |  |  |  |  | 第9页 共42页
项目编码 | 050102007008 | 项目名称 |  | 栽植色带 |  |  | 计量单位 | m2 | 工程量 | 3048.8
清单综合单价组成明细
定额 编号 | 定额项目名称 | 定额 单位 | 数量 | 单价 |  |  |  | 合价
|  |  |  | 人工费 | 材料费 | 机械费 | 管理费 和利润 | 人工费 | 材料费 | 机械费 | 管理费 和利润
E1-185 | 草皮铺种 满铺 | 10m2 | 0.1 | 147.78 | 3.76 | 0 | 47.15 | 14.78 | 0.38 | 0 | 4.71
E1-190 | 后期管理费 冷草 | m2 | 1 | 3.99 | 5.38 | 1.91 | 1.38 | 3.99 | 5.38 | 1.91 | 1.38
人工单价 |  | 小计 | [5 empty] | 18.77 | 5.76 | 1.91 | 6.1
79.88元/工日 |  | 未计价材料费 | [5 empty] | 14.08
清单项目综合单价 | [7 empty] | 46.62
材 料 费 明 细 | 主要材料名称、规格、型号 |  |  |  |  | 单位 | 数量 | 单价 （元） | 合价 （元） | 暂估 单价(元) | 暂估 合价(元)
| 大花萱草 |  |  |  |  | m2 | 1.100 | 12.8 | 14.08
| 水 |  |  |  |  | m3 | 0.750 | 5.4 | 4.05
| 农药 (综合) |  |  |  |  | kg | 0.060 | 23.4 | 1.40
| 草坪肥 |  |  |  |  | kg | 0.100 | 2 | 0.20
| 其他材料费 | [6 empty] | — | 0.11 | —
| 材料费小计 | [6 empty] | — | 19.84 | —
注：1.如不使用省级或行业建设主管部门发布的计价依据，可不填写定额项目、编号等。 2.招标文件提供了暂估单价的材料，按暂估的单价填入表内“暂估单价”栏及“暂估合价”栏。 表—9
综合单价分析表
工程名称： | 长葛市劳动路（颍川路至解放路）道路景观绿化工程（绿化部分） |  |  |  | 标段： |  |  |  |  | 第10页 共42页
项目编码 | 050102012001 | 项目名称 |  | 铺种草皮 |  |  | 计量单位 | m2 | 工程量 | 3396.2
清单综合单价组成明细
定额 编号 | 定额项目名称 | 定额 单位 | 数量 | 单价 |  |  |  | 合价
|  |  |  | 人工费 | 材料费 | 机械费 | 管理费 和利润 | 人工费 | 材料费 | 机械费 | 管理费 和利润
E1-185 | 草皮铺种 满铺 | 10m2 | 0.1 | 147.78 | 3.76 | 0 | 47.15 | 14.78 | 0.38 | 0 | 4.71
E1-190 | 后期管理费 冷草 | m2 | 1 | 3.99 | 5.38 | 1.91 | 1.38 | 3.99 | 5.38 | 1.91 | 1.38
人工单价 |  | 小计 | [5 empty] | 18.77 | 5.76 | 1.91 | 6.1
79.88元/工日 |  | 未计价材料费 | [5 empty] | 10.56
清单项目综合单价 | [7 empty] | 43.10
材 料 费 明 细 | 主要材料名称、规格、型号 |  |  |  |  | 单位 | 数量 | 单价 （元） | 合价 （元） | 暂估 单价(元) | 暂估 合价(元)
| 红花草 |  |  |  |  | m2 | 1.100 | 9.6 | 10.56
| 水 |  |  |  |  | m3 | 0.750 | 5.4 | 4.05
| 农药 (综合) |  |  |  |  | kg | 0.060 | 23.4 | 1.40
| 草坪肥 |  |  |  |  | kg | 0.100 | 2 | 0.20
| 其他材料费 | [6 empty] | — | 0.11 | —
| 材料费小计 | [6 empty] | — | 16.32 | —
注：1.如不使用省级或行业建设主管部门发布的计价依据，可不填写定额项目、编号等。 2.招标文件提供了暂估单价的材料，按暂估的单价填入表内“暂估单价”栏及“暂估合价”栏。 表—9
综合单价分析表
工程名称： | 长葛市劳动路（颍川路至解放路）道路景观绿化工程（绿化部分） |  |  |  | 标段： |  |  |  |  | 第11页 共42页
项目编码 | 050102012002 | 项目名称 |  | 铺种草皮 |  |  | 计量单位 | m2 | 工程量 | 2840
清单综合单价组成明细
定额 编号 | 定额项目名称 | 定额 单位 | 数量 | 单价 |  |  |  | 合价
|  |  |  | 人工费 | 材料费 | 机械费 | 管理费 和利润 | 人工费 | 材料费 | 机械费 | 管理费 和利润
E1-185 | 草皮铺种 满铺 | 10m2 | 0.1 | 147.78 | 3.76 | 0 | 47.15 | 14.78 | 0.38 | 0 | 4.71
E1-190 | 后期管理费 冷草 | m2 | 1 | 3.99 | 5.38 | 1.91 | 1.38 | 3.99 | 5.38 | 1.91 | 1.38
人工单价 |  | 小计 | [5 empty] | 18.77 | 5.76 | 1.91 | 6.1
79.88元/工日 |  | 未计价材料费 | [5 empty] | 11.88
清单项目综合单价 | [7 empty] | 44.42
材 料 费 明 细 | 主要材料名称、规格、型号 |  |  |  |  | 单位 | 数量 | 单价 （元） | 合价 （元） | 暂估 单价(元) | 暂估 合价(元)
| 葱兰 |  |  |  |  | m2 | 1.100 | 10.8 | 11.88
| 水 |  |  |  |  | m3 | 0.750 | 5.4 | 4.05
| 农药 (综合) |  |  |  |  | kg | 0.060 | 23.4 | 1.40
| 草坪肥 |  |  |  |  | kg | 0.100 | 2 | 0.20
| 其他材料费 | [6 empty] | — | 0.11 | —
| 材料费小计 | [6 empty] | — | 17.64 | —
注：1.如不使用省级或行业建设主管部门发布的计价依据，可不填写定额项目、编号等。 2.招标文件提供了暂估单价的材料，按暂估的单价填入表内“暂估单价”栏及“暂估合价”栏。 表—9
综合单价分析表
工程名称： | 长葛市劳动路（颍川路至解放路）道路景观绿化工程（绿化部分） |  |  |  | 标段： |  |  |  |  | 第12页 共42页
项目编码 | 050102012003 | 项目名称 |  | 铺种草皮 |  |  | 计量单位 | m2 | 工程量 | 497.2
清单综合单价组成明细
定额 编号 | 定额项目名称 | 定额 单位 | 数量 | 单价 |  |  |  | 合价
|  |  |  | 人工费 | 材料费 | 机械费 | 管理费 和利润 | 人工费 | 材料费 | 机械费 | 管理费 和利润
E1-185 | 草皮铺种 满铺 | 10m2 | 0.1 | 147.78 | 3.76 | 0 | 47.15 | 14.78 | 0.38 | 0 | 4.71
E1-190 | 后期管理费 冷草 | m2 | 1 | 3.99 | 5.38 | 1.91 | 1.38 | 3.99 | 5.38 | 1.91 | 1.38
人工单价 |  | 小计 | [5 empty] | 18.77 | 5.76 | 1.91 | 6.1
79.88元/工日 |  | 未计价材料费 | [5 empty] | 28.16
清单项目综合单价 | [7 empty] | 60.70
材 料 费 明 细 | 主要材料名称、规格、型号 |  |  |  |  | 单位 | 数量 | 单价 （元） | 合价 （元） | 暂估 单价(元) | 暂估 合价(元)
| 细叶芒 |  |  |  |  | m2 | 1.100 | 25.6 | 28.16
| 水 |  |  |  |  | m3 | 0.750 | 5.4 | 4.05
| 农药 (综合) |  |  |  |  | kg | 0.060 | 23.4 | 1.40
| 草坪肥 |  |  |  |  | kg | 0.100 | 2 | 0.20
| 其他材料费 | [6 empty] | — | 0.11 | —
| 材料费小计 | [6 empty] | — | 33.92 | —
注：1.如不使用省级或行业建设主管部门发布的计价依据，可不填写定额项目、编号等。 2.招标文件提供了暂估单价的材料，按暂估的单价填入表内“暂估单价”栏及“暂估合价”栏。 表—9
综合单价分析表
工程名称： | 长葛市劳动路（颍川路至解放路）道路景观绿化工程（绿化部分） |  |  |  | 标段： |  |  |  |  | 第13页 共42页
项目编码 | 050102012004 | 项目名称 |  | 铺种草皮 |  |  | 计量单位 | m2 | 工程量 | 33690
清单综合单价组成明细
定额 编号 | 定额项目名称 | 定额 单位 | 数量 | 单价 |  |  |  | 合价
|  |  |  | 人工费 | 材料费 | 机械费 | 管理费 和利润 | 人工费 | 材料费 | 机械费 | 管理费 和利润
E1-185 | 草皮铺种 满铺 | 10m2 | 0.1 | 147.78 | 3.76 | 0 | 47.15 | 14.78 | 0.38 | 0 | 4.71
E1-190 | 后期管理费 冷草 | m2 | 1 | 3.99 | 5.38 | 1.91 | 1.38 | 3.99 | 5.38 | 1.91 | 1.38
人工单价 |  | 小计 | [5 empty] | 18.77 | 5.76 | 1.91 | 6.1
79.88元/工日 |  | 未计价材料费 | [5 empty] | 6.6
清单项目综合单价 | [7 empty] | 39.14
材 料 费 明 细 | 主要材料名称、规格、型号 |  |  |  |  | 单位 | 数量 | 单价 （元） | 合价 （元） | 暂估 单价(元) | 暂估 合价(元)
| 剪股颖草 |  |  |  |  | m2 | 1.100 | 6 | 6.60
| 水 |  |  |  |  | m3 | 0.750 | 5.4 | 4.05
| 农药 (综合) |  |  |  |  | kg | 0.060 | 23.4 | 1.40
| 草坪肥 |  |  |  |  | kg | 0.100 | 2 | 0.20
| 其他材料费 | [6 empty] | — | 0.11 | —
| 材料费小计 | [6 empty] | — | 12.36 | —
注：1.如不使用省级或行业建设主管部门发布的计价依据，可不填写定额项目、编号等。 2.招标文件提供了暂估单价的材料，按暂估的单价填入表内“暂估单价”栏及“暂估合价”栏。 表—9
综合单价分析表
工程名称： | 长葛市劳动路（颍川路至解放路）道路景观绿化工程（绿化部分） |  |  |  | 标段： |  |  |  |  | 第14页 共42页
项目编码 | 050102001001 | 项目名称 |  | 栽植乔木 |  |  | 计量单位 | 株 | 工程量 | 573
清单综合单价组成明细
定额 编号 | 定额项目名称 | 定额 单位 | 数量 | 单价 |  |  |  | 合价
|  |  |  | 人工费 | 材料费 | 机械费 | 管理费 和利润 | 人工费 | 材料费 | 机械费 | 管理费 和利润
E1-67 | 栽植乔木(带土球) 土球直径 100cm以内 | 株 | 1 | 84.67 | 1.62 | 20.14 | 28.36 | 84.67 | 1.62 | 20.14 | 28.36
E1-81 | 后期管理费 乔木果树 土球Φ100以上 胸径Φ10以上 | 株 | 1 | 39.46 | 18.63 | 2.37 | 12.77 | 39.46 | 18.63 | 2.37 | 12.77
E1-194 | 树木支撑 树棍桩 三脚桩 | 株 | 1 | 4.79 | 30.46 | 0 | 1.53 | 4.79 | 30.46 | 0 | 1.53
人工单价 |  | 小计 | [5 empty] | 128.92 | 50.71 | 22.51 | 42.66
79.88元/工日 |  | 未计价材料费 | [5 empty] | 1200
清单项目综合单价 | [7 empty] | 1444.80
材 料 费 明 细 | 主要材料名称、规格、型号 |  |  |  |  | 单位 | 数量 | 单价 （元） | 合价 （元） | 暂估 单价(元) | 暂估 合价(元)
| 七叶树 胸径12CM |  |  |  |  | 株 | 1.000 | 1200 | 1200.00
| 树棍 长1.2m |  |  |  |  | 棍 | 3.000 | 10 | 30.00
| 水 |  |  |  |  | m3 | 3.300 | 5.4 | 17.82
| 农药 (综合) |  |  |  |  | kg | 0.100 | 23.4 | 2.34
| 镀锌铁丝 8～12# |  |  |  |  | kg | 0.100 | 4.6 | 0.46
| 肥料 (综合) |  |  |  |  | kg | 0.100 | 0.9 | 0.09
| 其他材料费 | [6 empty] | — | 0 | —
| 材料费小计 | [6 empty] | — | 1250.71 | —
注：1.如不使用省级或行业建设主管部门发布的计价依据，可不填写定额项目、编号等。 2.招标文件提供了暂估单价的材料，按暂估的单价填入表内“暂估单价”栏及“暂估合价”栏。 表—9
综合单价分析表
工程名称： | 长葛市劳动路（颍川路至解放路）道路景观绿化工程（绿化部分） |  |  |  | 标段： |  |  |  |  | 第15页 共42页
项目编码 | 050102001002 | 项目名称 |  | 栽植乔木 |  |  | 计量单位 | 株 | 工程量 | 1027
清单综合单价组成明细
定额 编号 | 定额项目名称 | 定额 单位 | 数量 | 单价 |  |  |  | 合价
|  |  |  | 人工费 | 材料费 | 机械费 | 管理费 和利润 | 人工费 | 材料费 | 机械费 | 管理费 和利润
E1-64 | 栽植乔木(带土球) 土球直径 60cm以内 | 株 | 1 | 31.95 | 0.54 | 0 | 10.19 | 31.95 | 0.54 | 0 | 10.19
E1-81 | 后期管理费 乔木果树 土球Φ100以上 胸径Φ10以上 | 株 | 1 | 39.46 | 18.63 | 2.37 | 12.77 | 39.46 | 18.63 | 2.37 | 12.77
E1-194 | 树木支撑 树棍桩 三脚桩 | 株 | 1 | 4.79 | 12.46 | 0 | 1.53 | 4.79 | 12.46 | 0 | 1.53
人工单价 |  | 小计 | [5 empty] | 76.2 | 31.63 | 2.37 | 24.49
79.88元/工日 |  | 未计价材料费 | [5 empty] | 400
清单项目综合单价 | [7 empty] | 534.69
材 料 费 明 细 | 主要材料名称、规格、型号 |  |  |  |  | 单位 | 数量 | 单价 （元） | 合价 （元） | 暂估 单价(元) | 暂估 合价(元)
| 雪松 高4M |  |  |  |  | 株 | 1.000 | 400 | 400.00
| 水 |  |  |  |  | m3 | 3.100 | 5.4 | 16.74
| 树棍 长1.2m |  |  |  |  | 棍 | 3.000 | 4 | 12.00
| 农药 (综合) |  |  |  |  | kg | 0.100 | 23.4 | 2.34
| 镀锌铁丝 8～12# |  |  |  |  | kg | 0.100 | 4.6 | 0.46
| 肥料 (综合) |  |  |  |  | kg | 0.100 | 0.9 | 0.09
| 其他材料费 | [6 empty] | — | 0 | —
| 材料费小计 | [6 empty] | — | 431.63 | —
注：1.如不使用省级或行业建设主管部门发布的计价依据，可不填写定额项目、编号等。 2.招标文件提供了暂估单价的材料，按暂估的单价填入表内“暂估单价”栏及“暂估合价”栏。 表—9
综合单价分析表
工程名称： | 长葛市劳动路（颍川路至解放路）道路景观绿化工程（绿化部分） |  |  |  | 标段： |  |  |  |  | 第16页 共42页
项目编码 | 050102001003 | 项目名称 |  | 栽植乔木 |  |  | 计量单位 | 株 | 工程量 | 231
清单综合单价组成明细
定额 编号 | 定额项目名称 | 定额 单位 | 数量 | 单价 |  |  |  | 合价
|  |  |  | 人工费 | 材料费 | 机械费 | 管理费 和利润 | 人工费 | 材料费 | 机械费 | 管理费 和利润
E1-66 | 栽植乔木(带土球) 土球直径 80cm以内 | 株 | 1 | 52.72 | 0.81 | 12.16 | 17.64 | 52.72 | 0.81 | 12.16 | 17.64
E1-81 | 后期管理费 乔木果树 土球Φ100以上 胸径Φ10以上 | 株 | 1 | 39.46 | 18.63 | 2.37 | 12.77 | 39.46 | 18.63 | 2.37 | 12.77
E1-194 | 树木支撑 树棍桩 三脚桩 | 株 | 1 | 4.79 | 30.46 | 0 | 1.53 | 4.79 | 30.46 | 0 | 1.53
人工单价 |  | 小计 | [5 empty] | 96.97 | 49.9 | 14.53 | 31.93
79.88元/工日 |  | 未计价材料费 | [5 empty] | 500
清单项目综合单价 | [7 empty] | 693.33
材 料 费 明 细 | 主要材料名称、规格、型号 |  |  |  |  | 单位 | 数量 | 单价 （元） | 合价 （元） | 暂估 单价(元) | 暂估 合价(元)
| 大叶女贞 胸径10CM |  |  |  |  | 株 | 1.000 | 500 | 500.00
| 树棍 长1.2m |  |  |  |  | 棍 | 3.000 | 10 | 30.00
| 水 |  |  |  |  | m3 | 3.150 | 5.4 | 17.01
| 农药 (综合) |  |  |  |  | kg | 0.100 | 23.4 | 2.34
| 镀锌铁丝 8～12# |  |  |  |  | kg | 0.100 | 4.6 | 0.46
| 其他材料费 | [6 empty] | — | 0.09 | —
| 材料费小计 | [6 empty] | — | 549.9 | —
注：1.如不使用省级或行业建设主管部门发布的计价依据，可不填写定额项目、编号等。 2.招标文件提供了暂估单价的材料，按暂估的单价填入表内“暂估单价”栏及“暂估合价”栏。 表—9
综合单价分析表
工程名称： | 长葛市劳动路（颍川路至解放路）道路景观绿化工程（绿化部分） |  |  |  | 标段： |  |  |  |  | 第17页 共42页
项目编码 | 050102001004 | 项目名称 |  | 栽植乔木 |  |  | 计量单位 | 株 | 工程量 | 491
清单综合单价组成明细
定额 编号 | 定额项目名称 | 定额 单位 | 数量 | 单价 |  |  |  | 合价
|  |  |  | 人工费 | 材料费 | 机械费 | 管理费 和利润 | 人工费 | 材料费 | 机械费 | 管理费 和利润
E1-67 | 栽植乔木(带土球) 土球直径 100cm以内 | 株 | 1 | 84.67 | 1.62 | 20.14 | 28.36 | 84.67 | 1.62 | 20.14 | 28.36
E1-81 | 后期管理费 乔木果树 土球Φ100以上 胸径Φ10以上 | 株 | 1 | 39.46 | 18.63 | 2.37 | 12.77 | 39.46 | 18.63 | 2.37 | 12.77
E1-194 | 树木支撑 树棍桩 三脚桩 | 株 | 1 | 4.79 | 30.46 | 0 | 1.53 | 4.79 | 30.46 | 0 | 1.53
人工单价 |  | 小计 | [5 empty] | 128.92 | 50.71 | 22.51 | 42.66
79.88元/工日 |  | 未计价材料费 | [5 empty] | 850
清单项目综合单价 | [7 empty] | 1094.80
材 料 费 明 细 | 主要材料名称、规格、型号 |  |  |  |  | 单位 | 数量 | 单价 （元） | 合价 （元） | 暂估 单价(元) | 暂估 合价(元)
| 白蜡 胸径12CM |  |  |  |  | 株 | 1.000 | 850 | 850.00
| 树棍 长1.2m |  |  |  |  | 棍 | 3.000 | 10 | 30.00
| 水 |  |  |  |  | m3 | 3.300 | 5.4 | 17.82
| 农药 (综合) |  |  |  |  | kg | 0.100 | 23.4 | 2.34
| 镀锌铁丝 8～12# |  |  |  |  | kg | 0.100 | 4.6 | 0.46
| 其他材料费 | [6 empty] | — | 0.09 | —
| 材料费小计 | [6 empty] | — | 900.71 | —
注：1.如不使用省级或行业建设主管部门发布的计价依据，可不填写定额项目、编号等。 2.招标文件提供了暂估单价的材料，按暂估的单价填入表内“暂估单价”栏及“暂估合价”栏。 表—9
综合单价分析表
工程名称： | 长葛市劳动路（颍川路至解放路）道路景观绿化工程（绿化部分） |  |  |  | 标段： |  |  |  |  | 第18页 共42页
项目编码 | 050102001005 | 项目名称 |  | 栽植乔木 |  |  | 计量单位 | 株 | 工程量 | 208
清单综合单价组成明细
定额 编号 | 定额项目名称 | 定额 单位 | 数量 | 单价 |  |  |  | 合价
|  |  |  | 人工费 | 材料费 | 机械费 | 管理费 和利润 | 人工费 | 材料费 | 机械费 | 管理费 和利润
E1-72 | 栽植乔木(裸根) 胸径 8cm以内 | 株 | 1 | 12.78 | 0.41 | 0 | 4.08 | 12.78 | 0.41 | 0 | 4.08
E1-80 | 后期管理费 乔木果树 土球Φ100以下 胸径Φ10以下 | 株 | 1 | 24.28 | 14.9 | 2.01 | 7.9 | 24.28 | 14.9 | 2.01 | 7.9
人工单价 |  | 小计 | [5 empty] | 37.06 | 15.31 | 2.01 | 11.98
79.88元/工日 |  | 未计价材料费 | [5 empty] | 300
清单项目综合单价 | [7 empty] | 366.36
材 料 费 明 细 | 主要材料名称、规格、型号 |  |  |  |  | 单位 | 数量 | 单价 （元） | 合价 （元） | 暂估 单价(元) | 暂估 合价(元)
| 金枝国槐 胸径8CM |  |  |  |  | 株 | 1.000 | 300 | 300.00
| 水 |  |  |  |  | m3 | 2.475 | 5.4 | 13.37
| 农药 (综合) |  |  |  |  | kg | 0.080 | 23.4 | 1.87
| 肥料 (综合) |  |  |  |  | kg | 0.080 | 0.9 | 0.07
| 其他材料费 | [6 empty] | — | 0 | —
| 材料费小计 | [6 empty] | — | 315.31 | —
注：1.如不使用省级或行业建设主管部门发布的计价依据，可不填写定额项目、编号等。 2.招标文件提供了暂估单价的材料，按暂估的单价填入表内“暂估单价”栏及“暂估合价”栏。 表—9
综合单价分析表
工程名称： | 长葛市劳动路（颍川路至解放路）道路景观绿化工程（绿化部分） |  |  |  | 标段： |  |  |  |  | 第19页 共42页
项目编码 | 050102001006 | 项目名称 |  | 栽植乔木 |  |  | 计量单位 | 株 | 工程量 | 46
清单综合单价组成明细
定额 编号 | 定额项目名称 | 定额 单位 | 数量 | 单价 |  |  |  | 合价
|  |  |  | 人工费 | 材料费 | 机械费 | 管理费 和利润 | 人工费 | 材料费 | 机械费 | 管理费 和利润
E1-68 | 栽植乔木(带土球) 土球直径 120cm以内 | 株 | 1 | 123.81 | 2.16 | 28.49 | 41.41 | 123.81 | 2.16 | 28.49 | 41.41
E1-81 | 后期管理费 乔木果树 土球Φ100以上 胸径Φ10以上 | 株 | 1 | 39.46 | 18.63 | 2.37 | 12.77 | 39.46 | 18.63 | 2.37 | 12.77
E1-194 | 树木支撑 树棍桩 三脚桩 | 株 | 1 | 4.79 | 30.46 | 0 | 1.53 | 4.79 | 30.46 | 0 | 1.53
人工单价 |  | 小计 | [5 empty] | 168.06 | 51.25 | 30.86 | 55.71
79.88元/工日 |  | 未计价材料费 | [5 empty] | 6000
清单项目综合单价 | [7 empty] | 6305.88
材 料 费 明 细 | 主要材料名称、规格、型号 |  |  |  |  | 单位 | 数量 | 单价 （元） | 合价 （元） | 暂估 单价(元) | 暂估 合价(元)
| 造型黑松 地径15CM，高3-5米 |  |  |  |  | 株 | 1.000 | 6000 | 6000.00
| 树棍 长1.2m |  |  |  |  | 棍 | 3.000 | 10 | 30.00
| 水 |  |  |  |  | m3 | 3.400 | 5.4 | 18.36
| 农药 (综合) |  |  |  |  | kg | 0.100 | 23.4 | 2.34
| 镀锌铁丝 8～12# |  |  |  |  | kg | 0.100 | 4.6 | 0.46
| 肥料 (综合) |  |  |  |  | kg | 0.100 | 0.9 | 0.09
| 其他材料费 | [6 empty] | — | 0 | —
| 材料费小计 | [6 empty] | — | 6051.25 | —
注：1.如不使用省级或行业建设主管部门发布的计价依据，可不填写定额项目、编号等。 2.招标文件提供了暂估单价的材料，按暂估的单价填入表内“暂估单价”栏及“暂估合价”栏。 表—9
综合单价分析表
工程名称： | 长葛市劳动路（颍川路至解放路）道路景观绿化工程（绿化部分） |  |  |  | 标段： |  |  |  |  | 第20页 共42页
项目编码 | 050102001007 | 项目名称 |  | 栽植乔木 |  |  | 计量单位 | 株 | 工程量 | 9
清单综合单价组成明细
定额 编号 | 定额项目名称 | 定额 单位 | 数量 | 单价 |  |  |  | 合价
|  |  |  | 人工费 | 材料费 | 机械费 | 管理费 和利润 | 人工费 | 材料费 | 机械费 | 管理费 和利润
E1-64 | 栽植乔木(带土球) 土球直径 60cm以内 | 株 | 1 | 31.95 | 0.54 | 0 | 10.19 | 31.95 | 0.54 | 0 | 10.19
E1-80 | 后期管理费 乔木果树 土球Φ100以下 胸径Φ10以下 | 株 | 1 | 24.28 | 14.9 | 2.01 | 7.9 | 24.28 | 14.9 | 2.01 | 7.9
人工单价 |  | 小计 | [5 empty] | 56.23 | 15.44 | 2.01 | 18.1
79.88元/工日 |  | 未计价材料费 | [5 empty] | 500
清单项目综合单价 | [7 empty] | 591.78
材 料 费 明 细 | 主要材料名称、规格、型号 |  |  |  |  | 单位 | 数量 | 单价 （元） | 合价 （元） | 暂估 单价(元) | 暂估 合价(元)
| 小叶女贞云片 地径8CM，高2.5米 |  |  |  |  | 株 | 1.000 | 500 | 500.00
| 水 |  |  |  |  | m3 | 2.500 | 5.4 | 13.50
| 农药 (综合) |  |  |  |  | kg | 0.080 | 23.4 | 1.87
| 肥料 (综合) |  |  |  |  | kg | 0.080 | 0.9 | 0.07
| 其他材料费 | [6 empty] | — | 0 | —
| 材料费小计 | [6 empty] | — | 515.44 | —
注：1.如不使用省级或行业建设主管部门发布的计价依据，可不填写定额项目、编号等。 2.招标文件提供了暂估单价的材料，按暂估的单价填入表内“暂估单价”栏及“暂估合价”栏。 表—9
综合单价分析表
工程名称： | 长葛市劳动路（颍川路至解放路）道路景观绿化工程（绿化部分） |  |  |  | 标段： |  |  |  |  | 第21页 共42页
项目编码 | 050102001008 | 项目名称 |  | 栽植乔木 |  |  | 计量单位 | 株 | 工程量 | 432
清单综合单价组成明细
定额 编号 | 定额项目名称 | 定额 单位 | 数量 | 单价 |  |  |  | 合价
|  |  |  | 人工费 | 材料费 | 机械费 | 管理费 和利润 | 人工费 | 材料费 | 机械费 | 管理费 和利润
E1-72 | 栽植乔木(裸根) 胸径 8cm以内 | 株 | 1 | 12.78 | 0.41 | 0 | 4.08 | 12.78 | 0.41 | 0 | 4.08
E1-80 | 后期管理费 乔木果树 土球Φ100以下 胸径Φ10以下 | 株 | 1 | 24.28 | 14.9 | 2.01 | 7.9 | 24.28 | 14.9 | 2.01 | 7.9
人工单价 |  | 小计 | [5 empty] | 37.06 | 15.31 | 2.01 | 11.98
79.88元/工日 |  | 未计价材料费 | [5 empty] | 180
清单项目综合单价 | [7 empty] | 246.36
材 料 费 明 细 | 主要材料名称、规格、型号 |  |  |  |  | 单位 | 数量 | 单价 （元） | 合价 （元） | 暂估 单价(元) | 暂估 合价(元)
| 国槐 胸径8CM |  |  |  |  | 株 | 1.000 | 180 | 180.00
| 水 |  |  |  |  | m3 | 2.475 | 5.4 | 13.37
| 农药 (综合) |  |  |  |  | kg | 0.080 | 23.4 | 1.87
| 肥料 (综合) |  |  |  |  | kg | 0.080 | 0.9 | 0.07
| 其他材料费 | [6 empty] | — | 0 | —
| 材料费小计 | [6 empty] | — | 195.31 | —
注：1.如不使用省级或行业建设主管部门发布的计价依据，可不填写定额项目、编号等。 2.招标文件提供了暂估单价的材料，按暂估的单价填入表内“暂估单价”栏及“暂估合价”栏。 表—9
综合单价分析表
工程名称： | 长葛市劳动路（颍川路至解放路）道路景观绿化工程（绿化部分） |  |  |  | 标段： |  |  |  |  | 第22页 共42页
项目编码 | 050102001009 | 项目名称 |  | 栽植乔木 |  |  | 计量单位 | 株 | 工程量 | 504
清单综合单价组成明细
定额 编号 | 定额项目名称 | 定额 单位 | 数量 | 单价 |  |  |  | 合价
|  |  |  | 人工费 | 材料费 | 机械费 | 管理费 和利润 | 人工费 | 材料费 | 机械费 | 管理费 和利润
E1-72 | 栽植乔木(裸根) 胸径 8cm以内 | 株 | 1 | 12.78 | 0.41 | 0 | 4.08 | 12.78 | 0.41 | 0 | 4.08
E1-80 | 后期管理费 乔木果树 土球Φ100以下 胸径Φ10以下 | 株 | 1 | 24.28 | 14.9 | 2.01 | 7.9 | 24.28 | 14.9 | 2.01 | 7.9
人工单价 |  | 小计 | [5 empty] | 37.06 | 15.31 | 2.01 | 11.98
79.88元/工日 |  | 未计价材料费 | [5 empty] | 200
清单项目综合单价 | [7 empty] | 266.36
材 料 费 明 细 | 主要材料名称、规格、型号 |  |  |  |  | 单位 | 数量 | 单价 （元） | 合价 （元） | 暂估 单价(元) | 暂估 合价(元)
| 栾树 胸径8CM |  |  |  |  | 株 | 1.000 | 200 | 200.00
| 水 |  |  |  |  | m3 | 2.475 | 5.4 | 13.37
| 农药 (综合) |  |  |  |  | kg | 0.080 | 23.4 | 1.87
| 肥料 (综合) |  |  |  |  | kg | 0.080 | 0.9 | 0.07
| 其他材料费 | [6 empty] | — | 0 | —
| 材料费小计 | [6 empty] | — | 215.31 | —
注：1.如不使用省级或行业建设主管部门发布的计价依据，可不填写定额项目、编号等。 2.招标文件提供了暂估单价的材料，按暂估的单价填入表内“暂估单价”栏及“暂估合价”栏。 表—9
综合单价分析表
工程名称： | 长葛市劳动路（颍川路至解放路）道路景观绿化工程（绿化部分） |  |  |  | 标段： |  |  |  |  | 第23页 共42页
项目编码 | 050102001010 | 项目名称 |  | 栽植乔木 |  |  | 计量单位 | 株 | 工程量 | 141
清单综合单价组成明细
定额 编号 | 定额项目名称 | 定额 单位 | 数量 | 单价 |  |  |  | 合价
|  |  |  | 人工费 | 材料费 | 机械费 | 管理费 和利润 | 人工费 | 材料费 | 机械费 | 管理费 和利润
E1-66 | 栽植乔木(带土球) 土球直径 80cm以内 | 株 | 1 | 52.72 | 0.81 | 12.16 | 17.64 | 52.72 | 0.81 | 12.16 | 17.64
E1-80 | 后期管理费 乔木果树 土球Φ100以下 胸径Φ10以下 | 株 | 1 | 24.28 | 14.9 | 2.01 | 7.9 | 24.28 | 14.9 | 2.01 | 7.9
E1-194 | 树木支撑 树棍桩 三脚桩 | 株 | 1 | 4.79 | 30.46 | 0 | 1.53 | 4.79 | 30.46 | 0 | 1.53
人工单价 |  | 小计 | [5 empty] | 81.79 | 46.17 | 14.17 | 27.07
79.88元/工日 |  | 未计价材料费 | [5 empty] | 340
清单项目综合单价 | [7 empty] | 509.20
材 料 费 明 细 | 主要材料名称、规格、型号 |  |  |  |  | 单位 | 数量 | 单价 （元） | 合价 （元） | 暂估 单价(元) | 暂估 合价(元)
| 银杏 胸径10CM |  |  |  |  | 株 | 1.000 | 340 | 340.00
| 树棍 长1.2m |  |  |  |  | 棍 | 3.000 | 10 | 30.00
| 水 |  |  |  |  | m3 | 2.550 | 5.4 | 13.77
| 农药 (综合) |  |  |  |  | kg | 0.080 | 23.4 | 1.87
| 镀锌铁丝 8～12# |  |  |  |  | kg | 0.100 | 4.6 | 0.46
| 肥料 (综合) |  |  |  |  | kg | 0.080 | 0.9 | 0.07
| 其他材料费 | [6 empty] | — | 0 | —
| 材料费小计 | [6 empty] | — | 386.17 | —
注：1.如不使用省级或行业建设主管部门发布的计价依据，可不填写定额项目、编号等。 2.招标文件提供了暂估单价的材料，按暂估的单价填入表内“暂估单价”栏及“暂估合价”栏。 表—9
综合单价分析表
工程名称： | 长葛市劳动路（颍川路至解放路）道路景观绿化工程（绿化部分） |  |  |  | 标段： |  |  |  |  | 第24页 共42页
项目编码 | 050102001011 | 项目名称 |  | 栽植乔木 |  |  | 计量单位 | 株 | 工程量 | 25
清单综合单价组成明细
定额 编号 | 定额项目名称 | 定额 单位 | 数量 | 单价 |  |  |  | 合价
|  |  |  | 人工费 | 材料费 | 机械费 | 管理费 和利润 | 人工费 | 材料费 | 机械费 | 管理费 和利润
E1-67 | 栽植乔木(带土球) 土球直径 100cm以内 | 株 | 1 | 84.67 | 1.62 | 20.14 | 28.36 | 84.67 | 1.62 | 20.14 | 28.36
E1-81 | 后期管理费 乔木果树 土球Φ100以上 胸径Φ10以上 | 株 | 1 | 39.46 | 18.63 | 2.37 | 12.77 | 39.46 | 18.63 | 2.37 | 12.77
E1-194 | 树木支撑 树棍桩 三脚桩 | 株 | 1 | 4.79 | 30.46 | 0 | 1.53 | 4.79 | 30.46 | 0 | 1.53
人工单价 |  | 小计 | [5 empty] | 128.92 | 50.71 | 22.51 | 42.66
79.88元/工日 |  | 未计价材料费 | [5 empty] | 2000
清单项目综合单价 | [7 empty] | 2244.80
材 料 费 明 细 | 主要材料名称、规格、型号 |  |  |  |  | 单位 | 数量 | 单价 （元） | 合价 （元） | 暂估 单价(元) | 暂估 合价(元)
| 美国红枫 胸径12CM |  |  |  |  | 株 | 1.000 | 2000 | 2000.00
| 树棍 长1.2m |  |  |  |  | 棍 | 3.000 | 10 | 30.00
| 水 |  |  |  |  | m3 | 3.300 | 5.4 | 17.82
| 农药 (综合) |  |  |  |  | kg | 0.100 | 23.4 | 2.34
| 镀锌铁丝 8～12# |  |  |  |  | kg | 0.100 | 4.6 | 0.46
| 肥料 (综合) |  |  |  |  | kg | 0.100 | 0.9 | 0.09
| 其他材料费 | [6 empty] | — | 0 | —
| 材料费小计 | [6 empty] | — | 2050.71 | —
注：1.如不使用省级或行业建设主管部门发布的计价依据，可不填写定额项目、编号等。 2.招标文件提供了暂估单价的材料，按暂估的单价填入表内“暂估单价”栏及“暂估合价”栏。 表—9
综合单价分析表
工程名称： | 长葛市劳动路（颍川路至解放路）道路景观绿化工程（绿化部分） |  |  |  | 标段： |  |  |  |  | 第25页 共42页
项目编码 | 050102002001 | 项目名称 |  | 栽植灌木 |  |  | 计量单位 | 株 | 工程量 | 133
清单综合单价组成明细
定额 编号 | 定额项目名称 | 定额 单位 | 数量 | 单价 |  |  |  | 合价
|  |  |  | 人工费 | 材料费 | 机械费 | 管理费 和利润 | 人工费 | 材料费 | 机械费 | 管理费 和利润
E1-123 | 栽植灌木(带土球) 土球直径 50cm以内 | 株 | 1 | 18.37 | 0.41 | 0 | 5.87 | 18.37 | 0.41 | 0 | 5.87
E1-134 | 后期管理费 灌木 土球Φ80以内 冠高1.5m以内 | 株 | 1 | 14.38 | 5 | 1.29 | 4.7 | 14.38 | 5 | 1.29 | 4.7
人工单价 |  | 小计 | [5 empty] | 32.75 | 5.41 | 1.29 | 10.56
79.88元/工日 |  | 未计价材料费 | [5 empty] | 170
清单项目综合单价 | [7 empty] | 220.01
材 料 费 明 细 | 主要材料名称、规格、型号 |  |  |  |  | 单位 | 数量 | 单价 （元） | 合价 （元） | 暂估 单价(元) | 暂估 合价(元)
| 桂花 地径5CM |  |  |  |  | 株 | 1.000 | 170 | 170.00
| 水 |  |  |  |  | m3 | 0.775 | 5.4 | 4.19
| 农药 (综合) |  |  |  |  | kg | 0.050 | 23.4 | 1.17
| 肥料 (综合) |  |  |  |  | kg | 0.050 | 0.9 | 0.05
| 其他材料费 | [6 empty] | — | 0 | —
| 材料费小计 | [6 empty] | — | 175.41 | —
注：1.如不使用省级或行业建设主管部门发布的计价依据，可不填写定额项目、编号等。 2.招标文件提供了暂估单价的材料，按暂估的单价填入表内“暂估单价”栏及“暂估合价”栏。 表—9
综合单价分析表
工程名称： | 长葛市劳动路（颍川路至解放路）道路景观绿化工程（绿化部分） |  |  |  | 标段： |  |  |  |  | 第26页 共42页
项目编码 | 050102002002 | 项目名称 |  | 栽植灌木 |  |  | 计量单位 | 株 | 工程量 | 774
清单综合单价组成明细
定额 编号 | 定额项目名称 | 定额 单位 | 数量 | 单价 |  |  |  | 合价
|  |  |  | 人工费 | 材料费 | 机械费 | 管理费 和利润 | 人工费 | 材料费 | 机械费 | 管理费 和利润
E1-123 | 栽植灌木(带土球) 土球直径 50cm以内 | 株 | 1 | 18.37 | 0.41 | 0 | 5.87 | 18.37 | 0.41 | 0 | 5.87
E1-134 | 后期管理费 灌木 土球Φ80以内 冠高1.5m以内 | 株 | 1 | 14.38 | 5 | 1.29 | 4.7 | 14.38 | 5 | 1.29 | 4.7
人工单价 |  | 小计 | [5 empty] | 32.75 | 5.41 | 1.29 | 10.56
79.88元/工日 |  | 未计价材料费 | [5 empty] | 180
清单项目综合单价 | [7 empty] | 230.01
材 料 费 明 细 | 主要材料名称、规格、型号 |  |  |  |  | 单位 | 数量 | 单价 （元） | 合价 （元） | 暂估 单价(元) | 暂估 合价(元)
| 垂丝海棠 地径5CM |  |  |  |  | 株 | 1.000 | 180 | 180.00
| 水 |  |  |  |  | m3 | 0.775 | 5.4 | 4.19
| 农药 (综合) |  |  |  |  | kg | 0.050 | 23.4 | 1.17
| 肥料 (综合) |  |  |  |  | kg | 0.050 | 0.9 | 0.05
| 其他材料费 | [6 empty] | — | 0 | —
| 材料费小计 | [6 empty] | — | 185.41 | —
注：1.如不使用省级或行业建设主管部门发布的计价依据，可不填写定额项目、编号等。 2.招标文件提供了暂估单价的材料，按暂估的单价填入表内“暂估单价”栏及“暂估合价”栏。 表—9
综合单价分析表
工程名称： | 长葛市劳动路（颍川路至解放路）道路景观绿化工程（绿化部分） |  |  |  | 标段： |  |  |  |  | 第27页 共42页
项目编码 | 050102002003 | 项目名称 |  | 栽植灌木 |  |  | 计量单位 | 株 | 工程量 | 722
清单综合单价组成明细
定额 编号 | 定额项目名称 | 定额 单位 | 数量 | 单价 |  |  |  | 合价
|  |  |  | 人工费 | 材料费 | 机械费 | 管理费 和利润 | 人工费 | 材料费 | 机械费 | 管理费 和利润
E1-125 | 栽植灌木(带土球) 土球直径 70cm以内 | 株 | 1 | 36.74 | 0.68 | 0 | 11.72 | 36.74 | 0.68 | 0 | 11.72
E1-134 | 后期管理费 灌木 土球Φ80以内 冠高1.5m以内 | 株 | 1 | 14.38 | 5 | 1.29 | 4.7 | 14.38 | 5 | 1.29 | 4.7
人工单价 |  | 小计 | [5 empty] | 51.12 | 5.68 | 1.29 | 16.42
79.88元/工日 |  | 未计价材料费 | [5 empty] | 300
清单项目综合单价 | [7 empty] | 374.51
材 料 费 明 细 | 主要材料名称、规格、型号 |  |  |  |  | 单位 | 数量 | 单价 （元） | 合价 （元） | 暂估 单价(元) | 暂估 合价(元)
| 樱花 地径8CM |  |  |  |  | 株 | 1.000 | 300 | 300.00
| 水 |  |  |  |  | m3 | 0.825 | 5.4 | 4.46
| 农药 (综合) |  |  |  |  | kg | 0.050 | 23.4 | 1.17
| 肥料 (综合) |  |  |  |  | kg | 0.050 | 0.9 | 0.05
| 其他材料费 | [6 empty] | — | 0 | —
| 材料费小计 | [6 empty] | — | 305.68 | —
注：1.如不使用省级或行业建设主管部门发布的计价依据，可不填写定额项目、编号等。 2.招标文件提供了暂估单价的材料，按暂估的单价填入表内“暂估单价”栏及“暂估合价”栏。 表—9
综合单价分析表
工程名称： | 长葛市劳动路（颍川路至解放路）道路景观绿化工程（绿化部分） |  |  |  | 标段： |  |  |  |  | 第28页 共42页
项目编码 | 050102002004 | 项目名称 |  | 栽植灌木 |  |  | 计量单位 | 株 | 工程量 | 895
清单综合单价组成明细
定额 编号 | 定额项目名称 | 定额 单位 | 数量 | 单价 |  |  |  | 合价
|  |  |  | 人工费 | 材料费 | 机械费 | 管理费 和利润 | 人工费 | 材料费 | 机械费 | 管理费 和利润
E1-123 | 栽植灌木(带土球) 土球直径 50cm以内 | 株 | 1 | 18.37 | 0.41 | 0 | 5.87 | 18.37 | 0.41 | 0 | 5.87
E1-134 | 后期管理费 灌木 土球Φ80以内 冠高1.5m以内 | 株 | 1 | 14.38 | 5 | 1.29 | 4.7 | 14.38 | 5 | 1.29 | 4.7
人工单价 |  | 小计 | [5 empty] | 32.75 | 5.41 | 1.29 | 10.56
79.88元/工日 |  | 未计价材料费 | [5 empty] | 70
清单项目综合单价 | [7 empty] | 120.01
材 料 费 明 细 | 主要材料名称、规格、型号 |  |  |  |  | 单位 | 数量 | 单价 （元） | 合价 （元） | 暂估 单价(元) | 暂估 合价(元)
| 紫叶李 地径5CM |  |  |  |  | 株 | 1.000 | 70 | 70.00
| 水 |  |  |  |  | m3 | 0.775 | 5.4 | 4.19
| 农药 (综合) |  |  |  |  | kg | 0.050 | 23.4 | 1.17
| 肥料 (综合) |  |  |  |  | kg | 0.050 | 0.9 | 0.05
| 其他材料费 | [6 empty] | — | 0 | —
| 材料费小计 | [6 empty] | — | 75.41 | —
注：1.如不使用省级或行业建设主管部门发布的计价依据，可不填写定额项目、编号等。 2.招标文件提供了暂估单价的材料，按暂估的单价填入表内“暂估单价”栏及“暂估合价”栏。 表—9
综合单价分析表
工程名称： | 长葛市劳动路（颍川路至解放路）道路景观绿化工程（绿化部分） |  |  |  | 标段： |  |  |  |  | 第29页 共42页
项目编码 | 050102002005 | 项目名称 |  | 栽植灌木 |  |  | 计量单位 | 株 | 工程量 | 58
清单综合单价组成明细
定额 编号 | 定额项目名称 | 定额 单位 | 数量 | 单价 |  |  |  | 合价
|  |  |  | 人工费 | 材料费 | 机械费 | 管理费 和利润 | 人工费 | 材料费 | 机械费 | 管理费 和利润
E1-123 | 栽植灌木(带土球) 土球直径 50cm以内 | 株 | 1 | 18.37 | 0.41 | 0 | 5.87 | 18.37 | 0.41 | 0 | 5.87
E1-134 | 后期管理费 灌木 土球Φ80以内 冠高1.5m以内 | 株 | 1 | 14.38 | 5 | 1.29 | 4.7 | 14.38 | 5 | 1.29 | 4.7
人工单价 |  | 小计 | [5 empty] | 32.75 | 5.41 | 1.29 | 10.56
79.88元/工日 |  | 未计价材料费 | [5 empty] | 250
清单项目综合单价 | [7 empty] | 300.01
材 料 费 明 细 | 主要材料名称、规格、型号 |  |  |  |  | 单位 | 数量 | 单价 （元） | 合价 （元） | 暂估 单价(元) | 暂估 合价(元)
| 红枫 地径5CM |  |  |  |  | 株 | 1.000 | 250 | 250.00
| 水 |  |  |  |  | m3 | 0.775 | 5.4 | 4.19
| 农药 (综合) |  |  |  |  | kg | 0.050 | 23.4 | 1.17
| 肥料 (综合) |  |  |  |  | kg | 0.050 | 0.9 | 0.05
| 其他材料费 | [6 empty] | — | 0 | —
| 材料费小计 | [6 empty] | — | 255.41 | —
注：1.如不使用省级或行业建设主管部门发布的计价依据，可不填写定额项目、编号等。 2.招标文件提供了暂估单价的材料，按暂估的单价填入表内“暂估单价”栏及“暂估合价”栏。 表—9
综合单价分析表
工程名称： | 长葛市劳动路（颍川路至解放路）道路景观绿化工程（绿化部分） |  |  |  | 标段： |  |  |  |  | 第30页 共42页
项目编码 | 050102002006 | 项目名称 |  | 栽植灌木 |  |  | 计量单位 | 株 | 工程量 | 1795
清单综合单价组成明细
定额 编号 | 定额项目名称 | 定额 单位 | 数量 | 单价 |  |  |  | 合价
|  |  |  | 人工费 | 材料费 | 机械费 | 管理费 和利润 | 人工费 | 材料费 | 机械费 | 管理费 和利润
E1-122 | 栽植灌木(带土球) 土球直径 40cm以内 | 株 | 1 | 11.98 | 0.27 | 0 | 3.83 | 11.98 | 0.27 | 0 | 3.83
E1-134 | 后期管理费 灌木 土球Φ80以内 冠高1.5m以内 | 株 | 1 | 14.38 | 5 | 1.29 | 4.7 | 14.38 | 5 | 1.29 | 4.7
人工单价 |  | 小计 | [5 empty] | 26.36 | 5.27 | 1.29 | 8.52
79.88元/工日 |  | 未计价材料费 | [5 empty] | 90
清单项目综合单价 | [7 empty] | 131.44
材 料 费 明 细 | 主要材料名称、规格、型号 |  |  |  |  | 单位 | 数量 | 单价 （元） | 合价 （元） | 暂估 单价(元) | 暂估 合价(元)
| 紫薇 地径5CM |  |  |  |  | 株 | 1.000 | 90 | 90.00
| 水 |  |  |  |  | m3 | 0.750 | 5.4 | 4.05
| 农药 (综合) |  |  |  |  | kg | 0.050 | 23.4 | 1.17
| 肥料 (综合) |  |  |  |  | kg | 0.050 | 0.9 | 0.05
| 其他材料费 | [6 empty] | — | 0 | —
| 材料费小计 | [6 empty] | — | 95.27 | —
注：1.如不使用省级或行业建设主管部门发布的计价依据，可不填写定额项目、编号等。 2.招标文件提供了暂估单价的材料，按暂估的单价填入表内“暂估单价”栏及“暂估合价”栏。 表—9
综合单价分析表
工程名称： | 长葛市劳动路（颍川路至解放路）道路景观绿化工程（绿化部分） |  |  |  | 标段： |  |  |  |  | 第31页 共42页
项目编码 | 050102002007 | 项目名称 |  | 栽植灌木 |  |  | 计量单位 | 株 | 工程量 | 954
清单综合单价组成明细
定额 编号 | 定额项目名称 | 定额 单位 | 数量 | 单价 |  |  |  | 合价
|  |  |  | 人工费 | 材料费 | 机械费 | 管理费 和利润 | 人工费 | 材料费 | 机械费 | 管理费 和利润
E1-122 | 栽植灌木(带土球) 土球直径 40cm以内 | 株 | 1 | 11.98 | 0.27 | 0 | 3.83 | 11.98 | 0.27 | 0 | 3.83
E1-134 | 后期管理费 灌木 土球Φ80以内 冠高1.5m以内 | 株 | 1 | 14.38 | 5 | 1.29 | 4.7 | 14.38 | 5 | 1.29 | 4.7
人工单价 |  | 小计 | [5 empty] | 26.36 | 5.27 | 1.29 | 8.52
79.88元/工日 |  | 未计价材料费 | [5 empty] | 50
清单项目综合单价 | [7 empty] | 91.44
材 料 费 明 细 | 主要材料名称、规格、型号 |  |  |  |  | 单位 | 数量 | 单价 （元） | 合价 （元） | 暂估 单价(元) | 暂估 合价(元)
| 紫荆 地径5CM |  |  |  |  | 株 | 1.000 | 50 | 50.00
| 水 |  |  |  |  | m3 | 0.750 | 5.4 | 4.05
| 农药 (综合) |  |  |  |  | kg | 0.050 | 23.4 | 1.17
| 肥料 (综合) |  |  |  |  | kg | 0.050 | 0.9 | 0.05
| 其他材料费 | [6 empty] | — | 0 | —
| 材料费小计 | [6 empty] | — | 55.27 | —
注：1.如不使用省级或行业建设主管部门发布的计价依据，可不填写定额项目、编号等。 2.招标文件提供了暂估单价的材料，按暂估的单价填入表内“暂估单价”栏及“暂估合价”栏。 表—9
综合单价分析表
工程名称： | 长葛市劳动路（颍川路至解放路）道路景观绿化工程（绿化部分） |  |  |  | 标段： |  |  |  |  | 第32页 共42页
项目编码 | 050102002008 | 项目名称 |  | 栽植灌木 |  |  | 计量单位 | 株 | 工程量 | 78
清单综合单价组成明细
定额 编号 | 定额项目名称 | 定额 单位 | 数量 | 单价 |  |  |  | 合价
|  |  |  | 人工费 | 材料费 | 机械费 | 管理费 和利润 | 人工费 | 材料费 | 机械费 | 管理费 和利润
E1-122 | 栽植灌木(带土球) 土球直径 40cm以内 | 株 | 1 | 11.98 | 0.27 | 0 | 3.83 | 11.98 | 0.27 | 0 | 3.83
E1-134 | 后期管理费 灌木 土球Φ80以内 冠高1.5m以内 | 株 | 1 | 14.38 | 5 | 1.29 | 4.7 | 14.38 | 5 | 1.29 | 4.7
人工单价 |  | 小计 | [5 empty] | 26.36 | 5.27 | 1.29 | 8.52
79.88元/工日 |  | 未计价材料费 | [5 empty] | 220
清单项目综合单价 | [7 empty] | 261.44
材 料 费 明 细 | 主要材料名称、规格、型号 |  |  |  |  | 单位 | 数量 | 单价 （元） | 合价 （元） | 暂估 单价(元) | 暂估 合价(元)
| 腊梅 地径5CM |  |  |  |  | 株 | 1.000 | 220 | 220.00
| 水 |  |  |  |  | m3 | 0.750 | 5.4 | 4.05
| 农药 (综合) |  |  |  |  | kg | 0.050 | 23.4 | 1.17
| 肥料 (综合) |  |  |  |  | kg | 0.050 | 0.9 | 0.05
| 其他材料费 | [6 empty] | — | 0 | —
| 材料费小计 | [6 empty] | — | 225.27 | —
注：1.如不使用省级或行业建设主管部门发布的计价依据，可不填写定额项目、编号等。 2.招标文件提供了暂估单价的材料，按暂估的单价填入表内“暂估单价”栏及“暂估合价”栏。 表—9
综合单价分析表
工程名称： | 长葛市劳动路（颍川路至解放路）道路景观绿化工程（绿化部分） |  |  |  | 标段： |  |  |  |  | 第33页 共42页
项目编码 | 050102002009 | 项目名称 |  | 栽植灌木 |  |  | 计量单位 | 株 | 工程量 | 1558
清单综合单价组成明细
定额 编号 | 定额项目名称 | 定额 单位 | 数量 | 单价 |  |  |  | 合价
|  |  |  | 人工费 | 材料费 | 机械费 | 管理费 和利润 | 人工费 | 材料费 | 机械费 | 管理费 和利润
E1-122 | 栽植灌木(带土球) 土球直径 40cm以内 | 株 | 1 | 11.98 | 0.27 | 0 | 3.83 | 11.98 | 0.27 | 0 | 3.83
E1-134 | 后期管理费 灌木 土球Φ80以内 冠高1.5m以内 | 株 | 1 | 14.38 | 5 | 1.29 | 4.7 | 14.38 | 5 | 1.29 | 4.7
人工单价 |  | 小计 | [5 empty] | 26.36 | 5.27 | 1.29 | 8.52
79.88元/工日 |  | 未计价材料费 | [5 empty] | 180
清单项目综合单价 | [7 empty] | 221.44
材 料 费 明 细 | 主要材料名称、规格、型号 |  |  |  |  | 单位 | 数量 | 单价 （元） | 合价 （元） | 暂估 单价(元) | 暂估 合价(元)
| 高杆石楠 地径5CM |  |  |  |  | 株 | 1.000 | 180 | 180.00
| 水 |  |  |  |  | m3 | 0.750 | 5.4 | 4.05
| 农药 (综合) |  |  |  |  | kg | 0.050 | 23.4 | 1.17
| 肥料 (综合) |  |  |  |  | kg | 0.050 | 0.9 | 0.05
| 其他材料费 | [6 empty] | — | 0 | —
| 材料费小计 | [6 empty] | — | 185.27 | —
注：1.如不使用省级或行业建设主管部门发布的计价依据，可不填写定额项目、编号等。 2.招标文件提供了暂估单价的材料，按暂估的单价填入表内“暂估单价”栏及“暂估合价”栏。 表—9
综合单价分析表
工程名称： | 长葛市劳动路（颍川路至解放路）道路景观绿化工程（绿化部分） |  |  |  | 标段： |  |  |  |  | 第34页 共42页
项目编码 | 050102002010 | 项目名称 |  | 栽植灌木 |  |  | 计量单位 | 株 | 工程量 | 2775
清单综合单价组成明细
定额 编号 | 定额项目名称 | 定额 单位 | 数量 | 单价 |  |  |  | 合价
|  |  |  | 人工费 | 材料费 | 机械费 | 管理费 和利润 | 人工费 | 材料费 | 机械费 | 管理费 和利润
E1-122 | 栽植灌木(带土球) 土球直径 40cm以内 | 株 | 1 | 11.98 | 0.27 | 0 | 3.83 | 11.98 | 0.27 | 0 | 3.83
E1-134 | 后期管理费 灌木 土球Φ80以内 冠高1.5m以内 | 株 | 1 | 14.38 | 5 | 1.29 | 4.7 | 14.38 | 5 | 1.29 | 4.7
人工单价 |  | 小计 | [5 empty] | 26.36 | 5.27 | 1.29 | 8.52
79.88元/工日 |  | 未计价材料费 | [5 empty] | 160
清单项目综合单价 | [7 empty] | 201.44
材 料 费 明 细 | 主要材料名称、规格、型号 |  |  |  |  | 单位 | 数量 | 单价 （元） | 合价 （元） | 暂估 单价(元) | 暂估 合价(元)
| 高杆月季 地径5CM |  |  |  |  | 株 | 1.000 | 160 | 160.00
| 水 |  |  |  |  | m3 | 0.750 | 5.4 | 4.05
| 农药 (综合) |  |  |  |  | kg | 0.050 | 23.4 | 1.17
| 肥料 (综合) |  |  |  |  | kg | 0.050 | 0.9 | 0.05
| 其他材料费 | [6 empty] | — | 0 | —
| 材料费小计 | [6 empty] | — | 165.27 | —
注：1.如不使用省级或行业建设主管部门发布的计价依据，可不填写定额项目、编号等。 2.招标文件提供了暂估单价的材料，按暂估的单价填入表内“暂估单价”栏及“暂估合价”栏。 表—9
综合单价分析表
工程名称： | 长葛市劳动路（颍川路至解放路）道路景观绿化工程（绿化部分） |  |  |  | 标段： |  |  |  |  | 第35页 共42页
项目编码 | 050102002011 | 项目名称 |  | 栽植灌木 |  |  | 计量单位 | 株 | 工程量 | 44
清单综合单价组成明细
定额 编号 | 定额项目名称 | 定额 单位 | 数量 | 单价 |  |  |  | 合价
|  |  |  | 人工费 | 材料费 | 机械费 | 管理费 和利润 | 人工费 | 材料费 | 机械费 | 管理费 和利润
E1-122 | 栽植灌木(带土球) 土球直径 40cm以内 | 株 | 1 | 11.98 | 0.27 | 0 | 3.83 | 11.98 | 0.27 | 0 | 3.83
E1-134 | 后期管理费 灌木 土球Φ80以内 冠高1.5m以内 | 株 | 1 | 14.38 | 5 | 1.29 | 4.7 | 14.38 | 5 | 1.29 | 4.7
人工单价 |  | 小计 | [5 empty] | 26.36 | 5.27 | 1.29 | 8.52
79.88元/工日 |  | 未计价材料费 | [5 empty] | 110
清单项目综合单价 | [7 empty] | 151.44
材 料 费 明 细 | 主要材料名称、规格、型号 |  |  |  |  | 单位 | 数量 | 单价 （元） | 合价 （元） | 暂估 单价(元) | 暂估 合价(元)
| 紫藤 地径5CM |  |  |  |  | 株 | 1.000 | 110 | 110.00
| 水 |  |  |  |  | m3 | 0.750 | 5.4 | 4.05
| 农药 (综合) |  |  |  |  | kg | 0.050 | 23.4 | 1.17
| 肥料 (综合) |  |  |  |  | kg | 0.050 | 0.9 | 0.05
| 其他材料费 | [6 empty] | — | 0 | —
| 材料费小计 | [6 empty] | — | 115.27 | —
注：1.如不使用省级或行业建设主管部门发布的计价依据，可不填写定额项目、编号等。 2.招标文件提供了暂估单价的材料，按暂估的单价填入表内“暂估单价”栏及“暂估合价”栏。 表—9
综合单价分析表
工程名称： | 长葛市劳动路（颍川路至解放路）道路景观绿化工程（绿化部分） |  |  |  | 标段： |  |  |  |  | 第36页 共42页
项目编码 | 050102002012 | 项目名称 |  | 栽植灌木 |  |  | 计量单位 | 株 | 工程量 | 742
清单综合单价组成明细
定额 编号 | 定额项目名称 | 定额 单位 | 数量 | 单价 |  |  |  | 合价
|  |  |  | 人工费 | 材料费 | 机械费 | 管理费 和利润 | 人工费 | 材料费 | 机械费 | 管理费 和利润
E1-123 | 栽植灌木(带土球) 土球直径 50cm以内 | 株 | 1 | 18.37 | 0.41 | 0 | 5.87 | 18.37 | 0.41 | 0 | 5.87
E1-134 | 后期管理费 灌木 土球Φ80以内 冠高1.5m以内 | 株 | 1 | 14.38 | 5 | 1.29 | 4.7 | 14.38 | 5 | 1.29 | 4.7
人工单价 |  | 小计 | [5 empty] | 32.75 | 5.41 | 1.29 | 10.56
79.88元/工日 |  | 未计价材料费 | [5 empty] | 110
清单项目综合单价 | [7 empty] | 160.01
材 料 费 明 细 | 主要材料名称、规格、型号 |  |  |  |  | 单位 | 数量 | 单价 （元） | 合价 （元） | 暂估 单价(元) | 暂估 合价(元)
| 红叶石楠球 冠径1米 |  |  |  |  | 株 | 1.000 | 110 | 110.00
| 水 |  |  |  |  | m3 | 0.775 | 5.4 | 4.19
| 农药 (综合) |  |  |  |  | kg | 0.050 | 23.4 | 1.17
| 肥料 (综合) |  |  |  |  | kg | 0.050 | 0.9 | 0.05
| 其他材料费 | [6 empty] | — | 0 | —
| 材料费小计 | [6 empty] | — | 115.41 | —
注：1.如不使用省级或行业建设主管部门发布的计价依据，可不填写定额项目、编号等。 2.招标文件提供了暂估单价的材料，按暂估的单价填入表内“暂估单价”栏及“暂估合价”栏。 表—9
综合单价分析表
工程名称： | 长葛市劳动路（颍川路至解放路）道路景观绿化工程（绿化部分） |  |  |  | 标段： |  |  |  |  | 第37页 共42页
项目编码 | 050102002013 | 项目名称 |  | 栽植灌木 |  |  | 计量单位 | 株 | 工程量 | 3153
清单综合单价组成明细
定额 编号 | 定额项目名称 | 定额 单位 | 数量 | 单价 |  |  |  | 合价
|  |  |  | 人工费 | 材料费 | 机械费 | 管理费 和利润 | 人工费 | 材料费 | 机械费 | 管理费 和利润
E1-123 | 栽植灌木(带土球) 土球直径 50cm以内 | 株 | 1 | 18.37 | 0.41 | 0 | 5.87 | 18.37 | 0.41 | 0 | 5.87
E1-134 | 后期管理费 灌木 土球Φ80以内 冠高1.5m以内 | 株 | 1 | 14.38 | 5 | 1.29 | 4.7 | 14.38 | 5 | 1.29 | 4.7
人工单价 |  | 小计 | [5 empty] | 32.75 | 5.41 | 1.29 | 10.56
79.88元/工日 |  | 未计价材料费 | [5 empty] | 110
清单项目综合单价 | [7 empty] | 160.01
材 料 费 明 细 | 主要材料名称、规格、型号 |  |  |  |  | 单位 | 数量 | 单价 （元） | 合价 （元） | 暂估 单价(元) | 暂估 合价(元)
| 海桐球 冠径1米 |  |  |  |  | 株 | 1.000 | 110 | 110.00
| 水 |  |  |  |  | m3 | 0.775 | 5.4 | 4.19
| 农药 (综合) |  |  |  |  | kg | 0.050 | 23.4 | 1.17
| 肥料 (综合) |  |  |  |  | kg | 0.050 | 0.9 | 0.05
| 其他材料费 | [6 empty] | — | 0 | —
| 材料费小计 | [6 empty] | — | 115.41 | —
注：1.如不使用省级或行业建设主管部门发布的计价依据，可不填写定额项目、编号等。 2.招标文件提供了暂估单价的材料，按暂估的单价填入表内“暂估单价”栏及“暂估合价”栏。 表—9
综合单价分析表
工程名称： | 长葛市劳动路（颍川路至解放路）道路景观绿化工程（绿化部分） |  |  |  | 标段： |  |  |  |  | 第38页 共42页
项目编码 | 050102002014 | 项目名称 |  | 栽植灌木 |  |  | 计量单位 | 株 | 工程量 | 29
清单综合单价组成明细
定额 编号 | 定额项目名称 | 定额 单位 | 数量 | 单价 |  |  |  | 合价
|  |  |  | 人工费 | 材料费 | 机械费 | 管理费 和利润 | 人工费 | 材料费 | 机械费 | 管理费 和利润
E1-123 | 栽植灌木(带土球) 土球直径 50cm以内 | 株 | 1 | 18.37 | 0.41 | 0 | 5.87 | 18.37 | 0.41 | 0 | 5.87
E1-134 | 后期管理费 灌木 土球Φ80以内 冠高1.5m以内 | 株 | 1 | 14.38 | 5 | 1.29 | 4.7 | 14.38 | 5 | 1.29 | 4.7
人工单价 |  | 小计 | [5 empty] | 32.75 | 5.41 | 1.29 | 10.56
79.88元/工日 |  | 未计价材料费 | [5 empty] | 85
清单项目综合单价 | [7 empty] | 135.01
材 料 费 明 细 | 主要材料名称、规格、型号 |  |  |  |  | 单位 | 数量 | 单价 （元） | 合价 （元） | 暂估 单价(元) | 暂估 合价(元)
| 金森女贞球 冠径1米 |  |  |  |  | 株 | 1.000 | 85 | 85.00
| 水 |  |  |  |  | m3 | 0.775 | 5.4 | 4.19
| 农药 (综合) |  |  |  |  | kg | 0.050 | 23.4 | 1.17
| 肥料 (综合) |  |  |  |  | kg | 0.050 | 0.9 | 0.05
| 其他材料费 | [6 empty] | — | 0 | —
| 材料费小计 | [6 empty] | — | 90.41 | —
注：1.如不使用省级或行业建设主管部门发布的计价依据，可不填写定额项目、编号等。 2.招标文件提供了暂估单价的材料，按暂估的单价填入表内“暂估单价”栏及“暂估合价”栏。 表—9
综合单价分析表
工程名称： | 长葛市劳动路（颍川路至解放路）道路景观绿化工程（绿化部分） |  |  |  | 标段： |  |  |  |  | 第39页 共42页
项目编码 | 050301001001 | 项目名称 |  | 堆筑土山丘 |  |  | 计量单位 | m3 | 工程量 | 27838
清单综合单价组成明细
定额 编号 | 定额项目名称 | 定额 单位 | 数量 | 单价 |  |  |  | 合价
|  |  |  | 人工费 | 材料费 | 机械费 | 管理费 和利润 | 人工费 | 材料费 | 机械费 | 管理费 和利润
E2-B5 | 微坡地形土方堆置 坡顶与坡底高差（100cm以内） | 100m3 | 0.01 | 1198.2 | 0 | 214.56 | 456.97 | 11.98 | 0 | 2.15 | 4.57
人工单价 |  | 小计 | [5 empty] | 11.98 | 0 | 2.15 | 4.57
79.88元/工日 |  | 未计价材料费
清单项目综合单价 | [7 empty] | 18.70
材 料 费 明 细 | 主要材料名称、规格、型号 |  |  |  |  | 单位 | 数量 | 单价 （元） | 合价 （元） | 暂估 单价(元) | 暂估 合价(元)
| 其他材料费 | [6 empty] | — | 0 | —
| 材料费小计 | [6 empty] | — | 0 | —
注：1.如不使用省级或行业建设主管部门发布的计价依据，可不填写定额项目、编号等。 2.招标文件提供了暂估单价的材料，按暂估的单价填入表内“暂估单价”栏及“暂估合价”栏。 表—9
综合单价分析表
工程名称： | 长葛市劳动路（颍川路至解放路）道路景观绿化工程（绿化部分） |  |  |  | 标段： |  |  |  |  | 第40页 共42页
项目编码 | 041001001001 | 项目名称 |  | 拆除路面 |  |  | 计量单位 | m2 | 工程量 | 720
清单综合单价组成明细
定额 编号 | 定额项目名称 | 定额 单位 | 数量 | 单价 |  |  |  | 合价
|  |  |  | 人工费 | 材料费 | 机械费 | 管理费 和利润 | 人工费 | 材料费 | 机械费 | 管理费 和利润
D8-9 | 机械拆除、混凝土类路面层 无筋 厚度 15cm以内 | 100m2 | 0.01 | 852.32 | 9.34 | 464.89 | 289.23 | 8.52 | 0.09 | 4.65 | 2.89
D8-10 | 机械拆除、混凝土类路面层 无筋 厚度 每增1cm | 100m2 | 0.15 | 56.71 | 0.9 | 30.38 | 19.21 | 8.51 | 0.14 | 4.56 | 2.88
D1-166 | 自卸汽车(载重10t内)运土运距 5km以内 | 1000m3 | 0.0003 | 0 | 0 | 13937 | 701.69 | 0 | 0 | 4.18 | 0.21
人工单价 |  | 小计 | [5 empty] | 17.03 | 0.23 | 13.39 | 5.99
79.88元/工日 |  | 未计价材料费
清单项目综合单价 | [7 empty] | 36.64
材 料 费 明 细 | 主要材料名称、规格、型号 |  |  |  |  | 单位 | 数量 | 单价 （元） | 合价 （元） | 暂估 单价(元) | 暂估 合价(元)
| 钻头 合金钢(一字型) |  |  |  |  | 个 | 0.007 | 20 | 0.14
| 空心钢 (六角中空) |  |  |  |  | kg | 0.012 | 6.06 | 0.07
| 其他材料费 | [6 empty] | — | 0.02 | —
| 材料费小计 | [6 empty] | — | 0.23 | —
注：1.如不使用省级或行业建设主管部门发布的计价依据，可不填写定额项目、编号等。 2.招标文件提供了暂估单价的材料，按暂估的单价填入表内“暂估单价”栏及“暂估合价”栏。 表—9
综合单价分析表
工程名称： | 长葛市劳动路（颍川路至解放路）道路景观绿化工程（绿化部分） |  |  |  | 标段： |  |  |  |  | 第41页 共42页
项目编码 | 010103002001 | 项目名称 |  | 余方弃置 |  |  | 计量单位 | m3 | 工程量 | 850
清单综合单价组成明细
定额 编号 | 定额项目名称 | 定额 单位 | 数量 | 单价 |  |  |  | 合价
|  |  |  | 人工费 | 材料费 | 机械费 | 管理费 和利润 | 人工费 | 材料费 | 机械费 | 管理费 和利润
D1-B26 | 装载机装石渣、废渣 斗容量1m3以内 | 100m3 | 0.01 | 62.31 | 0 | 183.89 | 23.06 | 0.62 | 0 | 1.84 | 0.23
D1-166 | 自卸汽车(载重10t内)运土运距 5km以内 | 1000m3 | 0.001 | 0 | 0 | 13937 | 701.69 | 0 | 0 | 13.94 | 0.7
人工单价 |  | 小计 | [5 empty] | 0.62 | 0 | 15.78 | 0.93
79.88元/工日 |  | 未计价材料费
清单项目综合单价 | [7 empty] | 17.33
材 料 费 明 细 | 主要材料名称、规格、型号 |  |  |  |  | 单位 | 数量 | 单价 （元） | 合价 （元） | 暂估 单价(元) | 暂估 合价(元)
| 其他材料费 | [6 empty] | — | 0 | —
| 材料费小计 | [6 empty] | — | 0 | —
注：1.如不使用省级或行业建设主管部门发布的计价依据，可不填写定额项目、编号等。 2.招标文件提供了暂估单价的材料，按暂估的单价填入表内“暂估单价”栏及“暂估合价”栏。 表—9
综合单价分析表
工程名称： | 长葛市劳动路（颍川路至解放路）道路景观绿化工程（绿化部分） |  |  |  | 标段： |  |  |  |  | 第42页 共42页
项目编码 | 041106001001 | 项目名称 |  | 大型机械设备进出场及安拆 |  |  | 计量单位 | 台·次 | 工程量 | 1
清单综合单价组成明细
定额 编号 | 定额项目名称 | 定额 单位 | 数量 | 单价 |  |  |  | 合价
|  |  |  | 人工费 | 材料费 | 机械费 | 管理费 和利润 | 人工费 | 材料费 | 机械费 | 管理费 和利润
E10-56 | 场外运输费 履带式挖掘机 1m^3以内 | 台次 | 1 | 958.56 | 1311.55 | 2352.77 | 570.37 | 958.56 | 1311.55 | 2352.77 | 570.37
人工单价 |  | 小计 | [5 empty] | 958.56 | 1311.55 | 2352.77 | 570.37
79.88元/工日 |  | 未计价材料费
清单项目综合单价 | [7 empty] | 5193.25
材 料 费 明 细 | 主要材料名称、规格、型号 |  |  |  |  | 单位 | 数量 | 单价 （元） | 合价 （元） | 暂估 单价(元) | 暂估 合价(元)
| 架线费 |  |  |  |  | 次 | 0.700 | 450 | 315.00
| 枕木 |  |  |  |  | m3 | 0.080 | 1500 | 120.00
| 草片 |  |  |  |  | 片 | 10.000 | 3.5 | 35.00
| 镀锌铁丝 8# |  |  |  |  | kg | 5.000 | 4.2 | 21.00
| 其他材料费 | [6 empty] | — | 820.55 | —
| 材料费小计 | [6 empty] | — | 1311.55 | —
注：1.如不使用省级或行业建设主管部门发布的计价依据，可不填写定额项目、编号等。 2.招标文件提供了暂估单价的材料，按暂估的单价填入表内“暂估单价”栏及“暂估合价”栏。 表—9