## 设备
机电设备及安装工程量清单
工程名称：鄢陵县2018农村饮水安全巩固提升工程十二标段
编号 | 工程或费用名称 | 单位 | 数量 | 单价（元） |  | 合价（元）
|  |  |  | 设备费 | 安装费 | 设备费 | 安装费
壹 | 马坊乡中心水厂
一 | 供水设备
1 | 200QJ32-130型水泵及配套电机（含井管，配套开关为QJ3-40，配套电缆为铜芯3*10，井框盖） | 套 | 2
2 | 压力罐GSW-50T（壁厚8mm、长10.5m，含国标镀锌钢管、罐连接） | 套 | 2
二 | 电力设备
1 | 控制柜 | 台 | 2
2 | 电力电缆铺设（VV22-0.6/1KV4*25mm2）（含地埋敷设） | m | 400
贰 | 马坊乡卜岗供水厂
一 | 供水设备
1 | 200QJ40-130型水泵及配套电机（含井管，配套开关为QJ3-40，配套电缆为铜芯3*10，井框盖） | 套 | 1
2 | 沉砂罐TRZQ300 | 套 | 1
3 | 次氯酸钠消毒器HL-50 | 套 | 1
二 | 电力设备
1 | 控制柜 | 台 | 1
2 | 电力电缆铺设（VV22-0.6/1KV4*25mm2）（含地埋敷设） | m | 400
叁 | 彭店镇王铁水厂
一 | 供水设备
1 | 200QJ40-130型水泵及配套电机（含井管，配套开关为QJ3-40，配套电缆为YCW-3*16，井框盖） | 套 | 1
2 | 沉砂罐TRZQ300 | 套 | 1
3 | 次氯酸钠消毒器HL-50 | 套 | 1
二 | 电力设备
1 | 控制柜 | 台 | 1
2 | 电力电缆铺设（VV22-0.6/1KV4*25mm2）（含地埋敷设） | m | 400
肆 | 彭店镇中心水厂
一 | 供水设备
1 | 200QJ32-130型水泵及配套电机（含井管，配套开关为QJ3-40，配套电缆为铜芯3*10，井框盖） | 套 | 3
伍 | 彭店镇田岗水厂 | 套
1 | 200QJ50-130型水泵及配套电机（含井管，配套开关为QJ3-40，配套电缆为YCW-3*16，井框盖） | 套 | 2
陆 | 只乐镇顺羊水厂
一 | 供水设备
1 | 200QJ32-130型水泵及配套电机（含井管，配套开关为QJ3-40，配套电缆为铜芯3*10，井框盖） | 套 | 1
2 | 压力罐GSW-50T（壁厚8mm、长10.5m，含国标镀锌钢管、罐连接） | 套 | 1
3 | 次氯酸钠消毒器HL-50 | 套 | 1
4 | 沉砂罐TRZQ300 | 套 | 1
二 | 电力设备
1 | 控制柜 | 台 | 1
2 | 电力电缆铺设（VV22-0.6/1KV4*25mm2）（含地埋敷设） | m | 100
柒 | 只乐镇安赵水厂
1 | 100KVA油浸式变压器及辅助设施（含100A配电盘，台架、避雷器、跌落式熔断器，水泥线杆，低压配电、配电柜含大开关、保护装置等） | 台 | 1
2 | 高压架空电缆（JKLYJ铅芯70mm2电缆，含12m水泥线杆） | m | 600
3 | 预付费智能IC卡配电箱（许继集团远抄智能表） | 台 | 1
捌 | 只乐镇常寨水厂
一 | 供水设备
1 | 200QJ32-130型水泵及配套电机（含井管，配套开关为QJ3-40，配套电缆为铜芯3*10，井框盖） | 套 | 1
2 | 压力罐GSW-50T（壁厚8mm、长10.5m，含国标镀锌钢管、罐连接） | 套 | 1
3 | 次氯酸钠消毒器HL-50 | 套 | 1
4 | 沉砂罐TRZQ300 | 套 | 1
二 | 电力设备
1 | 控制柜 | 台 | 1
2 | 电力电缆铺设（VV22-0.6/1KV4*25mm2）（含地埋敷设） | m | 100
玖 | 只乐镇只乐水厂
一 | 供水设备
1 | 200QJ32-130型水泵及配套电机（含井管，配套开关为QJ3-40，配套电缆为铜芯3*10，井框盖） | 套 | 1
3 | 次氯酸钠消毒器HL-50 | 套 | 1
2 | 压力罐GSW-50T（壁厚8mm、长10.5m，含国标镀锌钢管、罐连接） | 套 | 1
3 | 沉砂罐TRZQ300 | 套 | 1
二 | 电力设备
1 | 控制柜 | 台 | 1
2 | 电力电缆铺设（VV22-0.6/1KV4*25mm2）（含地埋敷设） | m | 100
壹拾 | 大马镇前营水厂
一 | 供水设备
1 | 200QJ40-130型水泵及配套电机（含井管，配套开关为QJ3-40，配套电缆为铜芯3*10，井框盖） | 套 | 1
2 | 压力罐GSW-50T（壁厚8mm、长10.5m，含国标镀锌钢管、罐连接） | 套 | 1
3 | 次氯酸钠消毒器HL-50 | 套 | 1
4 | 沉砂罐TRZQ300 | 套 | 1
二 | 电力设备
1 | 100KVA油浸式变压器及辅助设施（含100A配电盘，台架、避雷器、跌落式熔断器，水泥线杆，低压配电、配电柜含大开关、保护装置等） | 台 | 1
2 | 高压架空电缆（JKLYJ铅芯70mm2电缆，含12m水泥线杆） | m | 500
3 | 预付费智能IC卡配电箱（许继集团远抄智能表） | 台 | 1
4 | 控制柜 | 台 | 1
5 | 电力电缆铺设（VV22-0.6/1KV4*25mm2）（含地埋敷设） | m | 100
壹拾壹 | 大马镇任营水厂
1 | 压力罐GSW-50T（壁厚8mm、长10.5m，含国标镀锌钢管、罐连接） | 套 | 1
壹拾贰 | 大马镇陈寨供水厂
1 | 200QJ32-130型水泵及配套电机（含井管，配套开关为QJ3-40，配套电缆为铜芯3*10，井框盖） | 套 | 2
壹拾叁 | 陈化店所村水厂
一 | 供水设备
1 | 200QJ32-130型水泵及配套电机（含井管，配套开关为QJ3-40，配套电缆为铜芯3*10，井框盖） | 套 | 1
3 | 次氯酸钠消毒器HL-50 | 套 | 1
3 | 沉砂罐TRZQ300 | 套 | 1
二 | 电力设备
1 | 控制柜 | 台 | 1
2 | 电力电缆铺设（VV22-0.6/1KV4*25mm2）（含地埋敷设） | m | 300
壹拾肆 | 柏梁镇姚家供水厂
1 | 200QJ32-130型水泵及配套电机（含井管，配套开关为QJ3-40，配套电缆为铜芯3*10，井框盖） | 套 | 2
壹拾伍 | 柏梁镇党岗水厂
一 | 供水设备
1 | 200QJ40-130型水泵及配套电机（含井管，配套开关为QJ3-40，配套电缆为YCW-3*16，井框盖） | 套 | 2
二 | 电力设备
1 | 100KVA油浸式变压器及辅助设施（含100A配电盘，台架、避雷器、跌落式熔断器，水泥线杆，低压配电、配电柜含大开关、保护装置等） | 台 | 1
2 | 高压架空电缆（JKLYJ铅芯70mm2电缆，含12m水泥线杆） | m | 300
3 | 预付费智能IC卡配电箱（许继集团远抄智能表） | 台 | 1
合计
总计

## 压力罐基础
工程量清单
工程名称:鄢陵县2018年农村饮水安全巩固提升工程（第十二标段）
项目编号 | 项目名称 | 单位 | 数量 | 单价(元) | 合价(元) | 备注
| 建筑工程 |  | 0
壹 | 马坊乡中心水厂 |  | 0
一 | 压力罐基础（马坊乡中心水厂） | 处 | 2
1 | 土方开挖 | m3 | 32
2 | 土方回填 | m3 | 13.28
3 | C30砼支墩基础 | m3 | 7.84
4 | 模板制作、安拆 | m2 | 18.72
5 | 钢筋制作、安装 | t | 0.18
6 | C15砼垫层 | m3 | 3.2
7 | M10浆砌砖支墩 | m3 | 17.6
贰 | 只乐镇顺羊水厂 |  | 0
一 | 压力罐基础（只乐镇顺羊水厂） | 处 | 1
1 | 土方开挖 | m3 | 16
2 | 土方回填 | m3 | 6.64
3 | C30砼支墩基础 | m3 | 3.92
4 | 模板制作、安拆 | m2 | 9.36
5 | 钢筋制作、安装 | t | 0.09
6 | C15砼垫层 | m3 | 1.6
7 | M10浆砌砖支墩 | m3 | 8.8
叁 | 只乐镇常寨供水厂 |  | 0
工程量清单
工程名称:鄢陵县2018年农村饮水安全巩固提升工程（第十二标段）
项目编号 | 项目名称 | 单位 | 数量 | 单价(元) | 合价(元) | 备注
一 | 水厂工程 |  | 0
（一） | 压力罐基础 | 处 | 1
1 | 土方开挖 | m3 | 16
2 | 土方回填 | m3 | 6.64
3 | C30砼支墩基础 | m3 | 3.92
4 | 模板制作、安拆 | m2 | 9.36
5 | 钢筋制作、安装 | t | 0.09
6 | C15砼垫层 | m3 | 1.6
7 | M10浆砌砖支墩 | m3 | 8.8
肆 | 只乐镇只乐供水厂 |  | 0
一 | 压力罐基础 | 处 | 1
1 | 土方开挖 | m3 | 16
2 | 土方回填 | m3 | 6.64
3 | C30砼支墩基础 | m3 | 3.92
4 | 模板制作、安拆 | m2 | 9.36
5 | 钢筋制作、安装 | m3 | 0.09
6 | C15砼垫层 | m3 | 1.6
7 | M10浆砌砖支墩 | m3 | 8.8
伍 | 大马镇前营水厂 |  | 0
一 | 水厂工程 |  | 0
工程量清单
工程名称:鄢陵县2018年农村饮水安全巩固提升工程（第十二标段）
项目编号 | 项目名称 | 单位 | 数量 | 单价(元) | 合价(元) | 备注
（一） | 压力罐基础 | 处 | 1
1 | 土方开挖 | m3 | 16
2 | 土方回填 | m3 | 6.64
3 | C30砼支墩基础 | m3 | 3.92
4 | 模板制作、安拆 | m2 | 9.36
5 | 钢筋制作、安装 | m3 | 0.09
6 | C15砼垫层 | m3 | 1.6
7 | M10浆砌砖支墩 | m3 | 8.8
|  |  | 0 | 0 | 0
|  |  | 0 | 0 | 0
|  |  | 0 | 0 | 0
|  |  | 0 | 0 | 0
|  |  | 0 | 0 | 0
|  |  | 0 | 0 | 0
|  |  | 0 | 0 | 0
|  |  | 0 | 0 | 0
|  |  | 0 | 0 | 0
|  |  | 0 | 0 | 0
|  |  | 0 | 0 | 0
|  |  | 0 | 0 | 0
|  |  | 0 | 0 | 0
|  |  | 0 | 0 | 0

## 单价总关联表 (hidden)
工程量清单与计价表
编号 | 工程或费用名称 | 单价（元）
第一部分 建筑工程
一 | 水厂工程
（一） | 新打井
1 | 打井（井深500m，1眼；含井框盖。1、上部井管直径为273mm，壁厚7mm，采用螺旋钢管；下部井管直径为159mm，壁厚6mm，采用无缝钢管；180处变径） | 550
（二） | 建筑物
1 | 管理房（1座，两层，砖混结构，含水电） | 1300
2 | 井房 | 800
（三） | 道路、围墙及绿化
1 | 水厂基础土方回填 | 8.87
2 | 120mm厚C25场地硬化（详见图集05YJ9-1P80/1、P75/1） | 42.78
3 | 砖砌围墙（高2.4m，墙厚240mm，基础埋深600mm，详见图集05YJ9-1P4/1） | 291.1
4 | 砖砌铁艺围墙（高2.4m，墙厚240mm，基础埋深600mm，详见图集05YJ9-1P21/1） | 317.49
5 | 不锈钢栏杆 | 110
6 | 大门（4扇，大门参考图集05YJ9-1P84PM6024,侧门参考PM1524) | 206.57
7 | 绿化（做法详见图纸） | 10
（四） | 压力罐基础
1 | 土方开挖 | 2.23
2 | 土方回填 | 8.87
3 | C30砼支墩基础 | 334.64
4 | 模板制作、安拆 | 40.05
5 | 钢筋制作、安装 | 5410.44
6 | C15砼垫层 | 334
7 | M10浆砌砖支墩 | 299.37
（五） | 涵管桥（宽4m，长12m，详见图纸）
1 | 土方开挖 | 2.23
2 | 土方回填 | 8.87
3 | C20砼挡墙压顶 | 348.46
4 | 模板制作、安拆 | 40.05
5 | M7.5浆砌石挡墙 | 221.35
6 | C15砼垫层 | 334
7 | 20cmC20路面 | 55.48
8 | C25钢筋砼涵管（内径800mm） | 334.85
二 | 管网工程
（一） | 水表井工程
1 | 土方开挖 | 1.23
2 | 土方回填 | 7.51
3 | C20预制盖板 | 50
4 | 模板制作、安拆 | 40.05
5 | M7.5砖砌水表井 | 334.58
6 | C15砼垫层 | 334
7 | 1:2水泥砂浆抹面 | 9.6
8 | 伸缩节 DN90 | 100
9 | 水表 φ90 | 50
10 | 阀门 φ90 | 80
（二） | 阀门井工程
1 | 土方开挖 | 1.23
2 | 土方回填 | 7.51
3 | C20预制盖板 | 50
4 | 模板制作、安拆 | 40.05
5 | M7.5砖砌阀门井 | 334.58
6 | C15砼垫层 | 334
7 | 1:2水泥砂浆抹面 | 9.6
8 | 阀门 φ90 | 80
（三） | 管道铺设工程
1 | 管沟土方开挖 | 2.23
2 | 管沟土方回填 | 5.2
3 | φ25PE100级硬塑管铺设（公称压力1.6） | 4.19
4 | φ32PE100级硬塑管铺设（公称压力1.6） | 5.33
5 | φ50PE100级硬塑管铺设（公称压力1.6） | 14.84
6 | φ75PE100级硬塑管铺设（公称压力1.0） | 18.4
7 | φ90PE100级硬塑管铺设（公称压力0.8） | 26.01
8 | φ110PE100级硬塑管铺设（公称压力0.8） | 44.04
9 | φ160PE100级硬塑管铺设（公称压力0.8） | 96.72
10 | φ200PE100级硬塑管铺设（公称压力0.8） | 134.98
11 | 管件
12 | 过路顶管（过桥路钢管） | 130
13 | 水泥路面破除、清运 | 104.91
14 | 水泥路面恢复 | 52.12
三 | 入户工程
1 | 入户阀门（DN25） | 20
2 | C20预制砼水表池（长0.5m，宽0.4m，高0.49m） | 20
3 | 白色陶瓷洗涤池及支座（1、白色陶瓷水池：长60cm，宽40cm，高30cm；2、支座：高0.5m，宽0.12m，M5水泥砂浆砌砖，1：2水泥砂浆抹面） | 70
4 | 入户水表、立杆（φ25旋翼式水表） | 40
5 | 水龙头（DN25）及保温材料 | 10
6 | 用水户门牌 | 2
| 玻璃钢标志牌 | 75
| 550米井 | 559

## 设备单价关联 (hidden)
工程量清单与计价表
编号 | 工程或费用名称 | 单价（元）
|  | 设备费 | 安装费
壹 | 只乐乡崔庄供水站
（一） | 供水设备
1 | 200QJ63-126/6型水泵及配套电机（含井管，配套开关为QJ3-40，配套电缆为YCW-3*16，井框盖） | 19800 | 1980
2 | 压力罐GSW-50T | 40000 | 4000
3 | 沉砂罐TRZQ300 | 3000 | 300
4 | 备用200QJ63-126/6型水泵及配套电机（不含井管） | 10000
5 | 次氯酸纳消毒器HL-50 | 7200 | 720
（二） | 电力设备
| 160KVA油浸式变压器设施 | 50000 | 5000
1 | 100KVA油浸式变压器设施 | 40000 | 4000
| 50KVA油浸式变压器设施 | 25000 | 2500
2 | 预付费智能IC卡配电箱（许继集团远抄智能表） | 0 | 0
3 | 高压架空电缆（JKLYJ铅芯70mm2电缆，含12m水泥线杆） | 100
4 | 电力电缆铺设（VV22-0.6/1KV4*16mm2） | 75
5 | 自动化控制系统（含安装） | 56000 | 5600

## 建筑对比 (hidden)
序号 | 项目名称 | 报审金额（元） | 初审金额（元） | 审减（元） | 备注
一 | 只乐乡崔庄水厂建筑工程 | 3823400 | #REF! | #REF!
1 | 水厂工程 | 671600 | #REF! | #REF! | 场地硬化、围墙价格为主要原因
2 | 管网工程 | 2688500 | #REF! | #REF! | 管道挖土方、路面修复为主要原因
3 | 入户工程 | 463300 | #REF! | #REF! | 水表池、入户水表、立杆为主要原因
二 | 马栏镇中心水厂建筑工程 | 7196100 | #REF! | #REF!
1 | 水厂工程 | 1386100 | #REF! | #REF!
2 | 管网工程 | 4737800 | #REF! | #REF!
3 | 入户工程 | 1072100 | #REF! | #REF!
三 | 彭店乡中心水厂建筑工程 | 3312000 | #REF! | #REF!
1 | 水厂工程 | 1088400 | #REF! | #REF!
2 | 管网工程 | 1883100 | #REF! | #REF!
3 | 入户工程 | 340400 | #REF! | #REF!
肆 | 柏梁镇姚家水厂建筑工程 | 4989900 | #REF! | #REF!
1 | 水厂工程 | 1088400 | #REF! | #REF!
2 | 管网工程 | 3391000 | #REF! | #REF!
3 | 入户工程 | 510500 | #REF! | #REF!
伍 | 马坊乡营岗供水站建筑工程 | 3732600 | #REF! | #REF!
1 | 水厂工程 | 667100 | #REF! | #REF!
2 | 管网工程 | 2563200 | #REF! | #REF!
3 | 入户工程 | 502300 | #REF! | #REF!
陆 | 大马镇陈寨供水站建筑工程 | 3331500 | #REF! | #REF!
1 | 水厂工程 | 667100 | #REF! | #REF!
2 | 管网工程 | 2284600 | #REF! | #REF!
3 | 入户工程 | 379800 | #REF! | #REF!
柒 | 大马镇任营水厂管网延伸建筑工程 | 4110800 | #REF! | #REF!
1 | 水厂工程 | 293200 | #REF! | #REF!
2 | 管网工程 | 3266800 | #REF! | #REF!
3 | 入户工程 | 550800 | #REF! | #REF!
捌 | 马坊中心水厂管网延伸建筑工程 | 2387200 | #REF! | #REF!
1 | 管网工程 | 1976700 | #REF! | #REF!
2 | 入户工程 | 410500 | #REF! | #REF!
玖 | 张桥乡中心水厂管网延伸建筑工程 | 1934800 | #REF! | #REF!
1 | 供水站工程 | 288600 | #REF! | #REF!
2 | 管网工程 | 1325200 | #REF! | #REF!
3 | 入户工程 | 321000 | #REF! | #REF!
拾 | 张桥乡张北供水站管网延伸建筑工程 | 1126600 | #REF! | #REF!
1 | 管网工程 | 936500 | #REF! | #REF!
2 | 入户工程 | 190100 | #REF! | #REF!
拾壹 | 只乐乡东只乐水厂管网延伸建筑工程 | 313100 | #REF! | #REF!
1 | 管网工程 | 264700 | #REF! | #REF!
2 | 入户工程 | 48400 | #REF! | #REF!
拾贰 | 大马镇陈化店镇河张水厂管网延伸 | 501600 | #REF! | #REF!
1 | 管网工程 | 427900 | #REF! | #REF!
2 | 入户工程 | 73700 | #REF! | #REF!
拾叁 | 大马镇坡田水站管网延伸 | 1695300 | #REF! | #REF!
1 | 管网工程 | 1452400 | #REF! | #REF!
2 | 入户工程 | 242900 | #REF! | #REF!
拾肆 | 柏梁镇党西水厂管网延伸 | 599000 | #REF! | #REF!
1 | 管网工程 | 522600 | #REF! | #REF!
2 | 入户工程 | 76400 | #REF! | #REF!
| 合计 | 39053900 | #REF! | #REF!