## 封-2 招标控制价封面
|  | 兰南高速鄢陵出入口两侧绿化改造提升工程 |  | 工程
招 标 控 制 价
招 标 人：
(单位盖章)
造价咨询人：
(单位盖章)
年 月 日
封-2

## 扉-2 招标控制价扉页
| 兰南高速鄢陵出入口两侧绿化改造提升工程 |  |  |  |  | 工程
招 标 控 制 价
招标控制价 |  | (小写)： | 2,502,832.79
|  | (大写)： | 贰佰伍拾万贰仟捌佰叁拾贰元柒角玖分
招 标 人： |  |  |  | 造价咨询人：
|  | （单位盖章） |  |  | (单位资质专用章)
法定代表人 或其授权人： |  |  |  | 法定代表人 或其授权人：
|  | (签字或盖章) |  |  | (签字或盖章)
编 制 人： |  |  |  | 复 核 人：
|  | (造价人员签字盖专用章) |  |  | (造价工程师签字盖专用章)
编 制 时 间： |  | 年 月 日 |  | 复 核 时 间： | 年 月 日
扉-2

## 表-04 单位工程招标控制价汇总表
单位工程招标控制价汇总表
工程名称：兰南高速鄢陵出入口两侧绿化改造提升工程 |  | 标段： |  | 第 1 页 共 2 页
序号 | 汇 总 内 容 |  | 金 额(元) |  | 其中：暂估价(元)
1 | 分部分项工程 |  | 2214213.85
0101 | 栽植花木 |  | 2049078.82
0102 | 绿地喷灌 |  | 165135.03
1.1 | 其中：综合工日 |  | 3735.75
1.2 | 1)人工费 |  | 293613.09
1.3 | 2)材料费 |  | 1802018.1
1.4 | 3)机械费 |  | 22481.86
1.5 | 4)企业管理费 |  | 62348.44
1.6 | 5)利润 |  | 33752.38
2 | 措施项目 |  | 20817.27
2.1 | 其中： 1)技术措施费
2.1.1 | 综合工日
2.1.2 | ①人工费
2.1.3 | ②材料费
2.1.4 | ③机械费
2.1.5 | ④企业管理费
2.1.6 | ⑤利润
2.2 | 2)安全文明措施费 |  | 20817.27
2.2.1 | 2.1)安全生产费 |  | 12854.38
2.2.2 | 2.2)文明施工措施费 |  | 6427.19
2.2.3 | 2.3)扬尘污染防治费 |  | 1535.7
2.3 | 3)二次搬运费
2.4 | 4)夜间施工措施费
2.5 | 5)冬雨施工措施费
2.6 | 6)其他
注：本表适用于单位工程招标控制价或投标报价的汇总，如无单位工程划分，单项工程也使用本表汇总。
表—04
单位工程招标控制价汇总表
工程名称：兰南高速鄢陵出入口两侧绿化改造提升工程 |  | 标段： |  | 第 2 页 共 2 页
序号 | 汇 总 内 容 |  | 金 额(元) |  | 其中：暂估价(元)
3 | 其他项目 |  |  |  | －
3.1 | 其中：1)暂列金额 |  |  |  | －
3.2 | 2)专业工程暂估价 |  |  |  | －
3.3 | 3)计日工 |  |  |  | －
3.4 | 4)总承包服务费 |  |  |  | －
3.5 | 5)零星工作项目费
3.6 | 6)优质优价奖励费
3.7 | 7)检测费
3.8 | 8)其他
4 | 规费 |  | 40271.42 |  | －
4.1 | 其中：1)工程排污费 |  |  |  | －
4.2 | 2)社会保障费 |  | 30184.89 |  | －
4.3 | 3)住房公积金 |  | 6350.78 |  | －
4.4 | 4)工伤保险 |  | 3735.75 |  | －
5 | 不含税工程造价合计 |  | 2275302.54
6 | 增值税~销项税额 |  | 227530.25
7 | 含税工程造价合计 |  | 2502832.79
招标控制价合计=1+2+3+4+6 |  |  | 2,502,832.79 |  | 0
注：本表适用于单位工程招标控制价或投标报价的汇总，如无单位工程划分，单项工程也使用本表汇总。
表—04

## 表-08 分部分项工程和单价措施项目清单与计价表
分部分项工程和单价措施项目清单与计价表
工程名称：兰南高速鄢陵出入口两侧绿化改造提升工程 |  |  |  | 标段： |  |  |  |  | 第 1 页 共 4 页
序号 | 项目编码 | 项目名称 | 项目特征描述 |  | 计量单位 | 工程量 | 金 额(元)
[7 empty] | 综合单价 | 合 价 |  | 其中
暂估价
|  | 栽植花木 | [5 empty] | 2049078.82
1 | 050102007001 | 栽植色带 | 1.苗木、花卉种类:丽格海棠 2.地径:1.5-2cm 3.株高:0.4-0.5m 4.冠幅:0.3-0.4m 5.单位面积株数:25盆/m2 6.养护期:一年 7.红色丽格海棠，植株健壮、花色纯正，花蕾茂盛 |  | m2 | 1952 | 287.4 | 561004.8
2 | 050102007002 | 栽植色带 | 1.苗木、花卉种类:三角梅 2.地径:1.5-2cm 3.株高:0.4-0.5m 4.冠幅:0.3-0.4m，盆径20cm 5.单位面积株数:20株/m2 6.养护期:一年 7.玫瑰红色三角梅，植株健壮、花色纯正，花蕾茂盛 |  | m2 | 923 | 337.4 | 311420.2
3 | 050102007003 | 栽植色带 | 1.苗木、花卉种类:黄金榕 2.地径:1.5-2cm 3.株高:0.5-0.6m 4.冠幅:0.3-0.4m，盆径20cm 5.单位面积株数:20株/m2 6.养护期:一年 7.斑状金黄色，植株健壮、花色纯正，花蕾茂盛 |  | m2 | 1459 | 237.4 | 346366.6
本页小计 | [7 empty] | 1218791.6
注：为计取规费等的使用，可在表中增设其中：“定额人工费”。
表—08
分部分项工程和单价措施项目清单与计价表
工程名称：兰南高速鄢陵出入口两侧绿化改造提升工程 |  |  |  | 标段： |  |  |  |  | 第 2 页 共 4 页
序号 | 项目编码 | 项目名称 | 项目特征描述 |  | 计量单位 | 工程量 | 金 额(元)
[7 empty] | 综合单价 | 合 价 |  | 其中
暂估价
4 | 050102007004 | 栽植色带 | 1.苗木、花卉种类:玫瑰 2.地径:1.5-2cm 3.株高:0.4-0.5m 4.冠幅:0.3-0.4m，盆径20cm 5.单位面积株数:25株/m2 6.养护期:一年 7.红、黄、粉混色玫瑰，植株健壮、花色纯正，花蕾茂盛 |  | m2 | 1503 | 287.4 | 431962.2
5 | 050102012001 | 铺种草皮 | 1.草皮种类:百慕大 2.铺种方式:满铺 3.养护期:一年 |  | m2 | 1000 | 38.03 | 38030
6 | 050102007005 | 栽植色带 | 1.苗木、花卉种类:羽衣甘蓝（紫红色） 2.地径:1.0-1.5cm 3.株高:0.2-0.3m 4.冠幅:0.2-0.3m，盆径15cm 5.单位面积株数:36盆/m2 6.养护期:一年 7.植株健壮、叶色纯正、冠型饱满 |  | m2 | 1495 | 82.81 | 123800.95
7 | 050102007006 | 栽植色带 | 1.苗木、花卉种类:羽衣甘蓝（黄绿色） 2.地径:1.5-2cm 3.株高:0.2-0.3m 4.冠幅:0.2-0.3m，盆径15cm 5.单位面积株数:36盆/m2 6.养护期:一年 7.植株健壮、叶色纯正、冠型饱满 |  | m2 | 1417 | 82.81 | 117341.77
本页小计 | [7 empty] | 711134.92
注：为计取规费等的使用，可在表中增设其中：“定额人工费”。
表—08
分部分项工程和单价措施项目清单与计价表
工程名称：兰南高速鄢陵出入口两侧绿化改造提升工程 |  |  |  | 标段： |  |  |  |  | 第 3 页 共 4 页
序号 | 项目编码 | 项目名称 | 项目特征描述 |  | 计量单位 | 工程量 | 金 额(元)
[7 empty] | 综合单价 | 合 价 |  | 其中
暂估价
8 | 050102007008 | 栽植色带 | 1.苗木、花卉种类:红梗叶甜菜（紫色） 2.地径:1.0-1.5cm 3.株高:0.2-0.3m 4.冠幅:0.2-0.3m，盆径15cm 5.单位面积株数:36盆/m2 6.养护期:一年 7.植株健壮、叶色纯正、冠型饱满 |  | m2 | 1342 | 75.61 | 101468.62
9 | 050102007009 | 栽植色带 | 1.苗木、花卉种类:角槿（黄色紫色） 2.地径:1.0-1.5cm 3.株高:0.2-0.3m 4.冠幅:0.2-0.3m，盆径10cm 5.单位面积株数:64盆/m2 6.养护期:一年 7.植株健壮、叶色纯正、冠型饱满 |  | m2 | 168 | 105.26 | 17683.68
|  | 分部小计 | [5 empty] | 2049078.82
|  | 绿地喷灌 | [5 empty] | 165135.03
1 | 040101002001 | 挖沟槽土方 | 1.土壤类别:一、二类土 2.挖土深度:2m 内 3.其它：详见图纸 |  | m3 | 294.08 | 7.31 | 2149.72
2 | 040103001001 | 回填方 | 1.密实度要求:夯实 2.填方材料品种:素土 3.敷设喷灌水管用 |  | m3 | 294.08 | 15.01 | 4414.14
3 | 050103001001 | 喷灌管线安装 | 1.管道品种、规格:PE管 2.管件品种、规格:De75 3.接头种类：PE75直接头、PE75*50三通 4.其它：详见图纸 |  | m | 1307 | 38.55 | 50384.85
本页小计 | [7 empty] | 176101.01
注：为计取规费等的使用，可在表中增设其中：“定额人工费”。
表—08
分部分项工程和单价措施项目清单与计价表
工程名称：兰南高速鄢陵出入口两侧绿化改造提升工程 |  |  |  | 标段： |  |  |  |  | 第 4 页 共 4 页
序号 | 项目编码 | 项目名称 | 项目特征描述 |  | 计量单位 | 工程量 | 金 额(元)
[7 empty] | 综合单价 | 合 价 |  | 其中
暂估价
4 | 050103001002 | 喷灌管线安装 | 1.管道品种、规格:PE管 2.管件品种、规格:De50 |  | m | 86.8 | 25.41 | 2205.59
5 | 050103002001 | 喷灌配件安装 | 1.快速取水阀、鱼鸟6504插入式旋转喷头 2.其它：详见图纸 |  | 套 | 124 | 299.48 | 37135.52
6 | 041107001001 | 成井 | 1.直径400mm无砂混凝土管，深度40m 2.其它：详见图纸 |  | m | 120 | 184.13 | 22095.6
7 | 050103002002 | 喷灌配件安装 | 1.潜水泵 2.规格：250 QJ32-184-8 3.其它：详见图纸 |  | 台 | 3 | 6813.82 | 20441.46
8 | 05B001 | 成品套筒阀门井 | 1.成品套筒阀门井 2.规格：700*700*720mm 3.其它：详见图纸 |  | 座 | 3 | 900 | 2700
9 | 050103002003 | 阀门 | 1.PE75给水阀门（球阀） 2.其它：详见图纸 |  | 个 | 3 | 443.58 | 1330.74
10 | 030404017001 | 配电箱 | 1.301不锈钢三相电户外防水配电箱 2.规格：1200*740*180mm 3.其它：详见图纸 |  | 台 | 2 | 1452.98 | 2905.96
11 | 040803001001 | 电缆 | 1.名称:防水电缆 2.型号:3*25mm2 3.其它：详见图纸 |  | m | 300 | 53.22 | 15966
12 | 030404031001 | 小电器 | 1.漏电断路器 2.规格、型号：HMKM1L-400/4300 3.其它：详见图纸 |  | 个 | 3 | 1135.15 | 3405.45
|  | 分部小计 | [5 empty] | 165135.03
措施项目
本页小计 | [7 empty] | 108186.32
合 计 | [7 empty] | 2214213.85
注：为计取规费等的使用，可在表中增设其中：“定额人工费”。
表—08

## 表-11 总价措施项目清单与计价汇总表
总价措施项目清单与计价表
工程名称：兰南高速鄢陵出入口两侧绿化改造提升工程 |  |  |  | 标段： |  |  |  | 第 1 页 共 1 页
序号 | 项目编码 | 项 目 名 称 | 计 算 基 础 |  | 费率(%) | 金 额(元) | 调整费 率(%) |  | 调整后金额 (元) | 备 注
1 | 050405001001 | 安全文明施工费 |  |  |  | 20817.27 |  |  |  | 不可竞争费，安全生产费、文明施工措施费费率值根据“豫建设标【2014】57号文”取定，扬尘污染防治费费率值根据“豫建设标【2016】47号文”取定。
1.1 | 1.1 | 安全生产费 | (综合工日合计+技术措施项目综合工日合计)*34*1.66*(1-10.08%) |  | 6.78 | 12854.38
1.2 | 1.2 | 文明施工措施费 | (综合工日合计+技术措施项目综合工日合计)*34*1.66*(1-10.08%) |  | 3.39 | 6427.19
1.3 | 1.3 | 扬尘污染防治费 | (综合工日合计+技术措施项目综合工日合计)*34*1.66*(1-10.08%) |  | 0.81 | 1535.7
2 | 050405002001 | 夜间施工增加费 | 综合工日合计+技术措施项目综合工日合计 |  | 0
3 | 050405004001 | 二次搬运费 | 综合工日合计+技术措施项目综合工日合计 |  | 0
4 | 050405005001 | 冬雨季施工增加费 | 综合工日合计+技术措施项目综合工日合计 |  | 0
5 | 050405006001 | 反季节栽植影响措施 | 综合工日合计+技术措施项目综合工日合计 |  | 0
6 | 050405007001 | 地上、地下设施的临时保护设施 | 综合工日合计+技术措施项目综合工日合计 |  | 0
7 | 050405008001 | 已完工程及设备保护费 | 综合工日合计+技术措施项目综合工日合计 |  | 0
合 计 | [5 empty] | 20817.27
编制人（造价人员）： |  |  |  | 复核人（造价工程师）：
注：1.“计算基础”中安全文明施工费可为“定额基价”、“定额人工费”或“定额人工费+定额机械费”，其他项目可为“定额人工费”或“定额人工费+定额机械费”。 2.按施工方案计算的措施费，若无“计算基础”和“费率”的数值，也可只填“金额”数值，但应在备注栏说明施工方案出处或计算方法。
表-11

## 表-12 其他项目清单与计价汇总表
其他项目清单与计价汇总表
工程名称：兰南高速鄢陵出入口两侧绿化改造提升工程 |  |  | 标段： |  | 第 1 页 共 1 页
序号 | 项 目 名 称 | 金 额(元) |  | 结算金额(元) |  | 备 注
1 | 暂列金额 |  |  |  |  | 明细详见表-12-1
2 | 暂估价
2.1 | 材料（工程设备）暂估价 | — |  |  |  | 明细详见表-12-2
2.2 | 专业工程暂估价 |  |  |  |  | 明细详见表-12-3
3 | 计日工 |  |  |  |  | 明细详见表-12-4
4 | 总承包服务费 |  |  |  |  | 明细详见表-12-5
合 计 |  | 0 |  |  |  | —
注：材料（工程设备）暂估单价进入清单项目综合单价，此处不汇总。
表—12

## 表-13 规费、税金项目计价表
规费、税金项目计价表
工程名称：兰南高速鄢陵出入口两侧绿化改造提升工程 |  |  | 标段： |  |  | 第 1 页 共 1 页
序号 | 项 目 名 称 | 计 算 基 础 |  | 计算基数 | 计算费率 (%) |  | 金 额(元)
1 | 规费 | 其中：1)工程排污费+2)社会保障费+3)住房公积金+4)工伤保险 |  | 40271.42 |  |  | 40271.42
1.1 | 其中：1)工程排污费
1.2 | 2)社会保障费 | 综合工日合计+技术措施项目综合工日合计 |  | 3735.75 | 808 |  | 30184.89
1.3 | 3)住房公积金 | 综合工日合计+技术措施项目综合工日合计 |  | 3735.75 | 170 |  | 6350.78
1.4 | 4)工伤保险 | 综合工日合计+技术措施项目综合工日合计 |  | 3735.75 | 100 |  | 3735.75
2 | 增值税~销项税额 | 不含税工程造价合计 |  | 2275302.54 | 10 |  | 227530.25
合 计 | [6 empty] | 267801.67
编制人（造价人员）： |  |  | 复核人（造价工程师）：
表—13

## 表-14 主要材料价格表
主要材料价格表
工程名称： |  | 兰南高速鄢陵出入口两侧绿化改造提升工程 | [5 empty] | 第 1 页 共 1 页
序号 | 材料编码 |  | 材料名称 | 规格、型号 等特殊要求 | 单位 | 数 量 | 单 价 |  | 合 价
1 | C00258 |  | 水 |  | m3 | 4831.491 | 5.4 |  | 26090.05
2 | C00870 |  | 碎石 | 5～10mm | m3 | 34.056 | 225 |  | 7662.6
3 | C00874 |  | 砂子 | 中粗 | m3 | 0.264 | 240 |  | 63.36
4 | C00974@1 |  | 无砂混凝土管 | D400mm | m | 121.2 | 50 |  | 6060
5 | CC192@1 |  | 汽油 | 60～70# | kg | 2.25 | 8 |  | 18
6 | DZ1170@1 |  | JHS-300/500-3*25 | 35mm^2以内 | m | 307.5 | 43.13 |  | 13262.48
7 | DZ69@1 |  | 301不锈钢三相电户外防水配电箱 | 1200*740*180 | 台 | 2 | 1100 |  | 2200
8 | E00007@1 |  | 丽格海棠(25株以内/m2)(花灌木、普通花坛) | 地径1.5-2cm，高度0.4-0.5m，冠幅0.3-0.4m，盆径20cm | m2 | 1952 | 250 |  | 488000
9 | E00007@2 |  | 三角梅(20株以内/m2)(花灌木、普通花坛) | 地径1.5-2cm，高度0.4-0.5m，冠幅0.3-0.4m，盆径20cm | m2 | 923 | 300 |  | 276900
10 | E00007@3 |  | 黄金榕(20株以内/m2)(花灌木、普通花坛) | 地径1.5-2cm，高度0.4-0.5m，冠幅0.3-0.4m，盆径20cm | m2 | 1459 | 200 |  | 291800
11 | E00007@4 |  | 玫瑰(25株以内/m2)(花灌木、普通花坛) | 地径1.5-2cm，高度0.4-0.5m，冠幅0.3-0.4m，盆径20cm | m2 | 1503 | 250 |  | 375750
12 | E00008@1 |  | 羽衣甘蓝（紫红色）(36株以内/m2)(花灌木、普通花坛) | 地径:1.0-1.5cm 株高:0.2-0.3m 冠幅:0.2-0.3m，盆径15cm | m2 | 1495 | 43.2 |  | 64584
13 | E00008@3 |  | 红梗叶甜菜（紫色）(36株以内/m2)(花灌木、普通花坛) | 地径:1.0-1.5cm 株高:0.2-0.3m 冠幅:0.2-0.3m，盆径15cm | m2 | 1342 | 36 |  | 48312
14 | E00010@1 |  | 角槿（黄色紫色）(64株以内/m2)(花灌木、普通花坛) | 地径:1.0-1.5cm 株高:0.2-0.3m 冠幅:0.2-0.3m，盆径10cm | m2 | 168 | 64 |  | 10752
15 | EC1700@1 |  | 快速取水阀 | DN50 | 个 | 124 | 35 |  | 4340
16 | EC1705@1 |  | 鱼鸟6504插入式喷头 | 旋转 DN50 | 套 | 124 | 260 |  | 32240
17 | EZ1612@1 |  | 百慕大 |  | m2 | 1100 | 8 |  | 8800
18 | EZ1635@1 |  | PE管 | De50 | m | 88.102 | 12.82 |  | 1129.47
19 | EZ1637@1 |  | PE管 | De75 | m | 1326.605 | 22.97 |  | 30472.12
20 | 补充主材003@1 |  | 潜水泵 | 250 QJ32-184-8 | 台 | 3 | 6000 |  | 18000
21 | 补充主材004@1 |  | PE75*50 三通 |  | m | 124.0003 | 17.14 |  | 2125.37