## 封-1 招标工程量清单封面
市县两级装备管理系统
招标工程量清单
招 标 人:
(单位盖章)
造 价咨询人:
(单位盖章)
软件测评合格编号:2017-RJ003 |  | 封-1

## 扉-1 招标工程量清单
市县两级装备管理系统
招标工程量清单
招 标 人: |  | 造价咨询人:
| (单位盖章) |  | (单位资质专用章)
法定代表人 或其授权人: |  | 法定代表人 或其授权人:
| (签字或盖章) |  | (签字或盖章)
编 制 人: |  | 复 核 人:
| (造价人员签字盖专用章) |  | (造价工程师签字盖专用章)
编制时间: |  | 复核时间:
软件测评合格编号:2017-RJ003 |  |  | 扉-1

## 表-08 分部分项工程和单价措施项目清单与计价表
分部分项工程和单价措施项目清单与计价表
工程名称:市县两级装备管理系统 |  |  |  | 标段: |  | 第1页 共5页
序号 | 项目编码 | 项目名称 | 项目特征描述 | 计量 单位 | 工程量 | 金 额(元)
[6 empty] | 综合单价 | 合价 | 其 中
暂估价
1 | 031101007001 | 不间断电源设备 | 1.名称：备用电源ups 2.型号：满足图纸设计要求及相关技术规范 3.规格参数：具有自动稳压输出功能，能有效滤除各类电力干扰。能对各类电力问题（断电、短路、过载、高低、突波）做出精确、可靠的处理，为负载提供全方位的保护。输入：AC（168~268）V,频率（45~55）HZ;输出220*(1±10%)（电池供电下），频率50HZ；充电时间：＜16小时；转换时间≤ 10ms； | 台 | 1
2 | 030507015001 | 安全检查设备 | 1.名称：出入库自动识别装置 2.型号：满足图纸设计要求及相关技术规范 3.规格参数： 超高频通道门禁 工作频段：902MHZ~928 MHz 符合标准：ISO 18000-6C 工作温度：-20℃~60℃ 储存温度：-30℃~70℃ 环境湿度：5%~95%RH,无凝露 供电电源：AC 220V±10% 55HZ 整机功耗：约45W 通讯接口：RS-232（DB9）RJ45 设备可靠性（MTBF）：＞10000小时 单通道门禁宽度：800－1500mm | 台 | 1
3 | 030501003001 | 控制设备 | 1.名称：工控一体机 2.型号：32寸触摸一体机 3.规格参数：处理器：双核、主板：4个USB3.0，4个SATA以上接口，支持光驱扩展、支持硬盘、CPU类型Intel、显示器：32寸多点触摸、显卡：1G、内存: 8GB DDR3、硬盘: SSD 500GB | 台 | 1
4 | 030501012001 | 交换机 | 1.名称：交换机 2.型号：满足图纸设计要求及相关技术规范 3.规格参数：16口或24口智能全千兆网管性交换机 | 台 | 1
本页小计
注：为计取规费等的使用，可在表中增设其中：“定额人工费”。
软件测评合格编号:HA-02-2017-RJ003 | [7 empty] | 表-08
分部分项工程和单价措施项目清单与计价表
工程名称:市县两级装备管理系统 |  |  |  | 标段: |  | 第2页 共5页
序号 | 项目编码 | 项目名称 | 项目特征描述 | 计量 单位 | 工程量 | 金 额(元)
[6 empty] | 综合单价 | 合价 | 其 中
暂估价
5 | 030507006001 | 出入口控制设备 | 1.名称：UHF免驱读卡器 2.型号：满足图纸设计要求及相关技术规范 3.规格参数：免驱桌面读卡器，电子标签识别，录入系统 | 台 | 1
6 | 030503003001 | 控制器 | 1、名称：警用库房设备总控制板 2、型号：满足图纸设计要求及相关技术规范 3、规格参数：供电：控制库房模块如烟感、温湿度、照明灯、空调、除湿机等通讯协议的转换，处理相关硬件设备采集的数据。 输入：DC 12V 5A 通信接口：CAN TCP/IP 转换接口：485协议 | 台 | 1
7 | CB001 | 电子标签 | 1、名称：电子标签 2、型号：满足图纸设计要求及相关技术规范 3、规格参数：工作频率：860～960MHZ、符合标准：ISO18000-6C、内存容量：512bit/96bit、读写距离：3-15M（与不同的天线相配合）、数据保持：大于10年 | 张 | 2000
8 | 030404019001 | 控制开关 | 1、名称：照明控制器 2、型号：满足图纸设计要求及相关技术规范 3、规格参数：供电：直流12V 1A 通信接口：CAN，220V、12A 控制4路电源 | 套 | 1
9 | 030701014001 | 除湿机 | 1、名称：除湿机 2、型号：满足图纸设计要求及相关技术规范 3、规格参数：供电：交流220V~50HZ 除湿量：≥1.75Kg/h、额定功率：850W 风量：≥300m3/h，带远程控制器 | 台 | 1
本页小计
注：为计取规费等的使用，可在表中增设其中：“定额人工费”。
软件测评合格编号:HA-02-2017-RJ003 | [7 empty] | 表-08
分部分项工程和单价措施项目清单与计价表
工程名称:市县两级装备管理系统 |  |  |  | 标段: |  | 第3页 共5页
序号 | 项目编码 | 项目名称 | 项目特征描述 | 计量 单位 | 工程量 | 金 额(元)
[6 empty] | 综合单价 | 合价 | 其 中
暂估价
10 | 030503006001 | 传感器 | 1、名称：温湿度采样模块 2、型号：满足图纸设计要求及相关技术规范 3、规格参数：精度：温度 ±0.5度 湿度 ±2%、采样周期：2S、量程范围：-40~80 度 | 支 | 2
11 | 030904001001 | 点型探测器 | 1、名称：烟感探测器及传输模块 2、型号：满足图纸设计要求及相关技术规范 3、规格参数：光电式 | 个 | 4
12 | 030507008001 | 监控摄像设备 | 1、名称：高清摄像头 2、型号：满足图纸设计要求及相关技术规范 3、规格参数：像素：200W 、清晰度:1080p 、焦距: 4mm、供电：POE | 台 | 8
13 | 030507013001 | 录像设备 | 1、名称：硬盘录像机 2、型号：满足图纸设计要求及相关技术规范 3、规格参数：硬盘容量: 监控专用硬盘10TB 、压缩格式: H.265、4盘位、POE供电 | 台 | 1
14 | 030507006002 | 出入口控制设备 | 1、名称：门禁机 2、型号：满足图纸设计要求及相关技术规范 3、规格参数：指纹/人脸容量：2000枚、供电：直流 12V 1.5A、电锁控制：3A/12V | 台 | 1
15 | 030404015001 | 控制台 | 1、名称：充电控制台 2、型号：满足图纸设计要求及相关技术规范 3、规格参数：智能充电台具有短路、过载、过流等保护功能，具有定时充电、充满电自动断电功能，将设备的充电状态实时上传主机。 输入：AC 220V 50HZ 输出：6路220V 50HZ | 台 | 1
本页小计
注：为计取规费等的使用，可在表中增设其中：“定额人工费”。
软件测评合格编号:HA-02-2017-RJ003 | [7 empty] | 表-08
分部分项工程和单价措施项目清单与计价表
工程名称:市县两级装备管理系统 |  |  |  | 标段: |  | 第4页 共5页
序号 | 项目编码 | 项目名称 | 项目特征描述 | 计量 单位 | 工程量 | 金 额(元)
[6 empty] | 综合单价 | 合价 | 其 中
暂估价
16 | 030501017001 | 软件 | 1、名称：管理软件 2、参数：出入库自动识别模块 、现场展示模块、后台信息管理模块、装备流程管控模块、移动端办公模块、环境监测模块、设备控制模块、警用装备培训模块、数据报表模块、系统管理模块 | 套 | 1
17 | 030501012002 | 交换机 | 1、名称：交换机（POE） 2、规格参数：百兆、POE供电 | 台 | 1
18 | CB002 | 手持扫描仪 | 1、名称：手持扫描仪 2、规格参数：Android 4.2,CPU四核主频1.4G，内存DDR3 4G，3.5寸显示屏，支持蓝牙、WIFI。 | 台 | 1
19 | 030504001001 | 服务器 | 1、名称：服务器 2、规格参数：CPU:2.5GHZ 内存：8G，硬盘：8T，4盘位 | 台 | 1
20 | 030502001001 | 机柜、机架 | 1、名称：机柜，材质冷轧钢材质。标准22U，立梁2.0mm通体1.0mm，6口PDU插座1个，螺丝30套，隔板1块，风扇1个，支持脚4个，内六角扳手1个。 2、规格参数：≥600*800*1200 | 台 | 1
21 | 030507001001 | 入侵探测设备 | 1、名称：门窗防盗监测装置 2、规格参数：6光束光栅 | 套 | 5
22 | 030507002001 | 入侵报警控制器 | 1、名称：防盗控制器 2、规格参数：RS485/GSM自定义报警语音，包含报警主机、开关电源 | 套 | 1
23 | 011501018001 | 货架 | 1、名称：警用装备架 2、规格参数：用于仓库里存储头盔、盾牌、警棍等单警装备的储物架，参数如下：外形尺寸：≥2000长×600宽×2000高（mm）；材 质：立柱与横梁为1mm冷轧钢板（Q235-A）；隔层为0.5mm冷轧钢板（Q235-A）；每层承载：300公斤。镀涂：喷塑（警蓝色）；隔层高度可调，共设计A～E五类货架，含运输、安装等。 | 套 | 30
本页小计
注：为计取规费等的使用，可在表中增设其中：“定额人工费”。
软件测评合格编号:HA-02-2017-RJ003 | [7 empty] | 表-08
分部分项工程和单价措施项目清单与计价表
工程名称:市县两级装备管理系统 |  |  |  | 标段: |  | 第5页 共5页
序号 | 项目编码 | 项目名称 | 项目特征描述 | 计量 单位 | 工程量 | 金 额(元)
[6 empty] | 综合单价 | 合价 | 其 中
暂估价
24 | 030507018001 | 安全防范全系统调试 | 1、名称：系统调试 | 系统 | 1
1 | 031301017001 | 脚手架搭拆 |  | 项 | 1
本页小计
合 计
注：为计取规费等的使用，可在表中增设其中：“定额人工费”。
软件测评合格编号:HA-02-2017-RJ003 | [7 empty] | 表-08

## 表-11 总价措施项目清单与计价表
总价措施项目清单与计价表
工程名称:市县两级装备管理系统 |  |  | 标段: |  |  |  | 第1页 共1页
序号 | 项目编码 | 项 目 名 称 | 计算基础 | 费率 (%) | 金额 (元) | 调整 费率 (%) | 调整后 金额(元) | 备注
1 | 031302001001 | 安全文明施工费
2 |  | 其他措施费（费率类） |  | 100
2.1 | 031302002001 | 夜间施工增加费 |  | 25
2.2 | 031302004001 | 二次搬运费 |  | 50
2.3 | 031302005001 | 冬雨季施工增加费 |  | 25
2.4 | 031302008001 | 其他
3 | 031302006001 | 已完工程及设备保护
合 计
编制人(造价人员): 复核人(造价工程师):
注：1.“计算基础”中安全文明施工费可为“定额基价”、“定额人工费”或“定额人工费+定额机械费”，其他项目可为“定额人工费”或“定额人工费+定额机械费”。 2.按施工方案计算的措施费，若无“计算基础”和“费率”的数值，也可只填“金额”数值，但应在备注栏说明施工方案出处或计算方法。
软件测评合格编号:HA-02-2017-RJ003 | [6 empty] | 表-11

## 表-12 其他项目清单与计价汇总表
其他项目清单与计价汇总表
工程名称:市县两级装备管理系统 |  | 标段: |  | 第1页 共1页
序号 | 项目名称 | 金额(元) | 结算金额(元) | 备注
1 | 暂列金额 |  |  | 明细详见表12-2-1
2 | 暂估价
2.1 | 材料暂估价 |  |  | 明细详见表12-2-2
2.2 | 专业工程暂估价 |  |  | 明细详见表12-2-3
3 | 计日工 |  |  | 明细详见表12-2-4
4 | 总承包服务费 |  |  | 明细详见表12-2-5
5 | 索赔与现场签证 |  |  | 明细详见表-12-6
合 计
注：材料（工程设备）暂估单价进入清单项目综合单价，此处不汇总。
软件测评合格编号:HA-02-2017-RJ003 |  |  |  | 表-12

## 表-13 规费、税金项目计价表
规费、税金项目计价表
工程名称:市县两级装备管理系统 |  |  | 标段: |  | 第1页 共1页
序号 | 项 目 名 称 | 计算基础 | 计算基数 | 计算费率(%) | 金额(元)
1 | 规费 | 定额基价分析
1.1 | 社会保险费
(1) | 养老保险费
(2) | 失业保险费
(3) | 医疗保育费
(4) | 工伤保险费
(5) | 生育保险费
1.2 | 住房公积金
1.3 | 工程排污费 | 按工程所在地环境保护部门收取标准、按实计入
2 | 税金 | 税前造价合计 |  | 10
合 计
编制人(造价人员): |  |  |  | 复核人(造价工程师):
表-13
软件测评合格编号:HA-02-2017-RJ003

## 主要材料价格表及费用
主要材料价格表及费用
工程名称:市县两级装备管理系统 | [6 empty] | 第1页 共1页
序号 | 材料编码 | 材料名称 | 规格 型号 | 计量 单位 | 数量 | 单价 | 合价 | 备注
软件测评合格编号:HA-02-2017-RJ003