## 表-04 单位工程招标控制价汇总表
单位工程招标控制价汇总表
工程名称：许昌市建安区工商质监局新办公楼防雷设施建设工程 |  | 标段：许昌市建安区工商质监局新办公楼防雷设施建设工程 |  | 第 1 页 共 1 页
序号 | 汇 总 内 容 |  | 金 额(元) |  | 其中：暂估价(元)
1 | 分部分项工程 |  | 344787.43
2 | 措施项目 |  | 9691.89
2.1 | 其中：安全文明施工费 |  | 6119.15
2.2 | 其他措施费（费率类） |  | 2856.84
2.3 | 单价措施费 |  | 715.9
3 | 其他项目 |  |  |  | －
3.1 | 其中：1）暂列金额 |  |  |  | －
3.2 | 2）专业工程暂估价 |  |  |  | －
3.3 | 3）计日工 |  |  |  | －
3.4 | 4）总承包服务费 |  |  |  | －
3.5 | 5）其他
4 | 规费 |  | 7693.48 |  | －
4.1 | 定额规费 |  | 7693.48 |  | －
4.2 | 工程排污费 |  |  |  | －
4.3 | 其他
5 | 不含税工程造价合计 |  | 362172.8
6 | 增值税 |  | 36217.28 |  | －
7 | 含税工程造价合计 |  | 398390.08
招标控制价合计=1+2+3+4+6 |  |  | 398,390.08 |  | 0
注：本表适用于单位工程招标控制价或投标报价的汇总，如无单位工程划分，单项工程也使用本表汇总。
表—04

## 表-08 分部分项工程和单价措施项目清单与计价表
分部分项工程和单价措施项目清单与计价表
工程名称：许昌市建安区工商质监局新办公楼防雷设施建设工程 |  |  |  | 标段：许昌市建安区工商质监局新办公楼防雷设施建设工程 |  |  |  |  | 第 1 页 共 2 页
序号 | 项目编码 | 项目名称 | 项目特征描述 |  | 计量单位 | 工程量 | 金 额(元)
[7 empty] | 综合单价 | 合 价 |  | 其中
暂估价
|  | 整个项目 | [5 empty] | 344787.43
1 | 030409006001 | 避雷塔 | 1.名称:避雷塔 2.材质:不锈钢 3.规格:高度 4.包含:避雷针制作安装、塔体制作安装、塔体基础及相关配套施工 |  | 项 | 1 | 254218.17 | 254218.17
2 | 030409002001 | 接地母线 | 1.名称:汇流排 |  | m | 40 | 155.32 | 6212.8
3 | 030409010001 | 浪涌保护器 | 1.名称:浪涌保护器 |  | 个 | 3 | 698.22 | 2094.66
4 | 030409005001 | 避雷网 | 1.名称:镀锌圆钢 2.材质:Ø10mm（含支架） |  | m | 160 | 23.93 | 3828.8
5 | 030412003001 | 高度标志(障碍)灯 | 1.名称:航空灯 |  | 套 | 2 | 2309.03 | 4618.06
6 | 030412003002 | 高度标志(障碍)灯 | 1.名称:七彩射灯 |  | 套 | 35 | 571.83 | 20014.05
7 | 030412003003 | 七彩射灯 | 1.名称:LED内控灯管 |  | 套 | 100 | 60.72 | 6072
8 | 030412003004 | 七彩射灯 | 1.名称:点光源 |  | 套 | 180 | 162.3 | 29214
9 | 030412003005 | 七彩射灯 | 1.名称:发光灯带 |  | m | 70 | 59.11 | 4137.7
10 | 030404022001 | 控制器 | 1.名称:控制器 |  | 台 | 2 | 1164.17 | 2328.34
11 | 030408001001 | 电力电缆 | 1.名称:电缆 2.规格：YJV-1*6 |  | m | 300 | 10.63 | 3189
12 | 03B001 | 预埋件 | 1.预埋件 |  | 项 | 1 | 4600 | 4600
13 | 010501006001 | 设备基础 | 1.混凝土种类:预拌混凝土 2.混凝土强度等级:c25 3.模板的支护及拆除 4.混凝土泵送 5.Φ20钢筋 |  | m3 | 0.72 | 2610.68 | 1879.69
14 | 010606013001 | 零星钢构件 | 1.构件名称:预埋钢板 2.钢材品种、规格:500*500*6 3.钢构件除锈 4.地脚螺栓M27*1000mm安装 |  | t | 0.047 | 50641.69 | 2380.16
|  | 措施项目 | [5 empty] | 715.9
1 | 031301017001 | 脚手架搭拆 |  |  | 项 | 1 | 499.12 | 499.12
本页小计 | [7 empty] | 345286.55
注：为计取规费等的使用，可在表中增设其中：“定额人工费”。
表—08
分部分项工程和单价措施项目清单与计价表
工程名称：许昌市建安区工商质监局新办公楼防雷设施建设工程 |  |  |  | 标段：许昌市建安区工商质监局新办公楼防雷设施建设工程 |  |  |  |  | 第 2 页 共 2 页
序号 | 项目编码 | 项目名称 | 项目特征描述 |  | 计量单位 | 工程量 | 金 额(元)
[7 empty] | 综合单价 | 合 价 |  | 其中
暂估价
2 | 031302007001 | 高层施工增加 |  |  | 项 | 1 | 216.78 | 216.78
本页小计 | [7 empty] | 216.78
合 计 | [7 empty] | 345503.33
注：为计取规费等的使用，可在表中增设其中：“定额人工费”。
表—08

## 表-09 综合单价分析表
综合单价分析表
工程名称：许昌市建安区工商质监局新办公楼防雷设施建设工程 | [5 empty] | 标段：许昌市建安区工商质监局新办公楼防雷设施建设工程 |  |  |  | 第 1 页 共 17 页
项目编码 |  | 030409006001 |  | 项目名称 |  |  | 避雷塔 |  | 计量单位 |  | 项 | 工程量 | 1
清单综合单价组成明细
定额编号 | 定额项目名称 | 定额 单位 | 数量 | 单价 |  |  |  |  | 合价
|  |  |  | 人工费 | 材料费 |  | 机械费 | 管理费 和利润 | 人工费 |  | 材料费 | 机械费 | 管理费 和利润
借6-111 | 螺栓安装 花篮螺栓 | 10套 | 200 | 35 | 59.55 |  |  | 17.33 | 7000 |  | 11910 |  | 3466
4-10-36 | 独立避雷针塔安装 安装高度≤30m | 支 | 1 | 599.24 | 231.5 |  | 346.94 | 256.49 | 599.24 |  | 231.5 | 346.94 | 256.49
借6-8 | 金属结构制作 钢托架 焊接H型 | t | 8 | 954.09 | 5455.23 |  | 539.84 | 522.38 | 7632.72 |  | 43641.84 | 4318.72 | 4179.04
借6-57 换 | 金属结构安装 钢托架 3t以内 | t | 8 | 121.73 | 449.14 |  | 175.5 | 75.76 | 973.84 |  | 3593.12 | 1404 | 606.08
借6-45 | 金属构件运输 二类构件 运距 5km | 10t | 0.8 | 100.01 | 96.42 |  | 396.81 | 95.07 | 80.01 |  | 77.14 | 317.45 | 76.06
借6-105 | 其他封边、包角 钢板 | 10m2 | 12 | 876.09 | 2594.25 |  | 214.84 | 437.21 | 10513.08 |  | 31131 | 2578.08 | 5246.52
借6-105 | 其他封边、包角 钢板 | 10m2 | 11.5 | 876.09 | 3124.25 |  | 214.84 | 437.21 | 10075.04 |  | 35928.88 | 2470.66 | 5027.92
12-2-49 + 12-2-50 | 金属结构刷油 一般钢结构 红丹防锈漆 第一遍 实际遍数(遍):2 | 100kg | 80 | 37.22 | 0.65 |  | 9.06 | 17.1 | 2977.6 |  | 52 | 724.8 | 1368
12-1-5 | 手工除锈 一般钢结构 轻锈 | 100kg | 80 | 28.55 | 2.61 |  | 9.06 | 12.73 | 2284 |  | 208.8 | 724.8 | 1018.4
补充主材004@1 | 不锈钢304装饰球(DN 1200)1mm厚 | 项 | 1
补充主材004@2 | 不锈钢304装饰球(DN 1800)1.5mm厚 | 项 | 1
人工单价 |  | 小计 | [6 empty] | 42135.53 |  | 126774.28 | 12885.45 | 21244.51
高级技工201元/工日;普工87.1元/工日;一般技工134元/工日 |  | 未计价材料费 | [6 empty] | 51178.56
清单项目综合单价 | [8 empty] | 254218.17
注：1.如不使用省级或行业建设主管部门发布的计价依据，可不填定额编号、名称等。 2.招标文件提供了暂估单价的材料，按暂估的单价填入表内“暂估单价”栏及“暂估合价”栏。 | [9 empty] | 表-09
综合单价分析表
工程名称：许昌市建安区工商质监局新办公楼防雷设施建设工程 | [5 empty] | 标段：许昌市建安区工商质监局新办公楼防雷设施建设工程 |  |  |  | 第 2 页 共 17 页
材 料 费 明 细 | 主要材料名称、规格、型号 | [5 empty] | 单位 | 数量 | 单价（元） |  | 合价（元） | 暂估单价 （元） | 暂估合价 （元）
| 其他材料费 | [5 empty] | 元 | 2633.8044 | 1 |  | 2633.8
| 花篮螺栓 M6*120 | [5 empty] | 套 | 2100 | 5.56 |  | 11676
| 红丹防锈漆 | [5 empty] | kg | 159.33 | 14.8 |  | 2358.08
| 中厚钢板 综合 | [5 empty] | t | 6.68 | 4650 |  | 31062
| 角钢 综合 | [5 empty] | t | 1.96 | 4400 |  | 8624
| 镜面不锈钢材板 304 1mm | [5 empty] | m2 | 127.2 | 230 |  | 29256
| 镜面不锈钢材板 304 1.2mm | [5 empty] | m2 | 121.9 | 280 |  | 34132
| 醇酸防锈漆 C53-1 | [5 empty] | kg | 168.8 | 21.2 |  | 3578.56
| 不锈钢304装饰球(DN 1200)1mm厚 | [5 empty] | 项 | 1 | 8000 |  | 8000
| 不锈钢304装饰球(DN 1800)1.5mm厚 | [5 empty] | 项 | 1 | 10000 |  | 10000
| 提前放电式避雷针 TOPIKE2 | [5 empty] | 支 | 1 | 29600 |  | 29600
| 其他材料费 | [7 empty] | - |  | 7032.53 | -
| 材料费小计 | [7 empty] | - |  | 177952.98 | -
注：1.如不使用省级或行业建设主管部门发布的计价依据，可不填定额编号、名称等。 2.招标文件提供了暂估单价的材料，按暂估的单价填入表内“暂估单价”栏及“暂估合价”栏。 | [9 empty] | 表-09
综合单价分析表
工程名称：许昌市建安区工商质监局新办公楼防雷设施建设工程 | [5 empty] | 标段：许昌市建安区工商质监局新办公楼防雷设施建设工程 |  |  |  | 第 3 页 共 17 页
项目编码 |  | 030409002001 |  | 项目名称 |  |  | 接地母线 |  | 计量单位 |  | m | 工程量 | 40
清单综合单价组成明细
定额编号 | 定额项目名称 | 定额 单位 | 数量 | 单价 |  |  |  |  | 合价
|  |  |  | 人工费 | 材料费 |  | 机械费 | 管理费 和利润 | 人工费 |  | 材料费 | 机械费 | 管理费 和利润
4-10-57 | 户外接地母线敷设 | m | 1 | 25.09 | 0.28 |  | 0.4 | 9.55 | 25.09 |  | 0.28 | 0.4 | 9.55
人工单价 |  | 小计 | [6 empty] | 25.09 |  | 0.28 | 0.4 | 9.55
高级技工201元/工日;普工87.1元/工日;一般技工134元/工日 |  | 未计价材料费 | [6 empty] | 120
清单项目综合单价 | [8 empty] | 155.32
材 料 费 明 细 | 主要材料名称、规格、型号 | [5 empty] | 单位 | 数量 | 单价（元） |  | 合价（元） | 暂估单价 （元） | 暂估合价 （元）
| 其他材料费 | [5 empty] | 元 | 0.0049 | 1
| 汇流排 | [5 empty] | m | 1 | 120 |  | 120
| 其他材料费 | [7 empty] | - |  | 0.27 | -
| 材料费小计 | [7 empty] | - |  | 120.28 | -
注：1.如不使用省级或行业建设主管部门发布的计价依据，可不填定额编号、名称等。 2.招标文件提供了暂估单价的材料，按暂估的单价填入表内“暂估单价”栏及“暂估合价”栏。 | [9 empty] | 表-09
综合单价分析表
工程名称：许昌市建安区工商质监局新办公楼防雷设施建设工程 | [5 empty] | 标段：许昌市建安区工商质监局新办公楼防雷设施建设工程 |  |  |  | 第 4 页 共 17 页
项目编码 |  | 030409010001 |  | 项目名称 |  |  | 浪涌保护器 |  | 计量单位 |  | 个 | 工程量 | 3
清单综合单价组成明细
定额编号 | 定额项目名称 | 定额 单位 | 数量 | 单价 |  |  |  |  | 合价
|  |  |  | 人工费 | 材料费 |  | 机械费 | 管理费 和利润 | 人工费 |  | 材料费 | 机械费 | 管理费 和利润
4-10-66 | 设备防雷装置安装 总电源避雷器 | 个 | 1 | 32.3 | 3.99 |  |  | 11.93 | 32.3 |  | 3.99 |  | 11.93
人工单价 |  | 小计 | [6 empty] | 32.3 |  | 3.99 |  | 11.93
高级技工201元/工日;普工87.1元/工日;一般技工134元/工日 |  | 未计价材料费 | [6 empty] | 650
清单项目综合单价 | [8 empty] | 698.22
材 料 费 明 细 | 主要材料名称、规格、型号 | [5 empty] | 单位 | 数量 | 单价（元） |  | 合价（元） | 暂估单价 （元） | 暂估合价 （元）
| 其他材料费 | [5 empty] | 元 | 0.0705 | 1 |  | 0.07
| 浪涌保护器 | [5 empty] | 个 | 1 | 650 |  | 650
| 其他材料费 | [7 empty] | - |  | 3.92 | -
| 材料费小计 | [7 empty] | - |  | 653.99 | -
注：1.如不使用省级或行业建设主管部门发布的计价依据，可不填定额编号、名称等。 2.招标文件提供了暂估单价的材料，按暂估的单价填入表内“暂估单价”栏及“暂估合价”栏。 | [9 empty] | 表-09
综合单价分析表
工程名称：许昌市建安区工商质监局新办公楼防雷设施建设工程 | [5 empty] | 标段：许昌市建安区工商质监局新办公楼防雷设施建设工程 |  |  |  | 第 5 页 共 17 页
项目编码 |  | 030409005001 |  | 项目名称 |  |  | 避雷网 |  | 计量单位 |  | m | 工程量 | 160
清单综合单价组成明细
定额编号 | 定额项目名称 | 定额 单位 | 数量 | 单价 |  |  |  |  | 合价
|  |  |  | 人工费 | 材料费 |  | 机械费 | 管理费 和利润 | 人工费 |  | 材料费 | 机械费 | 管理费 和利润
4-10-44 | 避雷网安装 沿混凝土块敷设 | m | 1 | 8.75 | 1.07 |  | 0.69 | 3.19 | 8.75 |  | 1.07 | 0.69 | 3.19
人工单价 |  | 小计 | [6 empty] | 8.75 |  | 1.07 | 0.69 | 3.19
高级技工201元/工日;普工87.1元/工日;一般技工134元/工日 |  | 未计价材料费 | [6 empty] | 10.23
清单项目综合单价 | [8 empty] | 23.93
材 料 费 明 细 | 主要材料名称、规格、型号 | [5 empty] | 单位 | 数量 | 单价（元） |  | 合价（元） | 暂估单价 （元） | 暂估合价 （元）
| 其他材料费 | [5 empty] | 元 | 0.0158 | 1 |  | 0.02
| 镀锌圆钢 φ10 | [5 empty] | m | 1.05 | 4.03 |  | 4.23
| 支架 | [5 empty] | 个 | 1 | 6 |  | 6
| 其他材料费 | [7 empty] | - |  | 1.06 | -
| 材料费小计 | [7 empty] | - |  | 11.32 | -
注：1.如不使用省级或行业建设主管部门发布的计价依据，可不填定额编号、名称等。 2.招标文件提供了暂估单价的材料，按暂估的单价填入表内“暂估单价”栏及“暂估合价”栏。 | [9 empty] | 表-09
综合单价分析表
工程名称：许昌市建安区工商质监局新办公楼防雷设施建设工程 | [5 empty] | 标段：许昌市建安区工商质监局新办公楼防雷设施建设工程 |  |  |  | 第 6 页 共 17 页
项目编码 |  | 030412003001 |  | 项目名称 |  |  | 高度标志(障碍)灯 |  | 计量单位 |  | 套 | 工程量 | 2
清单综合单价组成明细
定额编号 | 定额项目名称 | 定额 单位 | 数量 | 单价 |  |  |  |  | 合价
|  |  |  | 人工费 | 材料费 |  | 机械费 | 管理费 和利润 | 人工费 |  | 材料费 | 机械费 | 管理费 和利润
4-14-228 | 烟囱、冷却塔、独立塔架上标志灯安装 安装高度≤30m | 套 | 1 | 47.01 | 22.12 |  |  | 17.9 | 47.01 |  | 22.12 |  | 17.9
人工单价 |  | 小计 | [6 empty] | 47.01 |  | 22.12 |  | 17.9
高级技工201元/工日;普工87.1元/工日;一般技工134元/工日 |  | 未计价材料费 | [6 empty] | 2222
清单项目综合单价 | [8 empty] | 2309.03
材 料 费 明 细 | 主要材料名称、规格、型号 | [5 empty] | 单位 | 数量 | 单价（元） |  | 合价（元） | 暂估单价 （元） | 暂估合价 （元）
| 其他材料费 | [5 empty] | 元 | 0.3911 | 1 |  | 0.39
| 铜接线端子 20A | [5 empty] | 个 | 1.015 | 20 |  | 20.3
| 航空灯 | [5 empty] | 套 | 1.01 | 2200 |  | 2222
| 其他材料费 | [7 empty] | - |  | 1.43 | -
| 材料费小计 | [7 empty] | - |  | 2244.12 | -
注：1.如不使用省级或行业建设主管部门发布的计价依据，可不填定额编号、名称等。 2.招标文件提供了暂估单价的材料，按暂估的单价填入表内“暂估单价”栏及“暂估合价”栏。 | [9 empty] | 表-09
综合单价分析表
工程名称：许昌市建安区工商质监局新办公楼防雷设施建设工程 | [5 empty] | 标段：许昌市建安区工商质监局新办公楼防雷设施建设工程 |  |  |  | 第 7 页 共 17 页
项目编码 |  | 030412003002 |  | 项目名称 |  |  | 高度标志(障碍)灯 |  | 计量单位 |  | 套 | 工程量 | 35
清单综合单价组成明细
定额编号 | 定额项目名称 | 定额 单位 | 数量 | 单价 |  |  |  |  | 合价
|  |  |  | 人工费 | 材料费 |  | 机械费 | 管理费 和利润 | 人工费 |  | 材料费 | 机械费 | 管理费 和利润
4-14-228 | 烟囱、冷却塔、独立塔架上标志灯安装 安装高度≤30m | 套 | 1 | 47.01 | 22.12 |  |  | 17.9 | 47.01 |  | 22.12 |  | 17.9
人工单价 |  | 小计 | [6 empty] | 47.01 |  | 22.12 |  | 17.9
高级技工201元/工日;普工87.1元/工日;一般技工134元/工日 |  | 未计价材料费 | [6 empty] | 484.8
清单项目综合单价 | [8 empty] | 571.83
材 料 费 明 细 | 主要材料名称、规格、型号 | [5 empty] | 单位 | 数量 | 单价（元） |  | 合价（元） | 暂估单价 （元） | 暂估合价 （元）
| 其他材料费 | [5 empty] | 元 | 0.3911 | 1 |  | 0.39
| 铜接线端子 20A | [5 empty] | 个 | 1.015 | 20 |  | 20.3
| 七彩射灯 | [5 empty] | 套 | 1.01 | 480 |  | 484.8
| 其他材料费 | [7 empty] | - |  | 1.43 | -
| 材料费小计 | [7 empty] | - |  | 506.92 | -
注：1.如不使用省级或行业建设主管部门发布的计价依据，可不填定额编号、名称等。 2.招标文件提供了暂估单价的材料，按暂估的单价填入表内“暂估单价”栏及“暂估合价”栏。 | [9 empty] | 表-09
综合单价分析表
工程名称：许昌市建安区工商质监局新办公楼防雷设施建设工程 | [5 empty] | 标段：许昌市建安区工商质监局新办公楼防雷设施建设工程 |  |  |  | 第 8 页 共 17 页
项目编码 |  | 030412003003 |  | 项目名称 |  |  | 七彩射灯 |  | 计量单位 |  | 套 | 工程量 | 100
清单综合单价组成明细
定额编号 | 定额项目名称 | 定额 单位 | 数量 | 单价 |  |  |  |  | 合价
|  |  |  | 人工费 | 材料费 |  | 机械费 | 管理费 和利润 | 人工费 |  | 材料费 | 机械费 | 管理费 和利润
4-14-195 | LED内控灯管 | m | 1 | 6.53 | 16.45 |  |  | 2.39 | 6.53 |  | 16.45 |  | 2.39
人工单价 |  | 小计 | [6 empty] | 6.53 |  | 16.45 |  | 2.39
高级技工201元/工日;普工87.1元/工日;一般技工134元/工日 |  | 未计价材料费 | [6 empty] | 35.35
清单项目综合单价 | [8 empty] | 60.72
材 料 费 明 细 | 主要材料名称、规格、型号 | [5 empty] | 单位 | 数量 | 单价（元） |  | 合价（元） | 暂估单价 （元） | 暂估合价 （元）
| 其他材料费 | [5 empty] | 元 | 0.2909 | 1 |  | 0.29
| LED内控灯管 | [5 empty] | m | 1.01 | 35 |  | 35.35
| 其他材料费 | [7 empty] | - |  | 16.16 | -
| 材料费小计 | [7 empty] | - |  | 51.81 | -
注：1.如不使用省级或行业建设主管部门发布的计价依据，可不填定额编号、名称等。 2.招标文件提供了暂估单价的材料，按暂估的单价填入表内“暂估单价”栏及“暂估合价”栏。 | [9 empty] | 表-09
综合单价分析表
工程名称：许昌市建安区工商质监局新办公楼防雷设施建设工程 | [5 empty] | 标段：许昌市建安区工商质监局新办公楼防雷设施建设工程 |  |  |  | 第 9 页 共 17 页
项目编码 |  | 030412003004 |  | 项目名称 |  |  | 七彩射灯 |  | 计量单位 |  | 套 | 工程量 | 180
清单综合单价组成明细
定额编号 | 定额项目名称 | 定额 单位 | 数量 | 单价 |  |  |  |  | 合价
|  |  |  | 人工费 | 材料费 |  | 机械费 | 管理费 和利润 | 人工费 |  | 材料费 | 机械费 | 管理费 和利润
4-14-155 | 标志、诱导装饰灯具安装 吊杆式 | 套 | 1 | 20.16 | 23.49 |  |  | 7.55 | 20.16 |  | 23.49 |  | 7.55
人工单价 |  | 小计 | [6 empty] | 20.16 |  | 23.49 |  | 7.55
高级技工201元/工日;普工87.1元/工日;一般技工134元/工日 |  | 未计价材料费 | [6 empty] | 111.1
清单项目综合单价 | [8 empty] | 162.3
材 料 费 明 细 | 主要材料名称、规格、型号 | [5 empty] | 单位 | 数量 | 单价（元） |  | 合价（元） | 暂估单价 （元） | 暂估合价 （元）
| 其他材料费 | [5 empty] | 元 | 0.4154 | 1 |  | 0.42
| 铜接线端子 20A | [5 empty] | 个 | 1.015 | 20 |  | 20.3
| 点光源 吊杆式 | [5 empty] | 套 | 1.01 | 110 |  | 111.1
| 其他材料费 | [7 empty] | - |  | 2.78 | -
| 材料费小计 | [7 empty] | - |  | 134.59 | -
注：1.如不使用省级或行业建设主管部门发布的计价依据，可不填定额编号、名称等。 2.招标文件提供了暂估单价的材料，按暂估的单价填入表内“暂估单价”栏及“暂估合价”栏。 | [9 empty] | 表-09
综合单价分析表
工程名称：许昌市建安区工商质监局新办公楼防雷设施建设工程 | [5 empty] | 标段：许昌市建安区工商质监局新办公楼防雷设施建设工程 |  |  |  | 第 10 页 共 17 页
项目编码 |  | 030412003005 |  | 项目名称 |  |  | 七彩射灯 |  | 计量单位 |  | m | 工程量 | 70
清单综合单价组成明细
定额编号 | 定额项目名称 | 定额 单位 | 数量 | 单价 |  |  |  |  | 合价
|  |  |  | 人工费 | 材料费 |  | 机械费 | 管理费 和利润 | 人工费 |  | 材料费 | 机械费 | 管理费 和利润
4-14-137 | 天棚荧光灯带安装 | m | 1 | 13.97 | 19.78 |  |  | 5.16 | 13.97 |  | 19.78 |  | 5.16
人工单价 |  | 小计 | [6 empty] | 13.97 |  | 19.78 |  | 5.16
高级技工201元/工日;普工87.1元/工日;一般技工134元/工日 |  | 未计价材料费 | [6 empty] | 20.2
清单项目综合单价 | [8 empty] | 59.11
材 料 费 明 细 | 主要材料名称、规格、型号 | [5 empty] | 单位 | 数量 | 单价（元） |  | 合价（元） | 暂估单价 （元） | 暂估合价 （元）
| 其他材料费 | [5 empty] | 元 | 0.3498 | 1 |  | 0.35
| 铜接线端子 20A | [5 empty] | 个 | 0.609 | 20 |  | 12.18
| 发光灯带 | [5 empty] | 套 | 0.808 | 25 |  | 20.2
| 其他材料费 | [7 empty] | - |  | 7.25 | -
| 材料费小计 | [7 empty] | - |  | 39.99 | -
注：1.如不使用省级或行业建设主管部门发布的计价依据，可不填定额编号、名称等。 2.招标文件提供了暂估单价的材料，按暂估的单价填入表内“暂估单价”栏及“暂估合价”栏。 | [9 empty] | 表-09
综合单价分析表
工程名称：许昌市建安区工商质监局新办公楼防雷设施建设工程 | [5 empty] | 标段：许昌市建安区工商质监局新办公楼防雷设施建设工程 |  |  |  | 第 11 页 共 17 页
项目编码 |  | 030404022001 |  | 项目名称 |  |  | 控制器 |  | 计量单位 |  | 台 | 工程量 | 2
清单综合单价组成明细
定额编号 | 定额项目名称 | 定额 单位 | 数量 | 单价 |  |  |  |  | 合价
|  |  |  | 人工费 | 材料费 |  | 机械费 | 管理费 和利润 | 人工费 |  | 材料费 | 机械费 | 管理费 和利润
4-15-38 | 用电控制装置安装 控制器 主令 | 台 | 1 | 124.92 | 10.59 |  | 2.13 | 46.53 | 124.92 |  | 10.59 | 2.13 | 46.53
人工单价 |  | 小计 | [6 empty] | 124.92 |  | 10.59 | 2.13 | 46.53
高级技工201元/工日;普工87.1元/工日;一般技工134元/工日 |  | 未计价材料费 | [6 empty] | 980
清单项目综合单价 | [8 empty] | 1164.17
材 料 费 明 细 | 主要材料名称、规格、型号 | [5 empty] | 单位 | 数量 | 单价（元） |  | 合价（元） | 暂估单价 （元） | 暂估合价 （元）
| 其他材料费 | [5 empty] | 元 | 0.1873 | 1 |  | 0.19
| 控制器 | [5 empty] | 个 | 1 | 980 |  | 980
| 其他材料费 | [7 empty] | - |  | 10.4 | -
| 材料费小计 | [7 empty] | - |  | 990.6 | -
注：1.如不使用省级或行业建设主管部门发布的计价依据，可不填定额编号、名称等。 2.招标文件提供了暂估单价的材料，按暂估的单价填入表内“暂估单价”栏及“暂估合价”栏。 | [9 empty] | 表-09
综合单价分析表
工程名称：许昌市建安区工商质监局新办公楼防雷设施建设工程 | [5 empty] | 标段：许昌市建安区工商质监局新办公楼防雷设施建设工程 |  |  |  | 第 12 页 共 17 页
项目编码 |  | 030408001001 |  | 项目名称 |  |  | 电力电缆 |  | 计量单位 |  | m | 工程量 | 300
清单综合单价组成明细
定额编号 | 定额项目名称 | 定额 单位 | 数量 | 单价 |  |  |  |  | 合价
|  |  |  | 人工费 | 材料费 |  | 机械费 | 管理费 和利润 | 人工费 |  | 材料费 | 机械费 | 管理费 和利润
4-9-159 | 室内敷设电力电缆 铜芯电力电缆敷设 电缆截面≤10mm2 | 10m | 0.1 | 23.8 | 13.94 |  | 8.51 | 10.35 | 2.38 |  | 1.39 | 0.85 | 1.04
人工单价 |  | 小计 | [6 empty] | 2.38 |  | 1.39 | 0.85 | 1.04
高级技工201元/工日;普工87.1元/工日;一般技工134元/工日 |  | 未计价材料费 | [6 empty] | 4.97
清单项目综合单价 | [8 empty] | 10.63
材 料 费 明 细 | 主要材料名称、规格、型号 | [5 empty] | 单位 | 数量 | 单价（元） |  | 合价（元） | 暂估单价 （元） | 暂估合价 （元）
| 其他材料费 | [5 empty] | 元 | 0.0246 | 1 |  | 0.02
| 电力电缆 YJV-1*6 | [5 empty] | m | 1.01 | 4.92 |  | 4.97
| 其他材料费 | [7 empty] | - |  | 1.37 | -
| 材料费小计 | [7 empty] | - |  | 6.37 | -
注：1.如不使用省级或行业建设主管部门发布的计价依据，可不填定额编号、名称等。 2.招标文件提供了暂估单价的材料，按暂估的单价填入表内“暂估单价”栏及“暂估合价”栏。 | [9 empty] | 表-09
综合单价分析表
工程名称：许昌市建安区工商质监局新办公楼防雷设施建设工程 | [5 empty] | 标段：许昌市建安区工商质监局新办公楼防雷设施建设工程 |  |  |  | 第 13 页 共 17 页
项目编码 |  | 03B001 |  | 项目名称 |  |  | 预埋件 |  | 计量单位 |  | 项 | 工程量 | 1
清单综合单价组成明细
定额编号 | 定额项目名称 | 定额 单位 | 数量 | 单价 |  |  |  |  | 合价
|  |  |  | 人工费 | 材料费 |  | 机械费 | 管理费 和利润 | 人工费 |  | 材料费 | 机械费 | 管理费 和利润
补充主材003@4 | 预埋件 | 项 | 1
人工单价 |  | 小计
|  | 未计价材料费 | [6 empty] | 4600
清单项目综合单价 | [8 empty] | 4600
材 料 费 明 细 | 主要材料名称、规格、型号 | [5 empty] | 单位 | 数量 | 单价（元） |  | 合价（元） | 暂估单价 （元） | 暂估合价 （元）
| 预埋件 | [5 empty] | 项 | 1 | 4600 |  | 4600
| 其他材料费 | [7 empty] | - |  | 0.00 | -
| 材料费小计 | [7 empty] | - |  | 4600 | -
注：1.如不使用省级或行业建设主管部门发布的计价依据，可不填定额编号、名称等。 2.招标文件提供了暂估单价的材料，按暂估的单价填入表内“暂估单价”栏及“暂估合价”栏。 | [9 empty] | 表-09
综合单价分析表
工程名称：许昌市建安区工商质监局新办公楼防雷设施建设工程 | [5 empty] | 标段：许昌市建安区工商质监局新办公楼防雷设施建设工程 |  |  |  | 第 14 页 共 17 页
项目编码 |  | 010501006001 |  | 项目名称 |  |  | 设备基础 |  | 计量单位 |  | m3 | 工程量 | 0.72
清单综合单价组成明细
定额编号 | 定额项目名称 | 定额 单位 | 数量 | 单价 |  |  |  |  | 合价
|  |  |  | 人工费 | 材料费 |  | 机械费 | 管理费 和利润 | 人工费 |  | 材料费 | 机械费 | 管理费 和利润
借5-9 H80210557 80210559 | 现浇混凝土 设备基础 换为【预拌混凝土 C25】 | 10m3 | 0.1 | 261.13 | 5868.34 |  |  | 139.71 | 26.11 |  | 586.83 |  | 13.97
借5-200 | 现浇混凝土模板 设备基础(块体≤5m3) 组合钢模板 钢支撑 | 100m2 | 0.0667 | 2832.21 | 1237.55 |  | 0.94 | 1515.99 | 188.81 |  | 82.5 | 0.06 | 101.07
借5-88 | 泵送混凝土 泵车 | 10m3 | 0.1 |  | 16.16 |  | 69.08 | 3.74 |  |  | 1.62 | 6.91 | 0.37
借5-216 | 现浇混凝土模板 设备基础螺栓套 深度 ≤0.5m 复合模板木支撑 | 10个 | 2.2222 | 144.19 | 145.86 |  | 0.23 | 77.09 | 320.42 |  | 324.13 | 0.51 | 171.31
借5-95 R*2,J*2 | 现浇构件带肋钢筋 带肋钢筋HRB400以内 直径 ≤25mm 现浇混凝土小型构件 人工*2,机械*2 | t | 0.1372 | 900.09 | 4485.69 |  | 101.47 | 240.89 | 123.51 |  | 615.54 | 13.92 | 33.06
人工单价 |  | 小计 | [6 empty] | 658.85 |  | 1610.62 | 21.41 | 319.78
高级技工201元/工日;普工87.1元/工日;一般技工134元/工日 |  | 未计价材料费
清单项目综合单价 | [8 empty] | 2610.68
材 料 费 明 细 | 主要材料名称、规格、型号 | [5 empty] | 单位 | 数量 | 单价（元） |  | 合价（元） | 暂估单价 （元） | 暂估合价 （元）
| 其他材料费 | [7 empty] | - |  | 1610.45 | -
| 材料费小计 | [7 empty] | - |  | 1024.64 | -
注：1.如不使用省级或行业建设主管部门发布的计价依据，可不填定额编号、名称等。 2.招标文件提供了暂估单价的材料，按暂估的单价填入表内“暂估单价”栏及“暂估合价”栏。 | [9 empty] | 表-09
综合单价分析表
工程名称：许昌市建安区工商质监局新办公楼防雷设施建设工程 | [5 empty] | 标段：许昌市建安区工商质监局新办公楼防雷设施建设工程 |  |  |  | 第 15 页 共 17 页
项目编码 |  | 010606013001 |  | 项目名称 |  |  | 零星钢构件 |  | 计量单位 |  | t | 工程量 | 0.047
清单综合单价组成明细
定额编号 | 定额项目名称 | 定额 单位 | 数量 | 单价 |  |  |  |  | 合价
|  |  |  | 人工费 | 材料费 |  | 机械费 | 管理费 和利润 | 人工费 |  | 材料费 | 机械费 | 管理费 和利润
借6-39 | 金属结构制作 零星钢构件 | t | 1 | 1460.15 | 5441.53 |  | 856.68 | 760.54 | 1460.15 |  | 5441.53 | 856.68 | 760.54
借6-42 | 金属结构制作 手工及动力工具 | t | 1 | 265.13 | 26.84 |  | 90.62 | 141.11 | 265.13 |  | 26.84 | 90.62 | 141.11
借6-43 | 金属构件运输 一类构件 运距 5km | 10t | 0.1 | 100.01 | 82.31 |  | 356.88 | 76.75 | 10 |  | 8.23 | 35.69 | 7.68
借6-87 换 | 金属结构安装 零星钢构件 | t | 1 | 735.53 | 561.74 |  | 293.2 | 391.17 | 735.53 |  | 561.74 | 293.2 | 391.17
借5-170 | 预埋螺栓安装 | t | 3.7004 | 1520.26 | 7959.46 |  | 396.21 | 813.66 | 5625.61 |  | 29453.39 | 1466.15 | 3010.89
人工单价 |  | 小计 | [6 empty] | 8096.42 |  | 35491.73 | 2742.33 | 4311.39
高级技工201元/工日;普工87.1元/工日;一般技工134元/工日 |  | 未计价材料费
清单项目综合单价 | [8 empty] | 50641.69
材 料 费 明 细 | 主要材料名称、规格、型号 | [5 empty] | 单位 | 数量 | 单价（元） |  | 合价（元） | 暂估单价 （元） | 暂估合价 （元）
| 其他材料费 | [5 empty] | 元 | 286.2503 | 1 |  | 286.25
| 中厚钢板 综合 | [5 empty] | t | 0.904 | 4650 |  | 4203.6
| 其他材料费 | [7 empty] | - |  | 31001.86 | -
| 材料费小计 | [7 empty] | - |  | 35491.71 | -
注：1.如不使用省级或行业建设主管部门发布的计价依据，可不填定额编号、名称等。 2.招标文件提供了暂估单价的材料，按暂估的单价填入表内“暂估单价”栏及“暂估合价”栏。 | [9 empty] | 表-09
综合单价分析表
工程名称：许昌市建安区工商质监局新办公楼防雷设施建设工程 | [5 empty] | 标段：许昌市建安区工商质监局新办公楼防雷设施建设工程 |  |  |  | 第 16 页 共 17 页
项目编码 |  | 031301017001 |  | 项目名称 |  |  | 脚手架搭拆 |  | 计量单位 |  | 项 | 工程量 | 1
清单综合单价组成明细
定额编号 | 定额项目名称 | 定额 单位 | 数量 | 单价 |  |  |  |  | 合价
|  |  |  | 人工费 | 材料费 |  | 机械费 | 管理费 和利润 | 人工费 |  | 材料费 | 机械费 | 管理费 和利润
4-20-HA1 | 脚手架搭拆费 | 100工日 | 0.5654 | 124.05 | 283.07 |  |  | 69.59 | 70.14 |  | 160.05 |  | 39.35
12-14-HA1 | 刷油、防腐蚀工程 脚手架搭拆费 | 100工日 | 0.344 | 173.67 | 396.3 |  |  | 97.42 | 59.74 |  | 136.33 |  | 33.51
人工单价 |  | 小计 | [6 empty] | 129.88 |  | 296.38 |  | 72.86
普工87.1元/工日 |  | 未计价材料费
清单项目综合单价 | [8 empty] | 499.12
材 料 费 明 细 | 主要材料名称、规格、型号 | [5 empty] | 单位 | 数量 | 单价（元） |  | 合价（元） | 暂估单价 （元） | 暂估合价 （元）
| 其他材料费 | [7 empty] | - |  | 296.38 | -
| 材料费小计 | [7 empty] | - |  | 296.38 | -
注：1.如不使用省级或行业建设主管部门发布的计价依据，可不填定额编号、名称等。 2.招标文件提供了暂估单价的材料，按暂估的单价填入表内“暂估单价”栏及“暂估合价”栏。 | [9 empty] | 表-09
综合单价分析表
工程名称：许昌市建安区工商质监局新办公楼防雷设施建设工程 | [5 empty] | 标段：许昌市建安区工商质监局新办公楼防雷设施建设工程 |  |  |  | 第 17 页 共 17 页
项目编码 |  | 031302007001 |  | 项目名称 |  |  | 高层施工增加 |  | 计量单位 |  | 项 | 工程量 | 1
清单综合单价组成明细
定额编号 | 定额项目名称 | 定额 单位 | 数量 | 单价 |  |  |  |  | 合价
|  |  |  | 人工费 | 材料费 |  | 机械费 | 管理费 和利润 | 人工费 |  | 材料费 | 机械费 | 管理费 和利润
4-19-HA1 | 建筑物檐高≤40m 建筑物层数≤12层 | 100工日 | 1.0584 | 92.15 | 60.97 |  |  | 51.7 | 97.53 |  | 64.53 |  | 54.72
人工单价 |  | 小计 | [6 empty] | 97.53 |  | 64.53 |  | 54.72
普工87.1元/工日 |  | 未计价材料费
清单项目综合单价 | [8 empty] | 216.78
材 料 费 明 细 | 主要材料名称、规格、型号 | [5 empty] | 单位 | 数量 | 单价（元） |  | 合价（元） | 暂估单价 （元） | 暂估合价 （元）
| 其他材料费 | [7 empty] | - |  | 64.53 | -
| 材料费小计 | [7 empty] | - |  | 64.53 | -
注：1.如不使用省级或行业建设主管部门发布的计价依据，可不填定额编号、名称等。 2.招标文件提供了暂估单价的材料，按暂估的单价填入表内“暂估单价”栏及“暂估合价”栏。 | [9 empty] | 表-09

## 表-11 总价措施项目清单与计价汇总表
总价措施项目清单与计价表
工程名称：许昌市建安区工商质监局新办公楼防雷设施建设工程 |  |  |  | 标段：许昌市建安区工商质监局新办公楼防雷设施建设工程 |  |  |  | 第 1 页 共 1 页
序号 | 项目编码 | 项 目 名 称 | 计 算 基 础 |  | 费率(%) | 金 额(元) | 调整费 率(%) |  | 调整后金额 (元) | 备 注
1 | 031302001001 | 安全文明施工费 | 分部分项安全文明施工费+单价措施安全文明施工费 |  |  | 6119.15
2 |  | 其他措施费（费率类） |  |  |  | 2856.84
2.1 | 031302002001 | 夜间施工增加费 | 分部分项其他措施费+单价措施其他措施费 |  | 25 | 714.21
2.2 | 031302004001 | 二次搬运费 | 分部分项其他措施费+单价措施其他措施费 |  | 50 | 1428.42
2.3 | 031302005001 | 冬雨季施工增加费 | 分部分项其他措施费+单价措施其他措施费 |  | 25 | 714.21
3 |  | 其他（费率类）
合 计 | [5 empty] | 8975.99
编制人（造价人员）： |  |  |  | 复核人（造价工程师）：
注：1.“计算基础”中安全文明施工费可为“定额基价”、“定额人工费”或“定额人工费+定额机械费”，其他项目可为“定额人工费”或“定额人工费+定额机械费”。 2.按施工方案计算的措施费，若无“计算基础”和“费率”的数值，也可只填“金额”数值，但应在备注栏说明施工方案出处或计算方法。
表-11

## 表-12 其他项目清单与计价汇总表
其他项目清单与计价汇总表
工程名称：许昌市建安区工商质监局新办公楼防雷设施建设工程 |  |  | 标段：许昌市建安区工商质监局新办公楼防雷设施建设工程 |  | 第 1 页 共 1 页
序号 | 项 目 名 称 | 金 额(元) |  | 结算金额(元) |  | 备 注
1 | 暂列金额 |  |  |  |  | 明细详见表-12-1
2 | 暂估价
2.1 | 材料（工程设备）暂估价 | — |  |  |  | 明细详见表-12-2
2.2 | 专业工程暂估价 |  |  |  |  | 明细详见表-12-3
3 | 计日工 |  |  |  |  | 明细详见表-12-4
4 | 总承包服务费 |  |  |  |  | 明细详见表-12-5
合 计 |  | 0 |  |  |  | —
注：材料（工程设备）暂估单价进入清单项目综合单价，此处不汇总。
表—12

## 表-13 规费、税金项目计价表
规费、税金项目计价表
工程名称：许昌市建安区工商质监局新办公楼防雷设施建设工程 |  |  | 标段：许昌市建安区工商质监局新办公楼防雷设施建设工程 |  |  | 第 1 页 共 1 页
序号 | 项 目 名 称 | 计 算 基 础 |  | 计算基数 | 计算费率 (%) |  | 金 额(元)
1 | 规费 | 定额规费+工程排污费+其他 |  | 7693.48 |  |  | 7693.48
1.1 | 定额规费 | 分部分项规费+单价措施规费 |  | 7693.48 |  |  | 7693.48
1.2 | 工程排污费
1.3 | 其他
2 | 增值税 | 不含税工程造价合计 |  | 362172.8 | 10 |  | 36217.28
合 计 | [6 empty] | 43910.76
编制人（造价人员）： |  |  | 复核人（造价工程师）：
表—13

## 表-14 主要材料价格表
主要材料价格表
工程名称： |  | 许昌市建安区工商质监局新办公楼防雷设施建设工程 | [5 empty] | 第 1 页 共 1 页
序号 | 材料编码 |  | 材料名称 | 规格、型号 等特殊要求 | 单位 | 数 量 | 单 价 |  | 合 价
1 | 01210111@1 |  | 角钢 | 综合 | t | 1.96 | 4400 |  | 8624
2 | 01290151@3 |  | 镜面不锈钢材板 304 | 1mm | m2 | 127.2 | 230 |  | 29256
3 | 01290151@4 |  | 镜面不锈钢材板 304 | 1.2mm | m2 | 121.9 | 280 |  | 34132
4 | 补充主材004@1 |  | 不锈钢304装饰球(DN 1200)1mm厚 |  | 项 | 1 | 8000 |  | 8000
5 | 补充主材004@2 |  | 不锈钢304装饰球(DN 1800)1.5mm厚 |  | 项 | 1 | 10000 |  | 10000
6 | 补充主材005@1 |  | 提前放电式避雷针 TOPIKE2 |  | 支 | 1 | 29600 |  | 29600
7 | 01290283@1 |  | 中厚钢板 | 综合 | t | 6.7225 | 4650 |  | 31259.57
8 | 25000001@5 |  | 点光源 | 吊杆式 | 套 | 181.8 | 110 |  | 19998
9 | 25000001@2 |  | 七彩射灯 |  | 套 | 35.35 | 480 |  | 16968
10 | 03011059 |  | 花篮螺栓 | M6*120 | 套 | 2100 | 5.56 |  | 11676
11 | 29090211 |  | 铜接线端子 | 20A | 个 | 262.885 | 20 |  | 5257.7
12 | 25000010@1 |  | LED内控灯管 |  | m | 101 | 35 |  | 3535
13 | 01130301-1@1 |  | 汇流排 |  | m | 40 | 120 |  | 4800
14 | 补充主材003@4 |  | 预埋件 |  | 项 | 1 | 4600 |  | 4600
15 | 25000001@1 |  | 航空灯 |  | 套 | 2.02 | 2200 |  | 4444
16 | 13050143-1 |  | 醇酸防锈漆 | C53-1 | kg | 168.8 | 21.2 |  | 3578.56
17 | QTCLF-1 |  | 其他材料费 |  | 元 | 2800.767756 | 1 |  | 2800.77
18 | 13050155 |  | 红丹防锈漆 |  | kg | 159.33 | 14.8 |  | 2358.08
19 | 55270101 |  | 控制器 |  | 个 | 2 | 980 |  | 1960
20 | 补充主材001@1 |  | 浪涌保护器 |  | 个 | 3 | 650 |  | 1950