## 表-08 分部分项工程和单价措施项目清单与计价表
分部分项工程和单价措施项目清单与计价表
工程名称：许昌市建安区工商质监局新办公楼防雷设施建设工程 |  |  |  | 标段：许昌市建安区工商质监局新办公楼防雷设施建设工程 |  |  |  |  | 第 1 页 共 2 页
序号 | 项目编码 | 项目名称 | 项目特征描述 |  | 计量单位 | 工程量 | 金 额(元)
[7 empty] | 综合单价 | 合 价 |  | 其中
暂估价
整个项目
1 | 030409006001 | 避雷塔 | 1.名称:避雷塔 2.材质:不锈钢 3.规格:高度 4.包含:避雷针制作安装、塔体制作安装、塔体基础及相关配套施工 |  | 项 | 1
2 | 030409002001 | 接地母线 | 1.名称:汇流排 |  | m | 40
3 | 030409010001 | 浪涌保护器 | 1.名称:浪涌保护器 |  | 个 | 3
4 | 030409005001 | 避雷网 | 1.名称:镀锌圆钢 2.材质:Ø10mm（含支架） |  | m | 160
5 | 030412003001 | 高度标志(障碍)灯 | 1.名称:航空灯 |  | 套 | 2
6 | 030412003002 | 高度标志(障碍)灯 | 1.名称:七彩射灯 |  | 套 | 35
7 | 030412003003 | 七彩射灯 | 1.名称:LED内控灯管 |  | 套 | 100
8 | 030412003004 | 七彩射灯 | 1.名称:点光源 |  | 套 | 180
9 | 030412003005 | 七彩射灯 | 1.名称:发光灯带 |  | m | 70
10 | 030404022001 | 控制器 | 1.名称:控制器 |  | 台 | 2
11 | 030408001001 | 电力电缆 | 1.名称:电缆 2.规格：YJV-1*6 |  | m | 300
12 | 03B001 | 预埋件 | 1.预埋件 |  | 项 | 1
13 | 010501006001 | 设备基础 | 1.混凝土种类:预拌混凝土 2.混凝土强度等级:c25 3.模板的支护及拆除 4.混凝土泵送 5.Φ20钢筋 |  | m3 | 0.72
14 | 010606013001 | 零星钢构件 | 1.构件名称:预埋钢板 2.钢材品种、规格:500*500*6 3.钢构件除锈 4.地脚螺栓M27*1000mm安装 |  | t | 0.047
措施项目
1 | 031301017001 | 脚手架搭拆 |  |  | 项 | 1
本页小计
注：为计取规费等的使用，可在表中增设其中：“定额人工费”。
表—08
分部分项工程和单价措施项目清单与计价表
工程名称：许昌市建安区工商质监局新办公楼防雷设施建设工程 |  |  |  | 标段：许昌市建安区工商质监局新办公楼防雷设施建设工程 |  |  |  |  | 第 2 页 共 2 页
序号 | 项目编码 | 项目名称 | 项目特征描述 |  | 计量单位 | 工程量 | 金 额(元)
[7 empty] | 综合单价 | 合 价 |  | 其中
暂估价
2 | 031302007001 | 高层施工增加 |  |  | 项 | 1
本页小计
合 计
注：为计取规费等的使用，可在表中增设其中：“定额人工费”。
表—08

## 表-11 总价措施项目清单与计价汇总表
总价措施项目清单与计价表
工程名称：许昌市建安区工商质监局新办公楼防雷设施建设工程 |  |  |  | 标段：许昌市建安区工商质监局新办公楼防雷设施建设工程 |  |  |  | 第 1 页 共 1 页
序号 | 项目编码 | 项 目 名 称 | 计 算 基 础 |  | 费率(%) | 金 额(元) | 调整费 率(%) |  | 调整后金额 (元) | 备 注
1 | 031302001001 | 安全文明施工费 | 分部分项安全文明施工费+单价措施安全文明施工费
2 |  | 其他措施费（费率类）
2.1 | 031302002001 | 夜间施工增加费 | 分部分项其他措施费+单价措施其他措施费 |  | 25
2.2 | 031302004001 | 二次搬运费 | 分部分项其他措施费+单价措施其他措施费 |  | 50
2.3 | 031302005001 | 冬雨季施工增加费 | 分部分项其他措施费+单价措施其他措施费 |  | 25
3 |  | 其他（费率类）
合 计
编制人（造价人员）： |  |  |  | 复核人（造价工程师）：
注：1.“计算基础”中安全文明施工费可为“定额基价”、“定额人工费”或“定额人工费+定额机械费”，其他项目可为“定额人工费”或“定额人工费+定额机械费”。 2.按施工方案计算的措施费，若无“计算基础”和“费率”的数值，也可只填“金额”数值，但应在备注栏说明施工方案出处或计算方法。
表-11

## 表-12 其他项目清单与计价汇总表
其他项目清单与计价汇总表
工程名称：许昌市建安区工商质监局新办公楼防雷设施建设工程 |  |  | 标段：许昌市建安区工商质监局新办公楼防雷设施建设工程 |  | 第 1 页 共 1 页
序号 | 项 目 名 称 | 金 额(元) |  | 结算金额(元) |  | 备 注
1 | 暂列金额 |  |  |  |  | 明细详见表-12-1
2 | 暂估价
2.1 | 材料（工程设备）暂估价 | — |  |  |  | 明细详见表-12-2
2.2 | 专业工程暂估价 |  |  |  |  | 明细详见表-12-3
3 | 计日工 |  |  |  |  | 明细详见表-12-4
4 | 总承包服务费 |  |  |  |  | 明细详见表-12-5
合 计 |  | 0 |  |  |  | —
注：材料（工程设备）暂估单价进入清单项目综合单价，此处不汇总。
表—12

## 表-13 规费、税金项目计价表
规费、税金项目计价表
工程名称：许昌市建安区工商质监局新办公楼防雷设施建设工程 |  |  | 标段：许昌市建安区工商质监局新办公楼防雷设施建设工程 |  |  | 第 1 页 共 1 页
序号 | 项 目 名 称 | 计 算 基 础 |  | 计算基数 | 计算费率 (%) |  | 金 额(元)
1 | 规费 | 定额规费+工程排污费+其他
1.1 | 定额规费 | 分部分项规费+单价措施规费
1.2 | 工程排污费
1.3 | 其他
2 | 增值税 | 不含税工程造价合计 |  |  | 10
合 计
编制人（造价人员）： |  |  | 复核人（造价工程师）：
表—13

## 表-14 主要材料价格表
主要材料价格表
工程名称： |  | 许昌市建安区工商质监局新办公楼防雷设施建设工程 | [5 empty] | 第 1 页 共 1 页
序号 | 材料编码 |  | 材料名称 | 规格、型号 等特殊要求 | 单位 | 数 量 | 单 价 |  | 合 价
1 | 01210111@1 |  | 角钢 | 综合 | t | 1.96
2 | 01290151@3 |  | 镜面不锈钢材板 304 | 1mm | m2 | 127.2
3 | 01290151@4 |  | 镜面不锈钢材板 304 | 1.2mm | m2 | 121.9
4 | 补充主材004@1 |  | 不锈钢304装饰球(DN 1200)1mm厚 |  | 项 | 1
5 | 补充主材004@2 |  | 不锈钢304装饰球(DN 1800)1.5mm厚 |  | 项 | 1
6 | 补充主材005@1 |  | 提前放电式避雷针 TOPIKE2 |  | 支 | 1
7 | 01290283@1 |  | 中厚钢板 | 综合 | t | 6.7225
8 | 25000001@5 |  | 点光源 | 吊杆式 | 套 | 181.8
9 | 25000001@2 |  | 七彩射灯 |  | 套 | 35.35
10 | 03011059 |  | 花篮螺栓 | M6*120 | 套 | 2100
11 | 29090211 |  | 铜接线端子 | 20A | 个 | 262.885
12 | 25000010@1 |  | LED内控灯管 |  | m | 101
13 | 01130301-1@1 |  | 汇流排 |  | m | 40
14 | 补充主材003@4 |  | 预埋件 |  | 项 | 1
15 | 25000001@1 |  | 航空灯 |  | 套 | 2.02
16 | 13050143-1 |  | 醇酸防锈漆 | C53-1 | kg | 168.8
17 | QTCLF-1 |  | 其他材料费 |  | 元 | 2800.767756
18 | 13050155 |  | 红丹防锈漆 |  | kg | 159.33
19 | 55270101 |  | 控制器 |  | 个 | 2
20 | 补充主材001@1 |  | 浪涌保护器 |  | 个 | 3