## 封-1 招标工程量清单封面
| 老年综合福利大楼空调机房项目预算评审 |  | 工程
招标工程量清单
招 标 人:
(单位盖章)
造 价咨询人:
(单位盖章)
软件测评合格编号:2017-RJ003 |  | 封-1

## 扉-1 招标工程量清单
| 老年综合福利大楼空调机房项目预算评审 |  |  | 工程
招标工程量清单
招 标 人: |  | 造价咨询人:
| (单位盖章) |  | (单位资质专用章)
法定代表人 或其授权人: |  | 法定代表人 或其授权人:
| (签字或盖章) |  | (签字或盖章)
编 制 人: |  | 复 核 人:
| (造价人员签字盖专用章) |  | (造价工程师签字盖专用章)
编制时间: |  | 复核时间:
软件测评合格编号:2017-RJ003 |  |  | 扉-1

## 表-03 单项工程投标报价汇总表
单项工程投标报价汇总表
工程名称:老年综合福利大楼空调机房项目预算评审 |  |  |  | 第1页 共1页
序号 | 单位工程名称 | 金额(元) | 其中:(元)
|  |  | 暂估价 | 安全文明施工费 | 规费
1 | 老年综合福利大楼空调机房项目预算评审-暖通工程
2 | 老年综合福利大楼空调机房项目预算评审-电气工程
合计
注：本表适用于单项工程招标控制价或投标报价的汇总。暂估价包括分部分项工程中的暂估价和专业工程工程暂估价。
软件测评合格编号:2017-RJ003 |  |  |  |  | 表-03

## 2_封-1 招标工程量清单封面
| 老年综合福利大楼空调机房项目预算评审-暖通工程 |  | 工程
招标工程量清单
招 标 人:
(单位盖章)
造 价咨询人:
(单位盖章)
封-1
软件测评合格编号:HA-02-2017-RJ003

## 2_扉-1 招标工程量清单
| 老年综合福利大楼空调机房项目预算评审-暖通工程 |  |  | 工程
招标工程量清单
招 标 人: |  | 造价咨询人:
| (单位盖章) |  | (单位资质专用章)
法定代表人 或其授权人: |  | 法定代表人 或其授权人:
| (签字或盖章) |  | (签字或盖章)
编 制 人: |  | 复 核 人:
| (造价人员签字盖专用章) |  | (造价工程师签字盖专用章)
编制时间: |  | 复核时间:
扉-1
软件测评合格编号:HA-02-2017-RJ003

## 表-04 单位工程招标控制价汇总表(13规范)
单位工程招标控制价汇总表
工程名称:老年综合福利大楼空调机房项目预算评审-暖通工程 |  | 标段: | 第1页 共1页
序号 | 汇总内容 | 金 额(元) | 其中:暂估价(元)
1 | 分部分项
2 | 措施项目
2.1 | 其中:安全文明措施费
3 | 其他项目
3.1 | 其中:暂列金额
3.2 | 其中:专业工程暂估价
3.3 | 其中:计日工
3.4 | 其中:总承包服务费
4 | 规费
5 | 税金
招标控制价=1+2+3+4+5
注：本表适用于单位工程招标控制价或投标报价的汇总，如无单位工程划分，单项工程也使用本表汇总。
软件测评合格编号:HA-02-2017-RJ003 |  |  | 表-04

## 表-08 分部分项工程和单价措施项目清单与计价表(分部后
分部分项工程和单价措施项目清单与计价表
工程名称:老年综合福利大楼空调机房项目预算评审-暖通工程 |  |  |  | 标段: |  | 第1页 共4页
序号 | 项目编码 | 项目名称 | 项目特征描述 | 计量 单位 | 工程量 | 金 额(元)
[6 empty] | 综合单价 | 合价 | 其 中
暂估价
1 | 031001001001 | 镀锌钢管 | 1、安装部位：室内 2、介质：空调供、回水 3、规格、压力等级：镀锌钢管DN20 4、连接形式：螺纹连接 | m | 0.80
2 | 031001002001 | 钢管 | 1、安装部位：室内 2、介质：空调供、回水 3、规格、压力等级：无缝钢管DN50 4、连接形式：焊接连接 5、管道除锈后，刷防锈漆两道 6、保温材料采用B1级闭孔橡塑，厚度为25mm | m | 53.30
3 | 031001002002 | 钢管 | 1、安装部位：室内 2、介质：空调供、回水 3、规格、压力等级：无缝钢管DN150 4、连接形式：焊接连接 5、管道除锈后，刷防锈漆两道 6、保温材料采用B1级闭孔橡塑，厚度为40mm | m | 32.80
4 | 031001002003 | 钢管 | 1、安装部位：室内 2、介质：空调供、回水 3、规格、压力等级：无缝钢管DN200 4、连接形式：焊接连接 5、管道除锈后，刷防锈漆两道 6、保温材料采用B1级闭孔橡塑，厚度为40mm | m | 95.40
5 | 031001002004 | 钢管 | 1、安装部位：室内 2、介质：空调供、回水 3、规格、压力等级：无缝钢管DN250 4、连接形式：焊接连接 5、管道除锈后，刷防锈漆两道 6、保温材料采用B1级闭孔橡塑，厚度为40mm | m | 60.70
6 | 031001002005 | 钢管 | 1、安装部位：室内 2、介质：空调供、回水 3、规格、压力等级：无缝钢管DN300 4、连接形式：焊接连接 5、管道除锈后，刷防锈漆两道 6、保温材料采用B1级闭孔橡塑，厚度为40mm | m | 68.70
7 | 031002001001 | 管道支架 | 1、名称：管道支架制作、安装 2、支架除锈后，刷防锈漆两道、调和漆两道 | Kg | 318.2
本页小计
注：为计取规费等的使用，可在表中增设其中：“定额人工费”。
软件测评合格编号:HA-02-2017-RJ003 | [7 empty] | 表-08
分部分项工程和单价措施项目清单与计价表
工程名称:老年综合福利大楼空调机房项目预算评审-暖通工程 |  |  |  | 标段: |  | 第2页 共4页
序号 | 项目编码 | 项目名称 | 项目特征描述 | 计量 单位 | 工程量 | 金 额(元)
[6 empty] | 综合单价 | 合价 | 其 中
暂估价
8 | 031003003001 | 焊接法兰阀门 | 1、类型：Y型过滤器 2、规格、压力等级：DN50 | 个 | 4
9 | 031003003002 | 焊接法兰阀门 | 1、类型：Y型过滤器 2、规格、压力等级：DN200 | 个 | 5
10 | 031003003003 | 焊接法兰阀门 | 1、类型：Y型过滤器 2、规格、压力等级：DN250 | 个 | 3
11 | 031003003004 | 焊接法兰阀门 | 1、类型：大小头 2、规格、压力等级：DN200 | 个 | 4
12 | 031003003005 | 焊接法兰阀门 | 1、类型：大小头 2、规格、压力等级：DN250 | 个 | 6
13 | 031003003006 | 焊接法兰阀门 | 1、类型：大小头 2、规格、压力等级：DN300 | 个 | 6
14 | 031003003007 | 焊接法兰阀门 | 1、类型：倒流防止器 2、规格、压力等级：DN50 | 个 | 1
15 | 031003003008 | 焊接法兰阀门 | 1、类型：电动蝶阀 2、规格、压力等级：DN150 | 个 | 1
16 | 031003003009 | 焊接法兰阀门 | 1、类型：电动蝶阀 2、规格、压力等级：DN200 | 个 | 7
17 | 031003003010 | 焊接法兰阀门 | 1、类型：电动蝶阀 2、规格、压力等级：DN300 | 个 | 8
18 | 031003003011 | 焊接法兰阀门 | 1、类型：蝶阀 2、规格、压力等级：DN150 | 个 | 5
19 | 031003003012 | 焊接法兰阀门 | 1、类型：蝶阀 2、规格、压力等级：DN200 | 个 | 22
20 | 031003003013 | 焊接法兰阀门 | 1、类型：蝶阀 2、规格、压力等级：DN250 | 个 | 8
21 | 031003003014 | 焊接法兰阀门 | 1、类型：截止阀 2、规格、压力等级：DN50 | 个 | 8
22 | 031003003015 | 焊接法兰阀门 | 1、类型：平衡阀 2、规格、压力等级：DN150 | 个 | 1
23 | 031003003016 | 焊接法兰阀门 | 1、类型：平衡阀 2、规格、压力等级：DN200 | 个 | 1
24 | 031003003017 | 焊接法兰阀门 | 1、类型：软连接 2、规格、压力等级：DN50 | 个 | 8
25 | 031003003018 | 焊接法兰阀门 | 1、类型：软连接 2、规格、压力等级：DN200 | 个 | 22
26 | 031003003019 | 焊接法兰阀门 | 1、类型：软连接 2、规格、压力等级：DN250 | 个 | 12
27 | 031003003020 | 焊接法兰阀门 | 1、类型：软连接 2、规格、压力等级：DN300 | 个 | 6
28 | 031003003021 | 焊接法兰阀门 | 1、类型：闸阀 2、规格、压力等级：DN50 | 个 | 5
本页小计
注：为计取规费等的使用，可在表中增设其中：“定额人工费”。
软件测评合格编号:HA-02-2017-RJ003 | [7 empty] | 表-08
分部分项工程和单价措施项目清单与计价表
工程名称:老年综合福利大楼空调机房项目预算评审-暖通工程 |  |  |  | 标段: |  | 第3页 共4页
序号 | 项目编码 | 项目名称 | 项目特征描述 | 计量 单位 | 工程量 | 金 额(元)
[6 empty] | 综合单价 | 合价 | 其 中
暂估价
29 | 031003003022 | 焊接法兰阀门 | 1、类型：止回阀 2、规格、压力等级：DN50 | 个 | 4
30 | 031003003023 | 焊接法兰阀门 | 1、类型：止回阀 2、规格、压力等级：DN200 | 个 | 5
31 | 031003003024 | 焊接法兰阀门 | 1、类型：止回阀 2、规格、压力等级：DN250 | 个 | 3
32 | 031002003001 | 套管 | 1、名称：刚性防水套管制作、安装 2、规格：DN400 | 个 | 2
33 | 030601001001 | 温度仪表 | 1、名称：温度计 | 支 | 14
34 | 030601002001 | 压力仪表 | 1、名称：压力表 | 台 | 38
35 | 030109001001 | 用户侧循环水泵 | 1、名称：用户侧循环水泵 2、规格：流量:174m3/h;扬程:38m 功率:30kW;转速:1480rpm | 台 | 3
36 | 030109001002 | 地埋管侧循环水泵 | 1、名称：地埋管侧循环水泵 2、规格：流量:240m3/h;扬程:44m;功率:45kW;转速:1480rpm | 台 | 3
37 | 031006002001 | 用户侧定压补水装置 | 1、名称：用户侧定压补水装置 2、型号：XDNZP-1200/1.6 3、规格：配两台补水泵流量:9.6m3/h,扬程:75m 功率:4kW,平时一用一备,初期补水时全开 | 套 | 1
38 | 031006002002 | 地埋管侧定压补水装置 | 1、名称：地埋管侧定压补水装置 2、型号：XDNZP-1000/1.6 3、规格：配两台补水泵流量:6.3m3/h,扬程:12.5m功率:0.75kW,平时一用一备,初期补水时全开 | 套 | 1
39 | 031008012001 | 集水器 | 1、名称：集水器 2、规格：DN500 L=2650mm | 台 | 1
40 | 031008012002 | 分水器 | 1、名称：分水器 2、规格：DN500 L=2650mm | 台 | 1
41 | 030109001003 | 风冷热泵循环水泵 | 1、名称：风冷热泵循环水泵 2、规格：流量:138m3/h;扬程:37.5m 功率:22kW;转速:2960rpm | 台 | 2
42 | 031006015001 | 补水箱 | 1、名称：补水箱 2、型号、规格：A*B*H=2*1.5*2m | 台 | 1
本页小计
注：为计取规费等的使用，可在表中增设其中：“定额人工费”。
软件测评合格编号:HA-02-2017-RJ003 | [7 empty] | 表-08
分部分项工程和单价措施项目清单与计价表
工程名称:老年综合福利大楼空调机房项目预算评审-暖通工程 |  |  |  | 标段: |  | 第4页 共4页
序号 | 项目编码 | 项目名称 | 项目特征描述 | 计量 单位 | 工程量 | 金 额(元)
[6 empty] | 综合单价 | 合价 | 其 中
暂估价
43 | 031006008001 | 水处理器 | 1、名称：全自动软水器 2、型号、规格：处理能力:12m3/h | 台 | 1
44 | 031009002001 | 空调工程系统调试 | 1、名称：空调系统调试 | 系统 | 1
45 | 031301017001 | 脚手架搭拆 | 1、名称：脚手架搭拆 | 项 | 1
本页小计
合 计
注：为计取规费等的使用，可在表中增设其中：“定额人工费”。
软件测评合格编号:HA-02-2017-RJ003 | [7 empty] | 表-08

## 表-11 总价措施项目清单与计价表
总价措施项目清单与计价表
工程名称:老年综合福利大楼空调机房项目预算评审-暖通工程 |  |  | 标段: |  |  |  | 第1页 共1页
序号 | 项目编码 | 项 目 名 称 | 计算基础 | 费率 (%) | 金额 (元) | 调整 费率 (%) | 调整后 金额(元) | 备注
1 | 031302001001 | 安全文明施工费
2 |  | 其他措施费（费率类） |  | 100
2.1 | 031302002001 | 夜间施工增加费 |  | 25
2.2 | 031302004001 | 二次搬运费 |  | 50
2.3 | 031302005001 | 冬雨季施工增加费 |  | 25
2.4 | 031302008001 | 其他
3 | 031302006001 | 已完工程及设备保护
合 计
编制人(造价人员): 复核人(造价工程师):
注：1.“计算基础”中安全文明施工费可为“定额基价”、“定额人工费”或“定额人工费+定额机械费”，其他项目可为“定额人工费”或“定额人工费+定额机械费”。 2.按施工方案计算的措施费，若无“计算基础”和“费率”的数值，也可只填“金额”数值，但应在备注栏说明施工方案出处或计算方法。
软件测评合格编号:HA-02-2017-RJ003 | [6 empty] | 表-11

## 表-12 其他项目清单与计价汇总表
其他项目清单与计价汇总表
工程名称:老年综合福利大楼空调机房项目预算评审-暖通工程 |  | 标段: |  | 第1页 共1页
序号 | 项目名称 | 金额(元) | 结算金额(元) | 备注
1 | 暂列金额 |  |  | 明细详见表12-2-1
2 | 暂估价
2.1 | 材料暂估价 |  |  | 明细详见表12-2-2
2.2 | 专业工程暂估价 |  |  | 明细详见表12-2-3
3 | 计日工 |  |  | 明细详见表12-2-4
4 | 总承包服务费 |  |  | 明细详见表12-2-5
5 | 索赔与现场签证 |  |  | 明细详见表-12-6
合 计
注：材料（工程设备）暂估单价进入清单项目综合单价，此处不汇总。
软件测评合格编号:HA-02-2017-RJ003 |  |  |  | 表-12

## 表-13 规费、税金项目计价表（静态表）
规费、税金项目计价表
工程名称:老年综合福利大楼空调机房项目预算评审-暖通工程 |  |  | 标段: |  | 第1页 共1页
序号 | 项 目 名 称 | 计算基础 | 计算基数 | 计算费率(%) | 金额(元)
1 | 规费 | 定额规费+工程排污费+其他
1.1 | 定额规费 | 分部分项规费+单价措施规费
1.2 | 工程排污费 |  |  | 0
1.3 | 其他
2 | 增值税 | 不含税工程造价 |  | 10
合 计
编制人(造价人员): |  |  |  | 复核人(造价工程师):
表-13
软件测评合格编号:HA-02-2017-RJ003

## 3_封-1 招标工程量清单封面
| 老年综合福利大楼空调机房项目预算评审-电气工程 |  | 工程
招标工程量清单
招 标 人:
(单位盖章)
造 价咨询人:
(单位盖章)
封-1
软件测评合格编号:HA-02-2017-RJ003

## 3_扉-1 招标工程量清单
| 老年综合福利大楼空调机房项目预算评审-电气工程 |  |  | 工程
招标工程量清单
招 标 人: |  | 造价咨询人:
| (单位盖章) |  | (单位资质专用章)
法定代表人 或其授权人: |  | 法定代表人 或其授权人:
| (签字或盖章) |  | (签字或盖章)
编 制 人: |  | 复 核 人:
| (造价人员签字盖专用章) |  | (造价工程师签字盖专用章)
编制时间: |  | 复核时间:
扉-1
软件测评合格编号:HA-02-2017-RJ003

## 2_表-04 单位工程招标控制价汇总表(13规范)
单位工程招标控制价汇总表
工程名称:老年综合福利大楼空调机房项目预算评审-电气工程 |  | 标段: | 第1页 共1页
序号 | 汇总内容 | 金 额(元) | 其中:暂估价(元)
1 | 分部分项
2 | 措施项目
2.1 | 其中:安全文明措施费
3 | 其他项目
3.1 | 其中:暂列金额
3.2 | 其中:专业工程暂估价
3.3 | 其中:计日工
3.4 | 其中:总承包服务费
4 | 规费
5 | 税金
招标控制价=1+2+3+4+5
注：本表适用于单位工程招标控制价或投标报价的汇总，如无单位工程划分，单项工程也使用本表汇总。
软件测评合格编号:HA-02-2017-RJ003 |  |  | 表-04

## 2_表-08 分部分项工程和单价措施项目清单与计价表(分
分部分项工程和单价措施项目清单与计价表
工程名称:老年综合福利大楼空调机房项目预算评审-电气工程 |  |  |  | 标段: |  | 第1页 共3页
序号 | 项目编码 | 项目名称 | 项目特征描述 | 计量 单位 | 工程量 | 金 额(元)
[6 empty] | 综合单价 | 合价 | 其 中
暂估价
1 | 030414002001 | 送配电装置系统 | 1、名称：送配电系统调试 | 系统 | 1
2 | 030404017001 | 配电箱 | 1、名称：配电箱APZ1 2、型号、规格：详见图纸 3、安装方式：落地安装 | 台 | 1
3 | 030404017002 | 配电箱 | 1、名称：配电箱APZ2 2、型号、规格：详见图纸 3、安装方式：落地安装 | 台 | 1
4 | 030404017003 | 配电箱 | 1、名称：变频控制柜XHB1 2、型号、规格：详见图纸 3、安装方式：落地安装 | 台 | 1
5 | 030404017004 | 配电箱 | 1、名称：变频控制柜XHB2 2、型号、规格：详见图纸 3、安装方式：落地安装 | 台 | 1
6 | 030404017005 | 配电箱 | 1、名称：变频控制柜XHB3-5 2、型号、规格：详见图纸 3、安装方式：落地安装 | 台 | 3
7 | 030404017006 | 配电箱 | 1、名称：变频控制柜XHB6 2、型号、规格：详见图纸 3、安装方式：落地安装 | 台 | 1
8 | 030411003001 | 桥架 | 1、名称：电缆桥架 2、型号：100*50 3、桥架支架制作、安装 | m | 134.40
9 | 030411003002 | 桥架 | 1、名称：电缆桥架 2、型号：150*80 3、桥架支架制作、安装 | m | 35.60
10 | 030411003003 | 桥架 | 1、名称：电缆桥架 2、型号：200*100 3、桥架支架制作、安装 | m | 25.70
11 | 030411003004 | 桥架 | 1、名称：电缆桥架 2、型号：300*100 3、桥架支架制作、安装 | m | 27.70
12 | 030411003005 | 桥架 | 1、名称：电缆桥架 2、型号：300*150 3、桥架支架制作、安装 | m | 12.80
13 | 030408001001 | 电力电缆 | 1、名称：电力电缆 2、型号：YJV-1*185 3、压铜接线端子 | m | 175.80
14 | 030408001002 | 电力电缆 | 1、名称：电力电缆 2、型号：YJV-1*95 3、压铜接线端子 | m | 117.20
15 | 030408001003 | 电力电缆 | 1、名称：电力电缆 2、型号：YJV-3*185+1*95 | m | 21.80
本页小计
注：为计取规费等的使用，可在表中增设其中：“定额人工费”。
软件测评合格编号:HA-02-2017-RJ003 | [7 empty] | 表-08
分部分项工程和单价措施项目清单与计价表
工程名称:老年综合福利大楼空调机房项目预算评审-电气工程 |  |  |  | 标段: |  | 第2页 共3页
序号 | 项目编码 | 项目名称 | 项目特征描述 | 计量 单位 | 工程量 | 金 额(元)
[6 empty] | 综合单价 | 合价 | 其 中
暂估价
16 | 030408001004 | 电力电缆 | 1、名称：电力电缆 2、型号：YJV-3*25+1*16 3、压铜接线端子 | m | 52.40
17 | 030408001005 | 电力电缆 | 1、名称：电力电缆 2、型号：YJV-3*25+2*16 | m | 34.20
18 | 030408001006 | 电力电缆 | 1、名称：电力电缆 2、型号：YJV-3*35+1*16 3、压铜接线端子 | m | 58.50
19 | 030408001007 | 电力电缆 | 1、名称：电力电缆 2、型号：YJV-3*35+2*25 | m | 41.80
20 | 030408001008 | 电力电缆 | 1、名称：电力电缆 2、型号：YJV-3*50+1*25 3、压铜接线端子 | m | 64.10
21 | 030408001009 | 电力电缆 | 1、名称：电力电缆 2、型号：YJV-3*50+2*25 | m | 47.40
22 | 030408001010 | 电力电缆 | 1、名称：电力电缆 2、型号：YJV-5*16 | m | 247.50
23 | 030408001011 | 电力电缆 | 1、名称：电力电缆 2、型号：YJV-5*6 3、压铜接线端子 | m | 55.50
24 | 030411004001 | 配线 | 1、名称：电气配线 2、配线形式：管内穿线 3、型号：BV-2.5 4、接线端子2.5 | m | 74.40
25 | 030411001001 | 配管 | 1、名称：穿线管 2、材质：焊接钢管 3、规格：DN20 4、配置形式：砖、混凝土结构暗敷 | m | 18.40
26 | 030411001002 | 配管 | 1、名称：穿线管 2、材质：焊接钢管 3、规格：DN32 4、配置形式：砖、混凝土结构暗敷 | m | 42.30
27 | 030411001003 | 配管 | 1、名称：穿线管 2、材质：焊接钢管 3、规格：DN150 4、配置形式：砖、混凝土结构暗敷 | m | 9.80
本页小计
注：为计取规费等的使用，可在表中增设其中：“定额人工费”。
软件测评合格编号:HA-02-2017-RJ003 | [7 empty] | 表-08
分部分项工程和单价措施项目清单与计价表
工程名称:老年综合福利大楼空调机房项目预算评审-电气工程 |  |  |  | 标段: |  | 第3页 共3页
序号 | 项目编码 | 项目名称 | 项目特征描述 | 计量 单位 | 工程量 | 金 额(元)
[6 empty] | 综合单价 | 合价 | 其 中
暂估价
28 | 030411001004 | 配管 | 1、名称：穿线管 2、材质：JDG管 3、规格：DN32 4、配置形式：砖、混凝土结构暗敷 | m | 96.00
29 | 030404035001 | 插座 | 1、名称：单相五孔防溅明装插座 2、材质：塑料 3、安装方式：距地1.5m | 个 | 1
30 | 030411006001 | 接线盒 | 1、名称：接线盒 | 个 | 1
31 | 031301017002 | 脚手架搭拆 | 1、名称：脚手架搭拆 | 项 | 1
本页小计
合 计
注：为计取规费等的使用，可在表中增设其中：“定额人工费”。
软件测评合格编号:HA-02-2017-RJ003 | [7 empty] | 表-08

## 2_表-11 总价措施项目清单与计价表
总价措施项目清单与计价表
工程名称:老年综合福利大楼空调机房项目预算评审-电气工程 |  |  | 标段: |  |  |  | 第1页 共1页
序号 | 项目编码 | 项 目 名 称 | 计算基础 | 费率 (%) | 金额 (元) | 调整 费率 (%) | 调整后 金额(元) | 备注
1 | 031302001001 | 安全文明施工费
2 |  | 其他措施费（费率类） |  | 100
2.1 | 031302002001 | 夜间施工增加费 |  | 25
2.2 | 031302004001 | 二次搬运费 |  | 50
2.3 | 031302005001 | 冬雨季施工增加费 |  | 25
2.4 | 031302008001 | 其他
3 | 031302006001 | 已完工程及设备保护
合 计
编制人(造价人员): 复核人(造价工程师):
注：1.“计算基础”中安全文明施工费可为“定额基价”、“定额人工费”或“定额人工费+定额机械费”，其他项目可为“定额人工费”或“定额人工费+定额机械费”。 2.按施工方案计算的措施费，若无“计算基础”和“费率”的数值，也可只填“金额”数值，但应在备注栏说明施工方案出处或计算方法。
软件测评合格编号:HA-02-2017-RJ003 | [6 empty] | 表-11

## 2_表-12 其他项目清单与计价汇总表
其他项目清单与计价汇总表
工程名称:老年综合福利大楼空调机房项目预算评审-电气工程 |  | 标段: |  | 第1页 共1页
序号 | 项目名称 | 金额(元) | 结算金额(元) | 备注
1 | 暂列金额 |  |  | 明细详见表12-2-1
2 | 暂估价
2.1 | 材料暂估价 |  |  | 明细详见表12-2-2
2.2 | 专业工程暂估价 |  |  | 明细详见表12-2-3
3 | 计日工 |  |  | 明细详见表12-2-4
4 | 总承包服务费 |  |  | 明细详见表12-2-5
5 | 索赔与现场签证 |  |  | 明细详见表-12-6
合 计
注：材料（工程设备）暂估单价进入清单项目综合单价，此处不汇总。
软件测评合格编号:HA-02-2017-RJ003 |  |  |  | 表-12

## 2_表-13 规费、税金项目计价表（静态表）
规费、税金项目计价表
工程名称:老年综合福利大楼空调机房项目预算评审-电气工程 |  |  | 标段: |  | 第1页 共1页
序号 | 项 目 名 称 | 计算基础 | 计算基数 | 计算费率(%) | 金额(元)
1 | 规费 | 定额规费+工程排污费+其他
1.1 | 定额规费 | 分部分项规费+单价措施规费
1.2 | 工程排污费 |  |  | 0
1.3 | 其他
2 | 增值税 | 不含税工程造价 |  | 10
合 计
编制人(造价人员): |  |  |  | 复核人(造价工程师):
表-13
软件测评合格编号:HA-02-2017-RJ003