## 如安2
序号 | 名 称 | 品牌规格型号 | 技术规格及主要参数 | 单位 | 数量 | 单价 | 总价 | 产地及厂家
1 | 900W像素电警抓拍机 | 海康威视 iDS-TCE900-A/20 | 包含摄像机、高清镜头、室外防护罩、风扇、内置补光灯、电源适配器、相机内置防雷模块等； | 台 | 4 | 9800 | 39200 | 产地：杭州市 厂家：杭州海康威视数字技术股份有限公司
像素：900W
分辨率：支持4096*2160
图像传感器：采用1" 英寸传感器
照度：彩色:0.01Lux 黑色:0.008Lux
视频压缩标准：H.265/H.264/MJPEG
图像输出格式：JPEG
通讯接口：2个RJ45 100M/1000M自适应网口，3个RS485接口，1个RS232接口
外部接口：4路外部触发输入，6路(光耦隔离2500VAC)输出，可作为闪光灯同步输出控制，SYNC信号灯电源同步输入
自动光圈镜头：支持
工作电压：100VAC~240VAC；频率：48Hz~52Hz；
功耗：15W
支持智能识别功能：内置视频识别功能，支持车牌识别、视频触发、车身颜色识别、车型识别，通行车辆信息捕获和违章检测功能；
支持信号灯颜色增强功能
支持车流量检测功能，可以区分车辆是直行还是左转
支持smart JPEG编码，能够有效减小抓拍图片大小，压缩比0-100可设置，压缩区域个数1-6可配置
支持禁货、禁拖拉机、禁农用车、禁大客车、禁左、禁右、禁止掉头等违章抓拍
支持识别蓝（小车）、黄（公交车、大货车）、黑（领馆车牌、涉外车牌）、白（警用）、绿（农用）、红（企业内部车）、黄绿双色和渐变绿色（新能源车牌）等车牌颜色
2 | 320W像素电警抓拍机 | 海康威视 iDS-TCE300-A6/12 | 包含摄像机、高清镜头、室外防护罩、风扇、内置补光灯、电源适配器、相机内置防雷模块等 | 台 | 4 | 7900 | 31600 | 产地：杭州市 厂家：杭州海康威视数字技术股份有限公司
像素：320W
分辨率：支持2064*1544
图像传感器：采用1/1.8" 英寸传感器
照度：彩色:0.01Lux @(F1.2，AGC ON)
视频压缩标准：H.265/H.264/MJPEG
图像输出格式：JPEG
通讯接口：2个RJ45 100M/1000M自适应网口，3个RS485接口，1个RS232接口
外部接口：4路外部触发输入，6路(光耦隔离2500VAC)输出，可作为闪光灯同步输出控制，SYNC信号灯电源同步输入
自动光圈镜头：支持
工作电压：100VAC～240VAC；频率：48Hz～52Hz；
功耗：15W
支持智能识别功能：内置视频识别功能，支持车牌识别、视频触发、车身颜色识别、车型识别，通行车辆信息捕获和违章检测功能；
支持车流量检测功能，可以区分车辆是直行还是左转
支持smart JPEG编码，能够有效减小抓拍图片大小，压缩比0-100可设置，压缩区域个数1-6可配置
支持禁货、禁拖拉机、禁农用车、禁大客车、禁左、禁右、禁止掉头等违章抓拍
支持识别蓝（小车）、黄（公交车、大货车）、黑（领馆车牌、涉外车牌）、白（警用）、绿（农用）、红（企业内部车）、黄绿双色和渐变绿色（新能源车牌）等车牌颜色
3 | 900W像素卡口抓拍机 | 海康威视 iDS-TCV900-AE/30 | 包含摄像机（内置偏振镜）、高清镜头、室外防护罩、风扇、内置补光灯、电源适配器、相机内置防雷模块等 | 台 | 2 | 9800 | 19600 | 产地：杭州市 厂家：杭州海康威视数字技术股份有限公司
像素：900W
分辨率：支持4096*2160
图像传感器：采用1" 英寸传感器
照度：彩色:0.01Lux 黑色:0.008Lux
视频压缩标准：H.265/H.264/MJPEG
图像输出格式：JPEG
通讯接口：2个RJ45 100M/1000M自适应网口，3个RS485接口，1个RS232接口
外部接口：4路外部触发输入，6路(光耦隔离2500VAC)输出，可作为闪光灯同步输出控制，SYNC信号灯电源同步输入
自动光圈镜头：支持
工作电压：220VAC±20%；频率：50HZ±2%；
功耗：15W
支持智能识别功能：内置视频识别功能，支持车牌识别、视频触发、车身颜色识别、车型识别，通行车辆信息捕获和违章检测功能；
支持识别蓝（小车）、黄（公交车、大货车）、黑（领馆车牌、涉外车牌）、白（警用）、绿（农用）、红（企业内部车）、黄绿双色和渐变绿色（新能源车牌）等车牌颜色
支持包括上身和下身衣服颜色、性别、背包、戴帽子、戴口罩、戴眼镜、年龄段、拎东西等人体特征的识别
支持摩托车、非机动车未带头盔检测
支持车流量检测功能，可以区分车辆是直行还是左转
支持smart JPEG编码，能够有效减小抓拍图片大小，压缩比0-100可设置，压缩区域个数1-6可配置
4 | 电警频闪灯 | 海康威视CXBG-1-PS-DS-TL2000A-L1 | 光源类型：大功率LED，单车道环境补光 | 台 | 20 | 1500 | 30000 | 产地：杭州市 厂家：杭州海康威视数字技术股份有限公司
LED灯珠数量：16颗
发光角度：10°
最佳补光距离：16米-25米
触发方式：电平量触发(可选配开关量触发)
响应时间：15us
日夜功能：支持环境亮度监测,低照度下自动开启(可选配)
触发信号电平：4V-6V
防护等级：IP66
外形尺寸：128mm(W)×216mm(H)×159mm(D)
整体重量：2.72Kg
功率：最大功率36W(实际功率与控制方式有关)
色温：5000K-7000K
工作环境-40℃~85℃
可外配光栅可有效减少周边光污染
在补光灯20米处，亮度等级设置为20时光斑照度不超过38lx
设备支持通过特定摄像机远程控制亮度等级机控制补光灯点亮/熄灭
5 | 卡口爆闪灯 | 海康威视CXBG-2-MC-SL-1211-2 | 单车道气体爆闪灯，单次闪光能量：200J，白天可看清前排司乘人员面部特征； | 台 | 6 | 980 | 5880 | 产地：杭州市 厂家：杭州海康威视数字技术股份有限公司
回电时间：55ms，支持5V电平量触发；
有效补光距离16m～25m；
工作环境-25～+70℃(-40℃内均可安全使用/有衰减)；
具有脉冲保护功能，屏蔽：3Hz持续性的脉冲信号(闪15次后进入1次/S的微闪光提示状态，复原时间为10S)；
闪光次数：2000万次；
自带光栅，可有效减少周边光污染。
1路RS485接口、1路爆闪输入接口、1个照度传感器
补光灯自带光敏控制，可根据环境亮度自动调节闪光强度
可通过RS485设置闪光亮度，闪光亮度1~20级可调
在-30℃~70℃温度范围内均能正常工作
防护等级IP66
6 | 三维支架 | 金为 JW3002 | 防护罩支架，三维可调节，固定防护罩、补光灯使用 | 个 | 38 | 50 | 1900 | 产地：深圳市 厂家：深圳金为科技有限公司
7 | 终端服务器 | 海康威视 DS-TP50-12A | 高性能ARM Cortex A9数字媒体处理器； | 台 | 3 | 7200 | 21600 | 产地：杭州市 厂家：杭州海康威视数字技术股份有限公司
内置1块3.5寸4T硬盘；支持12路IPC接入；
支持2路HD-TVI输入；支持VGA输出、HDMI输出、CVBS输出；
4个RS485、2个RS232、2个USB2.0、4路报警输入\报警输出、1个eSATA接口；电源:DC12V；
支持对通行车辆的信息（记录和图片）存储；
支持录像存储功能；
可配置多种字符叠加、图片合成模式；
支持区间测速功能；
可配置增加GPS校时模块；
设备采用嵌入式Linux实时操作系统，内存容量1GB
16个10M/100M自适应RJ45接口、2个10M/100M/1000M自适应RJ45接口
4个HD-TVI接口、2个RS-232接口、4个RS-485接口、1个VGA接口、1个HDMI接口、1个CVBS输出接口、2个USB2.0接口、4路报警输入接口、4路报警输出接口、1个音频输入接口、1个音频输出接口、1个DC12V输出接口、1个DC5V输出接口、1个eSATA接口、4个SATA接口
8 | 信号灯检测器 | 海康威视 TLD-2306 | 交通灯信号检测器，支持16路AC220V信号接入； | 台 | 2 | 2200 | 4400 | 产地：杭州市 厂家：杭州海康威视数字技术股份有限公司
6路RS485接口；
一个5位拨码开关，用于设置设备地址、数据上传模式及波特率；
一个电源开关，AC220V供电。
具有6路RS485、16路AC220V信号灯输入接口、16路信号状态指示灯，1路RS485数据收发状态指示灯、1个5位拨码开关、1路5V电源输出接口
检测信号灯电压范围AC110V~274V；信号灯输入端口有信号输入时，RS485端口会上传该端口的状态信息
当有电压信号输入时，对应通道的状态指示灯点亮
设备在正常工作条件下，连续工作168h不应出现电、机械或操作系统的故障
9 | 多相位信号机及机柜 | 海康威视 XHJ-CW-GA-HK322 | 包含：控制主机、配电单元、机柜、无线遥控器、GPS。 | 台 | 3 | 16500 | 49500 | 产地：杭州市 厂家：杭州海康威视数字技术股份有限公司
相位：支持16主相位+16跟随相位；
灯控输出： 72路输出，单通道负载800W；可扩展至108路；
灯控板：4块；
通讯协议：支持NTCIP协议；
网络接口：2个RJ45接口，其中一个可光电复用；
其他接口：2个RS232接口，2个RS485接口，2个RS422接口，1个USB接口
外部输入：支持32路IO输入，其中16路用于行人按钮输入；
外部输出：支持20路IO输出：4路继电器输出、16路光耦输出
无线遥控：支持
工作电压： AC220V±44V，50Hz±2Hz
温度：-40℃～+70℃
功耗：55W
绝缘强度：550 MΩ
防护等级：IP54
结构尺寸（含机柜）：650mm(宽)×1500mm(高)×450mm(深)
信号机从自动控制方式转入手动控制方式时，应保持原有相位的最小安全时间；从手动控制方式转入自动控制方式时，信号状态不能突变，各相位信号应保持转换时刻的状态，并从当前信号状态开始以自动控制方式运行
当出现绿冲突、某信号组所有红灯均熄灭或信号灯组红灯、绿灯同时点亮时，信号机应能立即自动切断信号输出通道，转入黄闪或关灯状态
当信号机无法正常工作时，应能通过独立的黄闪控制装置将信号输出切换为黄闪状态
信号机应具有单点优化控制功能，能够根据采集的交通流量信息，调整绿灯、红灯时间；
10 | 满屏灯 | 海康威视 JD400-3-301SL-1 | 包含：灯具、帽檐、装饰边 | 组 | 4 | 2550 | 10200 | 产地：杭州市 厂家：杭州海康威视数字技术股份有限公司
产品尺寸：1380×455×130mm（铝壳灯体）
面罩规格：φ400mm
面罩材质：玻璃
外壳材质：铝压铸
表面处理：黑色喷塑哑光
LED数量：红156，黄156，绿156
LED波长：红：625nm；黄：590nm；绿：505nm
LED直径：φ5mm
单管电流：15mA
LED寿命：70000小时
绝缘电阻：500MΩ
介电强度：1440V
中心光强：400 ~1000 cd
可视距离：500m
可视角度：40°
工作电压：AC 220V±44V，50HZ
功率：20W
工作温度：-40 ~ +80℃
相对湿度：93%
防护等级：IP53
重量：20kg
11 | 左转箭头灯 | 海康威视 FX400-3-3021SL-1 | 包含：灯具、帽檐、装饰边 | 组 | 8 | 2550 | 20400 | 产地：杭州市 厂家：杭州海康威视数字技术股份有限公司
产品尺寸：1380×455×130mm（铝壳灯体）
面罩规格：φ400mm
面罩材质：玻璃
外壳材质：铝压铸
表面处理：黑色喷塑哑光
LED数量：红90，黄90，绿90
LED波长：红：625nm；黄：590nm；绿：505nm
LED直径：φ5mm
单管电流：15mA
LED寿命：70000小时
绝缘电阻：500MΩ
介电强度：1440V
中心亮度：5000 ~15000 cd/m2
可视距离：500m
可视角度：40°
工作电压：AC 220V±44V，50HZ
功率：20W
工作温度：-40 ~ +80℃
相对湿度：93%
防护等级：IP53
重量：20kg
12 | 直行箭头灯 | 海康威视 FX400-3-3022SL-1 | 包含：灯具、帽檐、装饰边 | 组 | 4 | 2550 | 10200 | 产地：杭州市 厂家：杭州海康威视数字技术股份有限公司
产品尺寸：1380×455×130mm（铝壳灯体）
面罩规格：φ400mm
面罩材质：玻璃
外壳材质：铝压铸
表面处理：黑色喷塑哑光
LED数量：红90，黄90，绿90
LED波长：红：625nm；黄：590nm；绿：505nm
LED直径：φ5mm
单管电流：15mA
LED寿命：70000小时
绝缘电阻：500MΩ
介电强度：1440V
中心亮度：5000 ~15000 cd/m2
可视距离：500m
可视角度：40°
工作电压：AC 220V±44V，50HZ
功率：20W
工作温度：-40 ~ +80℃
相对湿度：93%
防护等级：IP53
重量：20kg
13 | 右转箭头灯 | 海康威视 FX400-3-3023SL-1 | 包含：灯具、帽檐、装饰边 | 组 | 4 | 2550 | 10200 | 产地：杭州市 厂家：杭州海康威视数字技术股份有限公司
产品尺寸：1380×455×130mm（铝壳灯体）
面罩规格：φ400mm
面罩材质：玻璃
外壳材质：铝压铸
表面处理：黑色喷塑哑光
LED数量：红90，黄90，绿90
LED波长：红：625nm；黄：590nm；绿：505nm
LED直径：φ5mm
单管电流：15mA
LED寿命：70000小时
绝缘电阻：500MΩ
介电强度：1440V
中心亮度：5000 ~15000 cd/m2
可视距离：500m
可视角度：40°
工作电压：AC 220V±44V，50HZ
功率：20W
工作温度：-40 ~ +80℃
相对湿度：93%
防护等级：IP53
重量：20kg
14 | 单灯一灯三色交通信号灯 | 铭达 MDJD400-3-A | 无面罩材质：玻璃 | 组 | 3 | 1200 | 3600 | 产地：淄博市厂家：淄博铭达电子有限公司
外壳材质：铝压铸
表面处理：黑色喷塑哑光
15 | 人行信号灯 | 海康威视RX300-3-2010SL-1 | 动态人行灯；面罩规格：φ300mm；面罩材质：玻璃；外壳材质：铝压铸；表面处理：黑色喷塑哑光； | 套 | 8 | 1500 | 12000 | 产地：杭州市 厂家：杭州海康威视数字技术股份有限公司
16 | 卡口LED补光灯 | 海康威视 DS-GPZ1105-1 | 白光；LED常亮灯；色温:5000K~7000K；最佳补光距离:16m～25m；最大功率：30W； | 套 | 2 | 980 | 1960 | 产地：杭州市 厂家：杭州海康威视数字技术股份有限公司
17 | 交换机 | 星网锐捷 RG-IS2712G | 12口工业级交换机；端口类型：10/100/1000M电口，1000BASE-X SFP光口；端口数量：8个电口，4个光口 | 套 | 2 | 360 | 720 | 产地：福州市厂家：福建星网锐捷通讯股份有限公司
18 | 抱杆机箱 | 雅克 定制 | 300*450*250，电子警察杆机箱（含配电模块） | 套 | 6 | 400 | 2400 | 产地：郑州市厂家：郑州雅克电子设备有限公司
19 | 卡口抱杆机柜 | 雅克 定制 | 含风扇、防雷模块、配电模块 | 套 | 1 | 818 | 818 | 产地：郑州市厂家：郑州雅克电子设备有限公司
20 | 电警室外落地机柜 | 雅克 定制 | 含风扇、防雷模块、配电模块 | 套 | 2 | 2500 | 5000 | 产地：郑州市厂家：郑州雅克电子设备有限公司
21 | 光纤收发器 | 腾达 TFC100A/B | 单模100M | 对 | 4 | 220 | 880 | 产地：深圳市厂家:深圳市吉祥腾达科技有限公司
22 | 光纤终端盒 | 长飞 CF-208 | FC二进八出 | 套 | 8 | 10 | 80 | 产地：武汉市厂家：长飞光纤光缆股份有限公司
23 | 光纤 | 长飞 ABC-04-1 | 单模四芯 | 米 | 510 | 1.5 | 765 | 产地：武汉市厂家：长飞光纤光缆股份有限公司
24 | 信号灯控制主线缆 | 人民电缆KVV19*1.5平方 | 国标；KVV19*1.5平方 | 米 | 723 | 30 | 21690 | 产地：巩义市厂家：人民电缆集团有限公司
25 | 信号灯线缆 | 人民电缆RVV5*0.75平方 | 国标；RVV5*0.75平方 | 米 | 350 | 3 | 1050 | 产地：巩义市厂家：人民电缆集团有限公司
26 | 人行信号灯线缆 | 人民电缆RVV5*0.75平方 | 国标；RVV5*0.75平方；国标无氧铜 | 米 | 193 | 3 | 579 | 产地：巩义市厂家：人民电缆集团有限公司
27 | 电缆 | 人民电缆RVV3*1.5平方 | 国标；RVV3*1.5平方 | 米 | 862 | 4 | 3448 | 产地：巩义市厂家：人民电缆集团有限公司
28 | 控制线 | 人民电缆RVVP2*0.5平方 | 国标；RVVP2*0.5平方 | 米 | 862 | 1.5 | 1293 | 产地：巩义市厂家：人民电缆集团有限公司
29 | 网线 | 海康威视 DS-ZC5EU-W/CM | 国标；超５类室外屏蔽网线 | 米 | 430 | 1.5 | 645 | 产地：杭州市 厂家：杭州海康威视数字技术股份有限公司
30 | 杆件 | 雅克 H6.5+L6 | 信号灯镀锌喷塑八棱杆 H6.5+L6 | 套 | 11 | 2350 | 25850 | 产地：郑州市厂家：郑州雅克电子设备有限公司
|  | 雅克 H6+L6 | 电子警察热镀锌喷塑八棱杆 H6+L6 | 套 | 4 | 2250 | 9000 | 产地：郑州市厂家：郑州雅克电子设备有限公司
|  | 雅克 H6+L12 | 电子警察卡口热镀锌喷塑八棱杆 H6+L12 | 套 | 6 | 5800 | 34800 | 产地：郑州市厂家：郑州雅克电子设备有限公司
|  | 雅克 Φ114mm*3m | 人行横道信号灯热镀锌喷塑杆 Φ114mm*3m | 套 | 4 | 300 | 1200 | 产地：郑州市厂家：郑州雅克电子设备有限公司
31 | 基础 | 定制 | 定制；控制机箱基础筑建 | 项 | 5 | 300 | 1500 | 国产定制
|  |  | 定制；基础预埋件 | 项 | 25 | 100 | 2500 | 国产定制
|  |  | 定制；基础开挖及C25商混浇筑 | 方 | 47.6 | 200 | 9520 | 国产定制
32 | 地下施工 | 定制 | 定制；主路面及过路管道顶管 | 米 | 729 | 30 | 21870 | 国产定制
|  |  | 定制；切割路面、步砖及绿化带管路环通 | 米 | 362 | 20 | 7240 | 国产定制
|  |  | 定制；检查井及井盖 | 套 | 24 | 300 | 7200 | 国产定制
33 | 其它 | 定制 | 定制；信号灯安装支架及紧固件 | 套 | 31 | 50 | 1550 | 国产定制
|  |  | 定制；立杆运输及吊装 | 套 | 25 | 200 | 5000 | 国产定制
|  |  | 定制；杆件螺丝抱箍等安装辅材 | 套 | 25 | 50 | 1250 | 国产定制
440088