## 封面
| 许昌市东城区2018年农村饮水安全工程维修 |  |  |  | 工程
招 标 控 制 价
招标控制价（小写）： |  | 383693.76
（大写）： |  | 383693.76
招 标 人： |  |  | 工程造价 咨 询 人：
| （单位盖章） |  |  | （单位资质专用章）
法定代表人 或其授权人： |  |  | 法定代表人 或其授权人：
| （签字或盖章） |  |  | （签字或盖章）
编 制 人： |  |  | 复 核 人：
| （造价人员签字盖专用章） |  |  | （造价工程师签字盖专用章）
编 制 时 间： | 年 月 日 |  | 复 核 时 间： | 年 月 日

## 表 01 工程部分总概算表
许昌市东城区2018年农村饮水安全工程维修工程总预算表
单位:元
序号 | 工程或费用名称 | 建安 工程费 | 设备 购置费 | 独立 费用 | 合计
1 | 建筑工程 | 320823.76 |  |  | 320823.76
1.1 | 水源工程 | 296323.76 |  |  | 296323.76
1.2 | 输配水工程 | 24500 |  |  | 24500
2 | 机电设备及安装工程 | 4870 | 58000 |  | 62870
| 一至二部分投资合计 | 325693.76 | 58000 |  | 383693.76

## 建安
建筑工程预算表
工程名称：许昌市东城区2018年农村饮水安全工程维修工程
序号 | 工程或费用名称 | 单位 | 数量 | 单价（元） | 合价（元）
壹 | 第一部分 建筑工程 |  |  |  | 320823.76
一 | 水源工程 |  |  |  | 296323.76
1 | 新打机井（井深500m，井孔孔径560mm，井管180m以上采用φ273*7mm螺旋钢管，180m以下采用φ159*6mm无缝钢管，利用含水层部位使用相应规格的桥式滤水管；滤料500-330m为φ1-3mm石英砂滤料，330m以上采用黏土球进行封闭止水，上部用固井石充分压密；详见图纸） | m | 500 | 588.32 | 294160
2 | 洗井 | m | 24 | 23.09 | 554.16
3 | C30砼井台 | m3 | 0.3 | 597.59 | 179.28
4 | 普通标准钢模板制作、安拆 | m2 | 1.61 | 47.82 | 76.99
5 | 普通曲面模板制作、安拆 | m2 | 0.43 | 124.03 | 53.33
6 | 镀锌钢板井堡（井堡为前后双开门，加防盗锁，井堡底色镀锌烤漆，详见图纸） | 套 | 5 | 260 | 1300
二 | 输配水工程 |  |  |  | 24500
1 | DN80*3.5镀锌钢管购置及安装 | m | 390 | 48 | 18720
2 | 管件购置及安装 | 个 | 6 | 65 | 390
3 | DN160水表购置及安装 | 个 | 1 | 3500 | 3500
4 | DN160闸阀购置及安装 | 个 | 1 | 960 | 960
5 | DN160止回阀购置及安装 | 个 | 1 | 930 | 930

## 设备
机电设备及安装工程预算表
工程名称：许昌市东城区2018年农村饮水安全工程维修工程
序号 | 工程或费用名称 | 单位 | 数量 | 单价（元） |  | 合价（元）
|  |  |  | 设备费 | 安装费 | 设备费 | 安装费
贰 | 第二部分 机电设备及安装工程 |  |  |  |  | 58000 | 4870
一 | 供水设备 |  |  |  |  | 58000 | 4870
1 | 200QJ-32/169型水泵及配套电机(含铜芯3*20mm2电缆、弯头、井框盖、自动控制柜、配套开关等） | 套 | 1 | 24700 | 2470 | 24700 | 2470
2 | 备用200QJ-32/169型水泵 | 套 | 1 | 9300 |  | 9300
3 | 消毒设备（次氯酸钠发生器HL-50） | 套 | 2 | 8000 | 800 | 16000 | 1600
4 | 除砂罐（离心式除砂器BTCS-50） | 套 | 2 | 4000 | 400 | 8000 | 800

## 单价 (hidden)
分类分项工程量清单计价表
合同编号:N0-0001
工程名称:许昌市东城区2018年农村饮水安全工程维修工程
序号 | 项目编码 | 项目名称 | 计量 单位 | 工程 数量 | 单价 (元) | 合价 (元) | 主要技术 条款编码
一 |  | 建筑工程 |  | 0 | 0 | 371658.94
| 001 | 新打机井（井深500m，井孔孔径560mm，井管180m以上采用φ273*7mm螺旋钢管，180m以下采用φ159*6mm无缝钢管，利用含水层部位使用相应规格的桥式滤水管，滤料500-330m为φ1-3mm石英砂滤料，330m以上采用黏土球进行封闭止水，上部用固井石充分压密；详见图纸） | m | 500 | 588.322 | 294161
| 002 | 洗井 | m | 24 | 23.089 | 554.14
| 003 | C30砼井台 | m3 | 100 | 597.593 | 59759.3
| 004 | 普通标准钢模板制作、安拆 | m2 | 100 | 47.816 | 4781.6
| 005 | 普通曲面模板制作、安拆 | m2 | 100 | 124.029 | 12402.9
二 |  | 机电设备及安装 |  | 0 | 0 | 0
三 |  | 金属结构设备及安装 |  | 0 | 0 | 0
四 |  | 施工临时工程 |  | 0 | 0 | 0
|  | 合 计 |  |  |  | 371658.94
投 标 人:
法定代表人(或委托代理人):