## 封-1 招标工程量清单封面
| 椹涧乡311国道颍汝干渠桥沉淀池 |  | 工程
招标工程量清单
招 标 人:
(单位盖章)
造 价咨询人:
(单位盖章)
软件测评合格编号:2017-RJ003 |  | 封-1

## 扉-1 招标工程量清单
| 椹涧乡311国道颍汝干渠桥沉淀池 |  |  | 工程
招标工程量清单
招 标 人: |  | 造价咨询人:
| (单位盖章) |  | (单位资质专用章)
法定代表人 或其授权人: |  | 法定代表人 或其授权人:
| (签字或盖章) |  | (签字或盖章)
编 制 人: |  | 复 核 人:
| (造价人员签字盖专用章) |  | (造价工程师签字盖专用章)
编制时间: |  | 复核时间:
软件测评合格编号:2017-RJ003 |  |  | 扉-1

## 表-08 分部分项工程和单价措施项目清单与计价表
分部分项工程和单价措施项目清单与计价表
工程名称:椹涧乡311国道颍汝干渠桥沉淀池 |  |  |  | 标段: |  | 第1页 共3页
序号 | 项目编码 | 项目名称 | 项目特征描述 | 计量 单位 | 工程量 | 金 额(元)
[6 empty] | 综合单价 | 合价 | 其 中
暂估价
沉淀池
1 | 040701001001 | 场地平整 | 1、场地平整 | m2 | 30.00
2 | 010101004001 | 挖基坑土方 | 1、土壤类别：一、二类土 2、挖土深度：4.0M以内 3、原土打夯 | m3 | 242.68
3 | 010103001001 | 回填方 | 1、密实度要求：素土分层夯实 | m3 | 152.29
4 | 040305001001 | 垫层 | 1、材料品种、规格：3：7灰土 2、厚度：150mm厚 | m3 | 5.54
5 | 040601006001 | 现浇混凝土池底 | 1、混凝土强度等级：C30 2、模板制作、安拆 3、商品混凝土 | m3 | 7.39
6 | 040601009001 | 现浇混凝土池梁 | 1、混凝土强度等级：C30 2、模板制作、安拆 3、商品混凝土 | m3 | 3.00
7 | 040601010001 | 现浇混凝土池盖板 | 1、混凝土强度等级：C30 2、模板制作、安拆 3、商品混凝土 | m3 | 5.87
8 | 040504004001 | 砖砌沉淀池 | 1、砌筑材料品种、规格：混凝土普通砖 2、砂浆强度等级、配合比：DMM10预拌砂浆 3、砖砌沉淀池壁 | m3 | 25.00
9 | 040307007001 | 其他钢构件 | 1、1000*1000钢板盖板 2、钢板厚度为15mm，并加装安全可靠锁具 | t | 0.118
10 | 040901001001 | 现浇构件钢筋 | 1、带肋钢筋直径(mm) 8 | t | 0.674
11 | 040901001002 | 现浇构件钢筋 | 1、带肋钢筋直径(mm) 12 | t | 0.041
12 | 040901001003 | 现浇构件钢筋 | 1、带肋钢筋直径(mm) 14 | t | 0.226
13 | 040901001004 | 现浇构件钢筋 | 1、箍筋直径(mm) 8 | t | 0.280
14 | 040307007002 | 其他钢构件 | 1、钢爬梯 2、详见图纸设计 3、金属件刷锈漆3道，银白色金属调和漆 | t | 0.019
本页小计
注：为计取规费等的使用，可在表中增设其中：“定额人工费”。
软件测评合格编号:HA-A1-2017-RJ003 | [7 empty] | 表-08
分部分项工程和单价措施项目清单与计价表
工程名称:椹涧乡311国道颍汝干渠桥沉淀池 |  |  |  | 标段: |  | 第2页 共3页
序号 | 项目编码 | 项目名称 | 项目特征描述 | 计量 单位 | 工程量 | 金 额(元)
[6 empty] | 综合单价 | 合价 | 其 中
暂估价
15 | 040308003001 | 陶瓷地砖防水地面 | 1、10厚地砖铺实拍平，稀水泥浆擦缝，规格600*600 2、30厚1：3干硬性水泥砂浆 3、1.5厚合成高分子防水涂料 4、详见图纸设计 | m2 | 20.00
16 | 040308001001 | 水泥砂浆顶棚 | 1、5厚预拌抹灰砂浆DPM15打底 2、3厚预拌抹灰砂浆DPM20抹平 3、外罩白水泥 4、详见图纸设计 | m2 | 20.00
17 | 040308003002 | 釉面砖防水墙面 | 1、刷专用界面剂一遍 2、9厚预拌砂浆DPM20抹平 3、1.5厚合成高分子防水涂料 4、素水泥浆一道 5、配套专用胶黏剂 6、5厚内墙砖，白水泥擦缝，规格300*600 | m2 | 54.00
排水管
1 | 040504001001 | 砌筑井 | 1、砖砌检修井 2、规格：700*700，井深900mm 3、参见图集12YS8-173 4、商品混凝土 | 座 | 1
2 | 040501004001 | 塑料管 | 1、材质及规格：抗紫外线防老化PVC-U De110 2、连接形式：粘接连接 3、铺设方式：明装 4、管道检验及试验要求：管道灌水试验 | m | 136.00
3 | 040501004002 | 塑料管 | 1、材质及规格：抗紫外线防老化PVC-U De160 2、连接形式：粘接连接 3、铺设方式：明装 4、管道检验及试验要求：管道灌水试验 | m | 20.00
4 | 040502005002 | 阀门 | 1、材质及规格：抗老化塑料球阀 DN150 2、详见图纸设计 | 个 | 2
本页小计
注：为计取规费等的使用，可在表中增设其中：“定额人工费”。
软件测评合格编号:HA-A1-2017-RJ003 | [7 empty] | 表-08
分部分项工程和单价措施项目清单与计价表
工程名称:椹涧乡311国道颍汝干渠桥沉淀池 |  |  |  | 标段: |  | 第3页 共3页
序号 | 项目编码 | 项目名称 | 项目特征描述 | 计量 单位 | 工程量 | 金 额(元)
[6 empty] | 综合单价 | 合价 | 其 中
暂估价
5 | 040307007003 | 其他钢构件 | 1、管道固定支架 2、∠50*5镀锌角钢 3、-20*2镀锌管卡 4、和管道之间加橡胶垫 5、详见图纸设计 | t | 0.304
其他
1 | 040309001001 | 金属栏杆 | 1、桥梁护栏 2、立杆80*80*3.0镀锌方钢 3、横杆40*80*2.0镀锌方钢满焊 4、10mm厚150*150镀锌钢板与立杆焊接满焊 5、12膨胀螺栓四角固定牢固 6、详见图纸设计 | m | 110.00
2 | 040205004001 | 标志板 | 1、告示牌 2、成品钢制告示牌，双面安装 3、C20细石混凝土基础，500*500，深600mm 4、详见图纸设计 5、商品混凝土 | 块 | 1
3 | 040202015001 | 水泥稳定碎（砾）石 |  | m2 | 1.00
1 | 041106001001 | 大型机械设备进出场及安拆 |  | 项 | 1
2 | 041101001001 | 墙面脚手架 |  | 项 | 1
本页小计
合 计
注：为计取规费等的使用，可在表中增设其中：“定额人工费”。
软件测评合格编号:HA-A1-2017-RJ003 | [7 empty] | 表-08

## 表-11 总价措施项目清单与计价表
总价措施项目清单与计价表
工程名称:椹涧乡311国道颍汝干渠桥沉淀池 |  |  | 标段: |  |  |  | 第1页 共1页
序号 | 项目编码 | 项 目 名 称 | 计算基础 | 费率 (%) | 金额 (元) | 调整 费率 (%) | 调整后 金额(元) | 备注
1 | 041109001001 | 安全文明施工费 |  | 100
2 |  | 其他措施费（费率类） |  | 100
2.1 | 041109002001 | 夜间施工增加费 |  | 25
2.2 | 041109003001 | 二次搬运费 |  | 50
2.3 | 041109004001 | 冬雨季施工增加费 |  | 25
2.4 | 041109008001 | 其他
3 | 041109007001 | 已完工程及设备保护费
合 计
编制人(造价人员): 复核人(造价工程师):
注：1.“计算基础”中安全文明施工费可为“定额基价”、“定额人工费”或“定额人工费+定额机械费”，其他项目可为“定额人工费”或“定额人工费+定额机械费”。 2.按施工方案计算的措施费，若无“计算基础”和“费率”的数值，也可只填“金额”数值，但应在备注栏说明施工方案出处或计算方法。
软件测评合格编号:HA-A1-2017-RJ003 | [6 empty] | 表-11

## 表-12 其他项目清单与计价汇总表
其他项目清单与计价汇总表
工程名称:椹涧乡311国道颍汝干渠桥沉淀池 |  | 标段: |  | 第1页 共1页
序号 | 项目名称 | 金额(元) | 结算金额(元) | 备注
1 | 暂列金额 |  |  | 明细详见表12-2-1
2 | 暂估价
2.1 | 材料暂估价 |  |  | 明细详见表12-2-2
2.2 | 专业工程暂估价 |  |  | 明细详见表12-2-3
3 | 计日工 |  |  | 明细详见表12-2-4
4 | 总承包服务费 |  |  | 明细详见表12-2-5
5 | 索赔与现场签证 |  |  | 明细详见表-12-6
合 计
注：材料（工程设备）暂估单价进入清单项目综合单价，此处不汇总。
软件测评合格编号:HA-A1-2017-RJ003 |  |  |  | 表-12

## 表-13 规费、税金项目计价表
规费、税金项目计价表
工程名称:椹涧乡311国道颍汝干渠桥沉淀池 |  |  | 标段: |  | 第1页 共1页
序号 | 项 目 名 称 | 计算基础 | 计算基数 | 计算费率(%) | 金额(元)
1 | 规费 | 定额基价分析
1.1 | 社会保险费
(1) | 养老保险费
(2) | 失业保险费
(3) | 医疗保育费
(4) | 工伤保险费
(5) | 生育保险费
1.2 | 住房公积金
1.3 | 工程排污费 | 按工程所在地环境保护部门收取标准、按实计入
2 | 税金 | 税前造价合计 |  | 10
合 计
编制人(造价人员): |  |  |  | 复核人(造价工程师):
表-13
软件测评合格编号:HA-A1-2017-RJ003

## 主要材料价格表及费用
主要材料价格表及费用
工程名称:椹涧乡311国道颍汝干渠桥沉淀池 | [6 empty] | 第1页 共1页
序号 | 材料编码 | 材料名称 | 规格 型号 | 计量 单位 | 数量 | 单价 | 合价 | 备注
1 | 01010129 | 钢筋 HRB400 | φ8 | kg
2 | 04130103 | 混凝土普通砖 | 240×115×53 | 千块
3 | 07050126 | 地砖 | 600×600 | m2
4 | 17010156 | 焊接钢管 | 综合 镀锌 | t
5 | 80010541 | 预拌抹灰砂浆(干拌) DP M20 |  | m3
6 | 80010543 | 干混抹灰砂浆DP M10 |  | m3
7 | 80010751 | 干混地面砂浆 DS M20 |  | m3
8 | 80050246 | 预拌混合砂浆 M10 |  | m3
9 | 80210561 | 预拌混凝土 | C30 | m3
10 | 01000101_1 | 角钢 综合 | ∠50*5 镀锌 | kg
11 | 17250261_1 | 抗紫外线防老化PVC-U | De160 | m
12 | 17250261_1 | 抗紫外线防老化PVC-U | De110 | m
13 | 18090101 | 塑料管件 | 弯头De160 | 个
14 | 18090101 | 塑料管件 | 三通De110 | 个
15 | 18090101 | 塑料管件 | 三通De160 | 个
16 | 18090101 | 塑料管件 | 弯头De110 | 个
17 | 19000201 | 抗老化塑料球阀 | de160 | 个
18 | 20010201 | 塑料法兰 | de160 | 片
19 | 36010139_1 | 铸铁井盖、井座 φ700 重型 |  | 套
20 | 36210106 | 标志牌 |  | 块
合计
软件测评合格编号:HA-A1-2017-RJ003