## 封-3 投标总价封面
| 建安区国储林基地生态农业体验园温室大棚项目 |  |  | 工程
投 标 总 价
投 标 人：
(单位盖章)
年 月 日
封-3
河南省建设工程造价计价软件测评合格编号：2017-RJ004

## 扉-3 投标总价扉页
投 标 总 价
招 标 人： | 许昌吉象文化旅游开发有限公司
工 程 名 称： | 建安区国储林基地生态农业体验园温室大棚项目
投 标 总 价 | (小写)： | 2,889,050.00
| (大写)： | 贰佰捌拾捌万玖仟零伍拾元整
投 标 人：
(单位盖章)
法定代表人 或其授权人：
(签字或盖章)
编 制 人：
（造价人员签字盖专用章）
时 间： | 年 月 日
扉-3

## 表-01 总说明
总 说 明
工程名称：建安区国储林基地生态农业体验园温室大棚项目 | 第 1 页 共 1 页
表-01

## 表-04 单位工程投标报价汇总表
单位工程投标报价汇总表
工程名称：建安区国储林基地生态农业体验园温室大棚项目 |  | 标段： |  | 第 1 页 共 2 页
序号 | 汇 总 内 容 |  | 金 额(元) |  | 其中：暂估价(元)
1 | 分部分项工程 |  | 2558927.91
1.1 | A.1土石方工程 |  | 19719.66
1.2 | A.4砌筑工程 |  | 97821.3
1.3 | A.5混凝土及钢筋混凝土工程 |  | 122069.52
1.4 | A.6金属结构工程 |  | 875261.3
1.5 | A.8门窗工程 |  | 150215.18
1.6 | A.9屋面及防水工程 |  | 532528.08
1.7 | A.12墙、柱面装饰与隔断、幕墙工程 |  | 290740.85
1.8 | C.1机械设备安装工程 |  | 68400
1.9 | C.4电气设备安装工程 |  | 71489.72
1.10 | 补充分部 |  | 178111.42
1.11 | A.17措施项目 |  | 152570.88
2 | 措施项目 |  | 49484.54
2.1 | 其中：安全文明施工费 |  | 33864.5
2.2 | 其他措施费（费率类） |  | 15620.04
2.3 | 单价措施费
3 | 其他项目 |  |  |  | －
3.1 | 其中：1）暂列金额 |  |  |  | －
3.2 | 2）专业工程暂估价 |  |  |  | －
3.3 | 3）计日工 |  |  |  | －
3.4 | 4）总承包服务费 |  |  |  | －
3.5 | 5）其他
4 | 规费 |  | 42092.14 |  | －
4.1 | 定额规费 |  | 42092.14 |  | －
4.2 | 工程排污费 |  |  |  | －
4.3 | 其他
5 | 不含税工程造价合计 |  | 2650504.59
注：本表适用于单位工程招标控制价或投标报价的汇总，如无单位工程划分，单项工程也使用本表汇总。
表—04
单位工程投标报价汇总表
工程名称：建安区国储林基地生态农业体验园温室大棚项目 |  | 标段： |  | 第 2 页 共 2 页
序号 | 汇 总 内 容 |  | 金 额(元) |  | 其中：暂估价(元)
6 | 增值税 |  | 238545.41 |  | －
7 | 含税工程造价合计 |  | 2889050
投标报价合计=1+2+3+4+6 |  |  | 2,889,050.00 |  | 0
注：本表适用于单位工程招标控制价或投标报价的汇总，如无单位工程划分，单项工程也使用本表汇总。
表—04

## 表-08 分部分项工程和单价措施项目清单与计价表
分部分项工程和单价措施项目清单与计价表
工程名称：建安区国储林基地生态农业体验园温室大棚项目 |  |  |  | 标段： |  |  |  |  | 第 1 页 共 7 页
序号 | 项目编码 | 项目名称 | 项目特征描述 |  | 计量单位 | 工程量 | 金 额(元)
[7 empty] | 综合单价 | 合 价 |  | 其中
暂估价
| A.1 | 土石方工程 | [5 empty] | 19719.66
1 | 010101001001 | 平整场地 | 1.土壤类别:普通土 2.弃土运距:自行考虑 3.取土运距:自行考虑 |  | m2 | 5504 | 1.4 | 7705.6
2 | 010101003001 | 挖沟槽土方 | 1.土壤类别:普通土 2.挖土深度:详见图纸 3.弃土运距:自行考虑 4.含原土打夯 |  | m3 | 571.39 | 10.26 | 5862.46
3 | 010101004001 | 挖基坑土方 | 1.土壤类别:普通土 2.挖土深度:详见图纸 3.弃土运距:自行考虑 4.含原土打夯 |  | m3 | 142.06 | 10.17 | 1444.75
4 | 010103001001 | 回填方 | 1.密实度要求:夯填 2.填方材料品种:素土 3.填方来源、运距:自行考虑 |  | m3 | 491.32 | 9.58 | 4706.85
|  | 分部小计 | [5 empty] | 19719.66
| A.4 | 砌筑工程 | [5 empty] | 97821.3
1 | 010401001001 | 砖基础 | 1.砖品种、规格、强度等级:蒸压灰砂砖 2.基础类型:条形 3.砂浆强度等级:M5.0水泥砂浆 |  | m3 | 111.89 | 411.01 | 45987.91
2 | 010401003001 | 实心砖墙 | 1.砖品种、规格、强度等级:MU15红机砖 2.墙体厚度:240mm 3.砂浆强度等级、配合比:M7.5水泥砂浆 |  | m3 | 100.93 | 364.94 | 36833.39
3 | 010401011001 | 湿帘水池 | 1、砖砌湿帘水池； 2、做法详见图纸 |  | 座 | 5 | 3000 | 15000
|  | 分部小计 | [5 empty] | 97821.3
本页小计 | [7 empty] | 117540.96
注：为计取规费等的使用，可在表中增设其中：“定额人工费”。
表—08
分部分项工程和单价措施项目清单与计价表
工程名称：建安区国储林基地生态农业体验园温室大棚项目 |  |  |  | 标段： |  |  |  |  | 第 2 页 共 7 页
序号 | 项目编码 | 项目名称 | 项目特征描述 |  | 计量单位 | 工程量 | 金 额(元)
[7 empty] | 综合单价 | 合 价 |  | 其中
暂估价
| A.5 | 混凝土及钢筋混凝土工程 | [5 empty] | 122069.52
1 | 010501001001 | 垫层 | 1.混凝土种类:预拌 2.混凝土强度等级:C15 3.含模板制作、安装、拆除 4.含泵送 |  | m3 | 48.06 | 777.09 | 37346.95
2 | 010501003001 | 独立基础 | 1.混凝土种类:预拌 2.混凝土强度等级:C25 3.含模板制作、安装、拆除 4.含泵送 |  | m3 | 9.75 | 1190.33 | 11605.72
3 | 010503004001 | 圈梁 | 1.混凝土种类:预拌 2.混凝土强度等级:C25 3.含模板制作、安装、拆除 4.含泵送 |  | m3 | 31.33 | 1105.56 | 34637.19
4 | 010507001001 | 散水、坡道 | 1.部位:室外 2.地基:素土夯实，向外坡4% 3.面层厚度:80-100mm厚C15混凝土面层 |  | m2 | 250.96 | 66.61 | 16716.45
5 | 010515001001 | 现浇构件钢筋 | 1.钢筋种类、规格:Φ10以内 一级钢 |  | t | 0.904 | 5938.83 | 5368.7
6 | 010515001002 | 现浇构件钢筋 | 1.钢筋种类、规格:Φ18以内 一级钢 |  | t | 2.142 | 5580.6 | 11953.65
7 | 010516002001 | 预埋钢板 | 1.钢材种类:Q235 2.铁件尺寸:0.25*0.25 |  | t | 0.448 | 9912.64 | 4440.86
|  | 分部小计 | [5 empty] | 122069.52
| A.6 | 金属结构工程 | [5 empty] | 875261.3
本页小计 | [7 empty] | 122069.52
注：为计取规费等的使用，可在表中增设其中：“定额人工费”。
表—08
分部分项工程和单价措施项目清单与计价表
工程名称：建安区国储林基地生态农业体验园温室大棚项目 |  |  |  | 标段： |  |  |  |  | 第 3 页 共 7 页
序号 | 项目编码 | 项目名称 | 项目特征描述 |  | 计量单位 | 工程量 | 金 额(元)
[7 empty] | 综合单价 | 合 价 |  | 其中
暂估价
1 | 010602001003 | 钢屋架 | 部位:钢屋架 1.钢材品种:Q235，热浸镀锌 2.钢材规格:人字形屋架（口50*70*2.5）(口50*50*2.5)、屋架连接杆(角钢30*30*3)（角钢40*40*3） 3.安装高度:6m 4.构件运输:自行考虑 5.其它说明:详见相关设计及规范要求 |  | t | 8.91 | 13018.67 | 115996.35
2 | 010602003001 | 钢桁架 | 部位:钢桁架 1.钢材品种:Q235 ，热浸镀锌 2.钢材规格:横向桁架上下弦采用口50*50*2.5mm，腹撑3#角铁；纵向桁架采用口50*70*2.5mm，腹撑4#角铁 3.安装高度:6m 4.构件运输:自行考虑 5.其它说明:详见相关设计及规范要求 |  | t | 12.102 | 14643.52 | 177215.88
3 | 010603003001 | 钢管柱 | 部位:钢管柱 1.钢材品种:Q235，热浸镀锌 2.钢材规格:方管主立柱口120*120*3.75、辅立柱口120*60*3.75及相关配套 3.构件运输:自行考虑 4.其它说明:详见相关设计及规范要求 |  | t | 14.754 | 12790.38 | 188709.27
本页小计 | [7 empty] | 481921.5
注：为计取规费等的使用，可在表中增设其中：“定额人工费”。
表—08
分部分项工程和单价措施项目清单与计价表
工程名称：建安区国储林基地生态农业体验园温室大棚项目 |  |  |  | 标段： |  |  |  |  | 第 4 页 共 7 页
序号 | 项目编码 | 项目名称 | 项目特征描述 |  | 计量单位 | 工程量 | 金 额(元)
[7 empty] | 综合单价 | 合 价 |  | 其中
暂估价
4 | 010606003001 | 钢天窗架（外遮阳骨架） | 部位:钢天窗架 1.钢材品种:Q235 ，热浸镀锌 2.钢材规格:外遮阳立柱(口50*50*2)、外遮阳纵、横梁(口50*30*2，口50*50*2.0) 3.安装高度:7.5m以下 4.构件运输:自行考虑 5.其它说明:详见相关设计及规范要求 |  | t | 9.21 | 12951.29 | 119281.38
5 | 010606005001 | 钢墙架（围梁） | 部位:围梁 1.钢材品种:Q235 ，热浸镀锌 2.钢材规格:围梁(口50*50*2.0) 3.安装高度:7.5m以下 4.构件运输:自行考虑 5.其它说明:详见相关设计及规范要求 |  | t | 5.779 | 14088.67 | 81418.42
6 | 010607004001 | 温室铝合金 | 1、温室专用定制阳极氧化处理铝合金 2、质量等级6063，阳极氧化处理 |  | m2 | 5504 | 35 | 192640
|  | 分部小计 | [5 empty] | 875261.3
| A.8 | 门窗工程 | [5 empty] | 150215.18
1 | 010802002001 | 成品肯德基门安装 | 1、门代号及洞口尺寸：M-2124，2100*2400mm 2、肯德基门 |  | 樘 | 9 | 3488.02 | 31392.18
2 | 010807001001 | 湿帘外翻窗 | 湿帘外翻窗，内做防虫网 1.框、扇材质:铝合金 2.其他详见设计施工图纸说明 |  | m2 | 153 | 255 | 39015
本页小计 | [7 empty] | 463746.98
注：为计取规费等的使用，可在表中增设其中：“定额人工费”。
表—08
分部分项工程和单价措施项目清单与计价表
工程名称：建安区国储林基地生态农业体验园温室大棚项目 |  |  |  | 标段： |  |  |  |  | 第 5 页 共 7 页
序号 | 项目编码 | 项目名称 | 项目特征描述 |  | 计量单位 | 工程量 | 金 额(元)
[7 empty] | 综合单价 | 合 价 |  | 其中
暂估价
3 | 010807009001 | 电动顶开窗 | 1、齿轮齿条传动，电动开启； |  | m2 | 5504 | 14.5 | 79808
|  | 分部小计 | [5 empty] | 150215.18
| A.9 | 屋面及防水工程 | [5 empty] | 532528.08
1 | 010901003001 | 顶部覆盖材料 | 1、顶部覆盖板材厚度8mm双层阳光板； 2、保温系数传热K值>3.3W/㎡℃； 3、透光率大于80%； |  | m2 | 6825 | 70 | 477750
2 | 010902004001 | 屋面排水管 | 1.排水管品种、规格:PVC，直径110mm,含pvc水口、镀锌铁皮水斗 |  | m | 264 | 45.85 | 12104.4
3 | 010902007001 | 屋面雨槽 | h=2.0mm，L=4000mm镀锌钢板折弯而成； |  | m2 | 603 | 48.01 | 28950.03
4 | 010902007002 | 接露槽 | 1、接露槽； 2、镀锌钢板、厚度0.7mm |  | m2 | 553.15 | 24.81 | 13723.65
|  | 分部小计 | [5 empty] | 532528.08
| A.12 | 墙、柱面装饰与隔断、幕墙工程 | [5 empty] | 290740.85
1 | 011201001001 | 墙面一般抹灰 | 1.墙体类型:砖护墙 2.面层厚度、砂浆配合比:20mm1:2.5水泥砂浆 |  | m2 | 645 | 36.73 | 23690.85
2 | 011210003001 | 侧面覆盖材料 | 部位:外墙维护结构 1.玻璃品种、规格：5mm+6A+5mm双层中空玻璃 2.其它说明:详见相关设计及规范要求 |  | m2 | 3815 | 70 | 267050
|  | 分部小计 | [5 empty] | 290740.85
| C.1 | 机械设备安装工程 | [5 empty] | 68400
1 | 030108003001 | 轴流风机湿帘通风降温系统 | 380V/1.1KW |  | 台 | 25 | 1200 | 30000
2 | 030108003002 | 环流风机 | 380V/0.12KW |  | 台 | 32 | 1200 | 38400
本页小计 | [7 empty] | 971476.93
注：为计取规费等的使用，可在表中增设其中：“定额人工费”。
表—08
分部分项工程和单价措施项目清单与计价表
工程名称：建安区国储林基地生态农业体验园温室大棚项目 |  |  |  | 标段： |  |  |  |  | 第 6 页 共 7 页
序号 | 项目编码 | 项目名称 | 项目特征描述 |  | 计量单位 | 工程量 | 金 额(元)
[7 empty] | 综合单价 | 合 价 |  | 其中
暂估价
|  | 分部小计 | [5 empty] | 68400
| C.4 | 电气设备安装工程 | [5 empty] | 71489.72
1 | 030412001001 | 三防节能灯 | 220V/0.05kW |  | 盏 | 62 | 28 | 1736
2 | 030409008001 | 等电位端子箱、测试板 | 1、名称：总等电位箱 |  | 台 | 1 | 234.06 | 234.06
3 | 030411003001 | 桥架 | 1.名称:桥架 2.规格:50*50 3.材质:钢制 |  | m | 350 | 29.59 | 10356.5
4 | 030411002001 | 线槽 | 1、名称：线槽 2、材质：塑料 3、规格：50*50 |  | m | 480 | 52.45 | 25176
5 | 030411004001 | 配线 | 1、配线形式：线槽或管内 2、型号：RVV3*2.5+3*1.5RVV |  | m | 2300 | 4.69 | 10787
6 | 030411004002 | 配线 | 1、配线形式：线槽或管内 2、型号：RVV3*2.5 |  | m | 2050 | 4.69 | 9614.5
7 | 030411004003 | 配线 | 1、配线形式：线槽或管内 2、型号：BV2.5 |  | m | 960 | 4.69 | 4502.4
8 | 030414002001 | 送配电装置系统 | 1.名称:送配电装置系统 |  | 系统 | 1 | 351.14 | 351.14
9 | 030414011001 | 接地装置 | 1.名称:接地装置 |  | 系统 | 1 | 1132.12 | 1132.12
10 | 040801010001 | 温室专用配电柜 | 1.AC控制柜 2.温室专用 3.尺寸：500*2000mm |  | 台 | 2 | 3800 | 7600
|  | 分部小计 | [5 empty] | 71489.72
|  | 补充分部 | [5 empty] | 178111.42
1 | 01B001 | 温室湿帘 | 温室湿帘专用，其具体做法详见图纸 |  | m2 | 153 | 140 | 21420
2 | 01B002 | 外遮阳系统资材 | 1、A型齿轮齿条传动（不含电机） |  | m2 | 5504 | 8 | 44032
3 | 01B003 | 内遮阳系统资材 | A型齿轮齿条传动 |  | m2 | 5504 | 8 | 44032
4 | 01B004 | 顶开窗电机 | 380V/0.55KW |  | 台 | 4 | 1600 | 6400
5 | 01B005 | 湿帘外翻窗电机 | 380V/0.75KW |  | 台 | 5 | 1600 | 8000
6 | 01B008 | 湿帘水泵 | 380V/1.1KW |  | 项 | 5 | 860 | 4300
本页小计 | [7 empty] | 199673.72
注：为计取规费等的使用，可在表中增设其中：“定额人工费”。
表—08
分部分项工程和单价措施项目清单与计价表
工程名称：建安区国储林基地生态农业体验园温室大棚项目 |  |  |  | 标段： |  |  |  |  | 第 7 页 共 7 页
序号 | 项目编码 | 项目名称 | 项目特征描述 |  | 计量单位 | 工程量 | 金 额(元)
[7 empty] | 综合单价 | 合 价 |  | 其中
暂估价
7 | 01B009 | 外遮阳电机 | 380V/0.55KW |  | 台 | 5 | 1120 | 5600
8 | 01B010 | 内保温电机 | 380V/0.55KW |  | 台 | 5 | 1120 | 5600
9 | 01B012 | 内遮阳网 | 65%铝箔遮阳网 |  | m2 | 5944.32 | 3.2 | 19021.82
10 | 01B014 | 外遮阳网 | 85%扁丝长寿遮阳网 |  | m2 | 6158 | 3.2 | 19705.6
|  | 分部小计 | [5 empty] | 178111.42
| A.17 | 措施项目
1 | 011701001001 | 综合脚手架 |  |  | m2 | 5504 | 15.24 | 83880.96
2 | 011703001001 | 垂直运输 |  |  | m2 | 5504 | 12.48 | 68689.92
3 | 011705001001 | 大型机械设备进出场及安拆 | 自行考虑 |  | 台·次 | 1
|  | 分部小计 | [5 empty] | 152570.88
措施项目
本页小计 | [7 empty] | 202498.3
合 计 | [7 empty] | 2558927.91
注：为计取规费等的使用，可在表中增设其中：“定额人工费”。
表—08

## 表-09 综合单价分析表
综合单价分析表
工程名称：建安区国储林基地生态农业体验园温室大棚项目 | [5 empty] | 标段： |  |  |  | 第 1 页 共 54 页
项目编码 |  | 010101001001 |  | 项目名称 |  |  | 平整场地 |  | 计量单位 |  | m2 | 工程量 | 5504
清单综合单价组成明细
定额编号 | 定额项目名称 | 定额 单位 | 数量 | 单价 |  |  |  |  | 合价
|  |  |  | 人工费 | 材料费 |  | 机械费 | 管理费 和利润 | 人工费 |  | 材料费 | 机械费 | 管理费 和利润
1-124 换 | 机械场地平整 | 100m2 | 0.01 | 5.68 |  |  | 127.27 | 6.79 | 0.06 |  |  | 1.27 | 0.07
人工单价 |  | 小计 | [6 empty] | 0.06 |  |  | 1.27 | 0.07
普工87.1元/工日 |  | 未计价材料费
清单项目综合单价 | [8 empty] | 1.4
材 料 费 明 细 | 主要材料名称、规格、型号 | [5 empty] | 单位 | 数量 | 单价（元） |  | 合价（元） | 暂估单价 （元） | 暂估合价 （元）
| 其他材料费 | [7 empty] | - |  | 0.00 | -
| 材料费小计 | [7 empty] | - |  |  | -
注：1.如不使用省级或行业建设主管部门发布的计价依据，可不填定额编号、名称等。 2.招标文件提供了暂估单价的材料，按暂估的单价填入表内“暂估单价”栏及“暂估合价”栏。 | [9 empty] | 表-09
综合单价分析表
工程名称：建安区国储林基地生态农业体验园温室大棚项目 | [5 empty] | 标段： |  |  |  | 第 2 页 共 54 页
项目编码 |  | 010101003001 |  | 项目名称 |  |  | 挖沟槽土方 |  | 计量单位 |  | m3 | 工程量 | 571.39
清单综合单价组成明细
定额编号 | 定额项目名称 | 定额 单位 | 数量 | 单价 |  |  |  |  | 合价
|  |  |  | 人工费 | 材料费 |  | 机械费 | 管理费 和利润 | 人工费 |  | 材料费 | 机械费 | 管理费 和利润
1-55 换 | 小型挖掘机挖槽坑土方 一、二类土 | 10m3 | 0.1 | 55.42 |  |  | 25.36 | 14.49 | 5.54 |  |  | 2.54 | 1.45
1-129 换 | 原土夯实二遍 机械 | 100m2 | 0.01 | 44.01 |  |  | 18.04 | 11.21 | 0.44 |  |  | 0.18 | 0.11
人工单价 |  | 小计 | [6 empty] | 5.98 |  |  | 2.72 | 1.56
普工87.1元/工日 |  | 未计价材料费
清单项目综合单价 | [8 empty] | 10.26
材 料 费 明 细 | 主要材料名称、规格、型号 | [5 empty] | 单位 | 数量 | 单价（元） |  | 合价（元） | 暂估单价 （元） | 暂估合价 （元）
| 其他材料费 | [7 empty] | - |  | 0.00 | -
| 材料费小计 | [7 empty] | - |  |  | -
注：1.如不使用省级或行业建设主管部门发布的计价依据，可不填定额编号、名称等。 2.招标文件提供了暂估单价的材料，按暂估的单价填入表内“暂估单价”栏及“暂估合价”栏。 | [9 empty] | 表-09
综合单价分析表
工程名称：建安区国储林基地生态农业体验园温室大棚项目 | [5 empty] | 标段： |  |  |  | 第 3 页 共 54 页
项目编码 |  | 010101004001 |  | 项目名称 |  |  | 挖基坑土方 |  | 计量单位 |  | m3 | 工程量 | 142.06
清单综合单价组成明细
定额编号 | 定额项目名称 | 定额 单位 | 数量 | 单价 |  |  |  |  | 合价
|  |  |  | 人工费 | 材料费 |  | 机械费 | 管理费 和利润 | 人工费 |  | 材料费 | 机械费 | 管理费 和利润
1-55 | 小型挖掘机挖槽坑土方 一、二类土 | 10m3 | 0.0995 | 55.26 |  |  | 25.28 | 14.45 | 5.5 |  |  | 2.51 | 1.44
1-129 | 原土夯实二遍 机械 | 100m2 | 0.0099 | 43.89 |  |  | 17.99 | 11.18 | 0.44 |  |  | 0.18 | 0.11
人工单价 |  | 小计 | [6 empty] | 5.94 |  |  | 2.69 | 1.55
普工87.1元/工日 |  | 未计价材料费
清单项目综合单价 | [8 empty] | 10.17
材 料 费 明 细 | 主要材料名称、规格、型号 | [5 empty] | 单位 | 数量 | 单价（元） |  | 合价（元） | 暂估单价 （元） | 暂估合价 （元）
| 其他材料费 | [7 empty] | - |  | 0.00 | -
| 材料费小计 | [7 empty] | - |  |  | -
注：1.如不使用省级或行业建设主管部门发布的计价依据，可不填定额编号、名称等。 2.招标文件提供了暂估单价的材料，按暂估的单价填入表内“暂估单价”栏及“暂估合价”栏。 | [9 empty] | 表-09
综合单价分析表
工程名称：建安区国储林基地生态农业体验园温室大棚项目 | [5 empty] | 标段： |  |  |  | 第 4 页 共 54 页
项目编码 |  | 010103001001 |  | 项目名称 |  |  | 回填方 |  | 计量单位 |  | m3 | 工程量 | 491.32
清单综合单价组成明细
定额编号 | 定额项目名称 | 定额 单位 | 数量 | 单价 |  |  |  |  | 合价
|  |  |  | 人工费 | 材料费 |  | 机械费 | 管理费 和利润 | 人工费 |  | 材料费 | 机械费 | 管理费 和利润
1-133 | 夯填土 机械 槽坑 | 10m3 | 0.1001 | 56.93 |  |  | 24.02 | 14.79 | 5.7 |  |  | 2.4 | 1.48
人工单价 |  | 小计 | [6 empty] | 5.7 |  |  | 2.4 | 1.48
普工87.1元/工日 |  | 未计价材料费
清单项目综合单价 | [8 empty] | 9.58
材 料 费 明 细 | 主要材料名称、规格、型号 | [5 empty] | 单位 | 数量 | 单价（元） |  | 合价（元） | 暂估单价 （元） | 暂估合价 （元）
| 其他材料费 | [7 empty] | - |  | 0.00 | -
| 材料费小计 | [7 empty] | - |  |  | -
注：1.如不使用省级或行业建设主管部门发布的计价依据，可不填定额编号、名称等。 2.招标文件提供了暂估单价的材料，按暂估的单价填入表内“暂估单价”栏及“暂估合价”栏。 | [9 empty] | 表-09
综合单价分析表
工程名称：建安区国储林基地生态农业体验园温室大棚项目 | [5 empty] | 标段： |  |  |  | 第 5 页 共 54 页
项目编码 |  | 010401001001 |  | 项目名称 |  |  | 砖基础 |  | 计量单位 |  | m3 | 工程量 | 111.89
清单综合单价组成明细
定额编号 | 定额项目名称 | 定额 单位 | 数量 | 单价 |  |  |  |  | 合价
|  |  |  | 人工费 | 材料费 |  | 机械费 | 管理费 和利润 | 人工费 |  | 材料费 | 机械费 | 管理费 和利润
4-1 | 砖基础 | 10m3 | 0.1 | 983.1 | 2681.17 |  | 48.43 | 397.33 | 98.31 |  | 268.12 | 4.84 | 39.73
人工单价 |  | 小计 | [6 empty] | 98.31 |  | 268.12 | 4.84 | 39.73
高级技工201元/工日;普工87.1元/工日;一般技工134元/工日 |  | 未计价材料费
清单项目综合单价 | [8 empty] | 411.01
材 料 费 明 细 | 主要材料名称、规格、型号 | [5 empty] | 单位 | 数量 | 单价（元） |  | 合价（元） | 暂估单价 （元） | 暂估合价 （元）
| 其他材料费 | [7 empty] | - |  | 268.12 | -
| 材料费小计 | [7 empty] | - |  | 211.05 | -
注：1.如不使用省级或行业建设主管部门发布的计价依据，可不填定额编号、名称等。 2.招标文件提供了暂估单价的材料，按暂估的单价填入表内“暂估单价”栏及“暂估合价”栏。 | [9 empty] | 表-09
综合单价分析表
工程名称：建安区国储林基地生态农业体验园温室大棚项目 | [5 empty] | 标段： |  |  |  | 第 6 页 共 54 页
项目编码 |  | 010401003001 |  | 项目名称 |  |  | 实心砖墙 |  | 计量单位 |  | m3 | 工程量 | 100.93
清单综合单价组成明细
定额编号 | 定额项目名称 | 定额 单位 | 数量 | 单价 |  |  |  |  | 合价
|  |  |  | 人工费 | 材料费 |  | 机械费 | 管理费 和利润 | 人工费 |  | 材料费 | 机械费 | 管理费 和利润
4-47 | 蒸压加气混凝土砌块墙 墙厚 ≤300mm 砂浆 | 10m3 | 0.1 | 826.08 | 2474 |  | 14.33 | 334.98 | 82.61 |  | 247.4 | 1.43 | 33.5
人工单价 |  | 小计 | [6 empty] | 82.61 |  | 247.4 | 1.43 | 33.5
高级技工201元/工日;普工87.1元/工日;一般技工134元/工日 |  | 未计价材料费
清单项目综合单价 | [8 empty] | 364.94
材 料 费 明 细 | 主要材料名称、规格、型号 | [5 empty] | 单位 | 数量 | 单价（元） |  | 合价（元） | 暂估单价 （元） | 暂估合价 （元）
| 其他材料费 | [7 empty] | - |  | 247.4 | -
| 材料费小计 | [7 empty] | - |  | 230.52 | -
注：1.如不使用省级或行业建设主管部门发布的计价依据，可不填定额编号、名称等。 2.招标文件提供了暂估单价的材料，按暂估的单价填入表内“暂估单价”栏及“暂估合价”栏。 | [9 empty] | 表-09
综合单价分析表
工程名称：建安区国储林基地生态农业体验园温室大棚项目 | [5 empty] | 标段： |  |  |  | 第 7 页 共 54 页
项目编码 |  | 010401011001 |  | 项目名称 |  |  | 湿帘水池 |  | 计量单位 |  | 座 | 工程量 | 5
清单综合单价组成明细
定额编号 | 定额项目名称 | 定额 单位 | 数量 | 单价 |  |  |  |  | 合价
|  |  |  | 人工费 | 材料费 |  | 机械费 | 管理费 和利润 | 人工费 |  | 材料费 | 机械费 | 管理费 和利润
B-1 | 湿帘水池 | 座 | 1 |  | 3000 | [5 empty] | 3000
人工单价 |  | 小计 | [8 empty] | 3000
未计价材料费
清单项目综合单价 | [8 empty] | 3000
材 料 费 明 细 | 主要材料名称、规格、型号 | [5 empty] | 单位 | 数量 | 单价（元） |  | 合价（元） | 暂估单价 （元） | 暂估合价 （元）
| 其他材料费 | [7 empty] | - |  | 3000 | -
| 材料费小计 | [7 empty] | - |  | 3000 | -
注：1.如不使用省级或行业建设主管部门发布的计价依据，可不填定额编号、名称等。 2.招标文件提供了暂估单价的材料，按暂估的单价填入表内“暂估单价”栏及“暂估合价”栏。 | [9 empty] | 表-09
综合单价分析表
工程名称：建安区国储林基地生态农业体验园温室大棚项目 | [5 empty] | 标段： |  |  |  | 第 8 页 共 54 页
项目编码 |  | 010501001001 |  | 项目名称 |  |  | 垫层 |  | 计量单位 |  | m3 | 工程量 | 48.06
清单综合单价组成明细
定额编号 | 定额项目名称 | 定额 单位 | 数量 | 单价 |  |  |  |  | 合价
|  |  |  | 人工费 | 材料费 |  | 机械费 | 管理费 和利润 | 人工费 |  | 材料费 | 机械费 | 管理费 和利润
5-1 | 现浇混凝土 垫层 | 10m3 | 0.1 | 359.6 | 5943.68 |  |  | 197.29 | 35.96 |  | 594.37 |  | 19.73
5-88 | 泵送混凝土 泵车 | 10m3 | 0.1 |  | 16.16 |  | 68.15 | 3.72 |  |  | 1.62 | 6.82 | 0.37
5-171 | 现浇混凝土模板 基础垫层复合模板 | 100m2 | 0.0263 | 1167.68 | 2686.74 |  | 0.91 | 640.9 | 30.7 |  | 70.65 | 0.02 | 16.85
人工单价 |  | 小计 | [6 empty] | 66.66 |  | 666.64 | 6.84 | 36.95
高级技工201元/工日;普工87.1元/工日;一般技工134元/工日 |  | 未计价材料费
清单项目综合单价 | [8 empty] | 777.09
材 料 费 明 细 | 主要材料名称、规格、型号 | [5 empty] | 单位 | 数量 | 单价（元） |  | 合价（元） | 暂估单价 （元） | 暂估合价 （元）
| 预拌混凝土 C15 | [5 empty] | m3 | 1.01 | 585 |  | 590.85
| 其他材料费 | [7 empty] | - |  | 75.8 | -
| 材料费小计 | [7 empty] | - |  | 666.66 | -
注：1.如不使用省级或行业建设主管部门发布的计价依据，可不填定额编号、名称等。 2.招标文件提供了暂估单价的材料，按暂估的单价填入表内“暂估单价”栏及“暂估合价”栏。 | [9 empty] | 表-09
综合单价分析表
工程名称：建安区国储林基地生态农业体验园温室大棚项目 | [5 empty] | 标段： |  |  |  | 第 9 页 共 54 页
项目编码 |  | 010501003001 |  | 项目名称 |  |  | 独立基础 |  | 计量单位 |  | m3 | 工程量 | 9.75
清单综合单价组成明细
定额编号 | 定额项目名称 | 定额 单位 | 数量 | 单价 |  |  |  |  | 合价
|  |  |  | 人工费 | 材料费 |  | 机械费 | 管理费 和利润 | 人工费 |  | 材料费 | 机械费 | 管理费 和利润
5-5 H80210557 80210559 | 现浇混凝土 独立基础 混凝土 换为【预拌混凝土 C25】 | 10m3 | 0.1 | 272.11 | 6122.15 |  |  | 149.3 | 27.21 |  | 612.22 |  | 14.93
5-88 | 泵送混凝土 泵车 | 10m3 | 0.1 |  | 16.16 |  | 68.15 | 3.72 |  |  | 1.62 | 6.82 | 0.37
5-188 | 现浇混凝土模板 独立基础 组合钢模板 木支撑 | 100m2 | 0.1029 | 1922.76 | 2142.32 |  | 1.57 | 1055.2 | 197.9 |  | 220.49 | 0.16 | 108.6
人工单价 |  | 小计 | [6 empty] | 225.11 |  | 834.33 | 6.98 | 123.9
高级技工201元/工日;普工87.1元/工日;一般技工134元/工日 |  | 未计价材料费
清单项目综合单价 | [8 empty] | 1190.33
材 料 费 明 细 | 主要材料名称、规格、型号 | [5 empty] | 单位 | 数量 | 单价（元） |  | 合价（元） | 暂估单价 （元） | 暂估合价 （元）
| 其他材料费 | [7 empty] | - |  | 834.37 | -
| 材料费小计 | [7 empty] | - |  | 223.32 | -
注：1.如不使用省级或行业建设主管部门发布的计价依据，可不填定额编号、名称等。 2.招标文件提供了暂估单价的材料，按暂估的单价填入表内“暂估单价”栏及“暂估合价”栏。 | [9 empty] | 表-09
综合单价分析表
工程名称：建安区国储林基地生态农业体验园温室大棚项目 | [5 empty] | 标段： |  |  |  | 第 10 页 共 54 页
项目编码 |  | 010503004001 |  | 项目名称 |  |  | 圈梁 |  | 计量单位 |  | m3 | 工程量 | 31.33
清单综合单价组成明细
定额编号 | 定额项目名称 | 定额 单位 | 数量 | 单价 |  |  |  |  | 合价
|  |  |  | 人工费 | 材料费 |  | 机械费 | 管理费 和利润 | 人工费 |  | 材料费 | 机械费 | 管理费 和利润
5-19 H80210557 80210559 | 现浇混凝土 圈梁 换为【预拌混凝土 C25】 | 10m3 | 0.1 | 858.59 | 6185.05 |  |  | 471.34 | 85.86 |  | 618.51 |  | 47.13
5-234 | 现浇混凝土模板 圈梁 直形 组合钢模板 钢支撑 | 100m2 | 0.0833 | 2192.28 | 746.65 |  | 0.23 | 1203.42 | 182.72 |  | 62.23 | 0.02 | 100.3
5-88 | 泵送混凝土 泵车 | 10m3 | 0.1 |  | 16.16 |  | 68.15 | 3.72 |  |  | 1.62 | 6.82 | 0.37
人工单价 |  | 小计 | [6 empty] | 268.58 |  | 682.36 | 6.83 | 147.8
高级技工201元/工日;普工87.1元/工日;一般技工134元/工日 |  | 未计价材料费
清单项目综合单价 | [8 empty] | 1105.56
材 料 费 明 细 | 主要材料名称、规格、型号 | [5 empty] | 单位 | 数量 | 单价（元） |  | 合价（元） | 暂估单价 （元） | 暂估合价 （元）
| 其他材料费 | [7 empty] | - |  | 682.41 | -
| 材料费小计 | [7 empty] | - |  | 71.36 | -
注：1.如不使用省级或行业建设主管部门发布的计价依据，可不填定额编号、名称等。 2.招标文件提供了暂估单价的材料，按暂估的单价填入表内“暂估单价”栏及“暂估合价”栏。 | [9 empty] | 表-09
综合单价分析表
工程名称：建安区国储林基地生态农业体验园温室大棚项目 | [5 empty] | 标段： |  |  |  | 第 11 页 共 54 页
项目编码 |  | 010507001001 |  | 项目名称 |  |  | 散水、坡道 |  | 计量单位 |  | m2 | 工程量 | 250.96
清单综合单价组成明细
定额编号 | 定额项目名称 | 定额 单位 | 数量 | 单价 |  |  |  |  | 合价
|  |  |  | 人工费 | 材料费 |  | 机械费 | 管理费 和利润 | 人工费 |  | 材料费 | 机械费 | 管理费 和利润
5-49 H80210557 80210555 | 现浇混凝土 散水 换为【预拌混凝土 C15】 | 10m2水平投影面积 | 0.1 | 127.6 | 466.49 |  | 2.23 | 69.85 | 12.76 |  | 46.65 | 0.22 | 6.99
人工单价 |  | 小计 | [6 empty] | 12.76 |  | 46.65 | 0.22 | 6.99
高级技工201元/工日;普工87.1元/工日;一般技工134元/工日 |  | 未计价材料费
清单项目综合单价 | [8 empty] | 66.61
材 料 费 明 细 | 主要材料名称、规格、型号 | [5 empty] | 单位 | 数量 | 单价（元） |  | 合价（元） | 暂估单价 （元） | 暂估合价 （元）
| 预拌混凝土 C15 | [5 empty] | m3 | 0.0606 | 585 |  | 35.45
| 其他材料费 | [7 empty] | - |  | 11.2 | -
| 材料费小计 | [7 empty] | - |  | 45.56 | -
注：1.如不使用省级或行业建设主管部门发布的计价依据，可不填定额编号、名称等。 2.招标文件提供了暂估单价的材料，按暂估的单价填入表内“暂估单价”栏及“暂估合价”栏。 | [9 empty] | 表-09
综合单价分析表
工程名称：建安区国储林基地生态农业体验园温室大棚项目 | [5 empty] | 标段： |  |  |  | 第 12 页 共 54 页
项目编码 |  | 010515001001 |  | 项目名称 |  |  | 现浇构件钢筋 |  | 计量单位 |  | t | 工程量 | 0.904
清单综合单价组成明细
定额编号 | 定额项目名称 | 定额 单位 | 数量 | 单价 |  |  |  |  | 合价
|  |  |  | 人工费 | 材料费 |  | 机械费 | 管理费 和利润 | 人工费 |  | 材料费 | 机械费 | 管理费 和利润
5-89 | 现浇构件圆钢筋 钢筋HPB300 直径 ≤10mm | t | 1 | 888.7 | 4541.01 |  | 21.26 | 487.87 | 888.7 |  | 4541.01 | 21.26 | 487.87
人工单价 |  | 小计 | [6 empty] | 888.7 |  | 4541.01 | 21.26 | 487.87
高级技工201元/工日;普工87.1元/工日;一般技工134元/工日 |  | 未计价材料费
清单项目综合单价 | [8 empty] | 5938.83
材 料 费 明 细 | 主要材料名称、规格、型号 | [5 empty] | 单位 | 数量 | 单价（元） |  | 合价（元） | 暂估单价 （元） | 暂估合价 （元）
| 其他材料费 | [7 empty] | - |  | 4541.01 | -
| 材料费小计 | [7 empty] | - |  | 4541.01 | -
注：1.如不使用省级或行业建设主管部门发布的计价依据，可不填定额编号、名称等。 2.招标文件提供了暂估单价的材料，按暂估的单价填入表内“暂估单价”栏及“暂估合价”栏。 | [9 empty] | 表-09
综合单价分析表
工程名称：建安区国储林基地生态农业体验园温室大棚项目 | [5 empty] | 标段： |  |  |  | 第 13 页 共 54 页
项目编码 |  | 010515001002 |  | 项目名称 |  |  | 现浇构件钢筋 |  | 计量单位 |  | t | 工程量 | 2.142
清单综合单价组成明细
定额编号 | 定额项目名称 | 定额 单位 | 数量 | 单价 |  |  |  |  | 合价
|  |  |  | 人工费 | 材料费 |  | 机械费 | 管理费 和利润 | 人工费 |  | 材料费 | 机械费 | 管理费 和利润
5-90 | 现浇构件圆钢筋 钢筋HPB300 直径 ≤18mm | t | 1 | 600.35 | 4596.09 |  | 54.64 | 329.52 | 600.35 |  | 4596.09 | 54.64 | 329.52
人工单价 |  | 小计 | [6 empty] | 600.35 |  | 4596.09 | 54.64 | 329.52
高级技工201元/工日;普工87.1元/工日;一般技工134元/工日 |  | 未计价材料费
清单项目综合单价 | [8 empty] | 5580.6
材 料 费 明 细 | 主要材料名称、规格、型号 | [5 empty] | 单位 | 数量 | 单价（元） |  | 合价（元） | 暂估单价 （元） | 暂估合价 （元）
| 其他材料费 | [7 empty] | - |  | 4596.09 | -
| 材料费小计 | [7 empty] | - |  | 4596.09 | -
注：1.如不使用省级或行业建设主管部门发布的计价依据，可不填定额编号、名称等。 2.招标文件提供了暂估单价的材料，按暂估的单价填入表内“暂估单价”栏及“暂估合价”栏。 | [9 empty] | 表-09
综合单价分析表
工程名称：建安区国储林基地生态农业体验园温室大棚项目 | [5 empty] | 标段： |  |  |  | 第 14 页 共 54 页
项目编码 |  | 010516002001 |  | 项目名称 |  |  | 预埋钢板 |  | 计量单位 |  | t | 工程量 | 0.448
清单综合单价组成明细
定额编号 | 定额项目名称 | 定额 单位 | 数量 | 单价 |  |  |  |  | 合价
|  |  |  | 人工费 | 材料费 |  | 机械费 | 管理费 和利润 | 人工费 |  | 材料费 | 机械费 | 管理费 和利润
5-169 | 铁件制作、安装 | t | 1 | 1476.7 | 7215.58 |  | 409.91 | 810.46 | 1476.7 |  | 7215.58 | 409.91 | 810.46
人工单价 |  | 小计 | [6 empty] | 1476.7 |  | 7215.58 | 409.91 | 810.46
高级技工201元/工日;普工87.1元/工日;一般技工134元/工日 |  | 未计价材料费
清单项目综合单价 | [8 empty] | 9912.64
材 料 费 明 细 | 主要材料名称、规格、型号 | [5 empty] | 单位 | 数量 | 单价（元） |  | 合价（元） | 暂估单价 （元） | 暂估合价 （元）
| 其他材料费 | [7 empty] | - |  | 7215.58 | -
| 材料费小计 | [7 empty] | - |  | 7215.58 | -
注：1.如不使用省级或行业建设主管部门发布的计价依据，可不填定额编号、名称等。 2.招标文件提供了暂估单价的材料，按暂估的单价填入表内“暂估单价”栏及“暂估合价”栏。 | [9 empty] | 表-09
综合单价分析表
工程名称：建安区国储林基地生态农业体验园温室大棚项目 | [5 empty] | 标段： |  |  |  | 第 15 页 共 54 页
项目编码 |  | 010602001003 |  | 项目名称 |  |  | 钢屋架 |  | 计量单位 |  | t | 工程量 | 8.91
清单综合单价组成明细
定额编号 | 定额项目名称 | 定额 单位 | 数量 | 单价 |  |  |  |  | 合价
|  |  |  | 人工费 | 材料费 |  | 机械费 | 管理费 和利润 | 人工费 |  | 材料费 | 机械费 | 管理费 和利润
6-6 | 金属结构制作 钢屋架 焊接箱型钢 | t | 1 | 1154.07 | 5035.54 |  | 525.86 | 623.39 | 1154.07 |  | 5035.54 | 525.86 | 623.39
6-43 | 金属构件运输 一类构件 运距 5km | 10t | 0.1 | 97.14 | 81.7 |  | 348.55 | 76.45 | 9.71 |  | 8.17 | 34.86 | 7.65
6-53 | 金属结构安装 钢屋架 3t以内 | t | 1 | 297.79 | 4900.61 |  | 246.92 | 174.1 | 297.79 |  | 4900.61 | 246.92 | 174.1
人工单价 |  | 小计 | [6 empty] | 1461.57 |  | 9944.32 | 807.64 | 805.14
高级技工201元/工日;普工87.1元/工日;一般技工134元/工日 |  | 未计价材料费
清单项目综合单价 | [8 empty] | 13018.67
材 料 费 明 细 | 主要材料名称、规格、型号 | [5 empty] | 单位 | 数量 | 单价（元） |  | 合价（元） | 暂估单价 （元） | 暂估合价 （元）
| 中厚钢板 综合 | [5 empty] | t | 0.972 | 4041.45 |  | 3928.29
| 钢屋架 | [5 empty] | t | 1 | 4493.97 |  | 4493.97
| 其他材料费 | [7 empty] | - |  | 1522.06 | -
| 材料费小计 | [7 empty] | - |  | 9944.32 | -
注：1.如不使用省级或行业建设主管部门发布的计价依据，可不填定额编号、名称等。 2.招标文件提供了暂估单价的材料，按暂估的单价填入表内“暂估单价”栏及“暂估合价”栏。 | [9 empty] | 表-09
综合单价分析表
工程名称：建安区国储林基地生态农业体验园温室大棚项目 | [5 empty] | 标段： |  |  |  | 第 16 页 共 54 页
项目编码 |  | 010602003001 |  | 项目名称 |  |  | 钢桁架 |  | 计量单位 |  | t | 工程量 | 12.102
清单综合单价组成明细
定额编号 | 定额项目名称 | 定额 单位 | 数量 | 单价 |  |  |  |  | 合价
|  |  |  | 人工费 | 材料费 |  | 机械费 | 管理费 和利润 | 人工费 |  | 材料费 | 机械费 | 管理费 和利润
6-11 | 金属结构制作 组合型钢桁架 圆(方)钢管 | t | 1 | 1121.05 | 5448.97 |  | 596.05 | 619.95 | 1121.05 |  | 5448.97 | 596.05 | 619.95
6-43 | 金属构件运输 一类构件 运距 5km | 10t | 0.1 | 97.14 | 81.7 |  | 348.55 | 76.45 | 9.71 |  | 8.17 | 34.86 | 7.65
6-62 | 金属结构安装 钢桁架 8t以内 | t | 1 | 319.5 | 4808.74 |  | 302.22 | 189.38 | 319.5 |  | 4808.74 | 302.22 | 189.38
6-39 | 金属结构制作 零星钢构件 | t | 0.1468 | 1460.15 | 4964.53 |  | 836.91 | 760.54 | 214.28 |  | 728.56 | 122.82 | 111.61
人工单价 |  | 小计 | [6 empty] | 1664.54 |  | 10994.44 | 1055.94 | 928.59
高级技工201元/工日;普工87.1元/工日;一般技工134元/工日 |  | 未计价材料费
清单项目综合单价 | [8 empty] | 14643.52
材 料 费 明 细 | 主要材料名称、规格、型号 | [5 empty] | 单位 | 数量 | 单价（元） |  | 合价（元） | 暂估单价 （元） | 暂估合价 （元）
| 型钢 综合 | [5 empty] | t | 0.0183 | 4000 |  | 73.2
| 中厚钢板 综合 | [5 empty] | t | 0.2407 | 4041.45 |  | 972.78
| 焊接钢管 综合 | [5 empty] | t | 0.84 | 4716.8 |  | 3962.11
| 钢桁架 | [5 empty] | t | 1 | 4324.14 |  | 4324.14
| 其他材料费 | [7 empty] | - |  | 1662.22 | -
| 材料费小计 | [7 empty] | - |  | 10994.43 | -
注：1.如不使用省级或行业建设主管部门发布的计价依据，可不填定额编号、名称等。 2.招标文件提供了暂估单价的材料，按暂估的单价填入表内“暂估单价”栏及“暂估合价”栏。 | [9 empty] | 表-09
综合单价分析表
工程名称：建安区国储林基地生态农业体验园温室大棚项目 | [5 empty] | 标段： |  |  |  | 第 17 页 共 54 页
项目编码 |  | 010603003001 |  | 项目名称 |  |  | 钢管柱 |  | 计量单位 |  | t | 工程量 | 14.754
清单综合单价组成明细
定额编号 | 定额项目名称 | 定额 单位 | 数量 | 单价 |  |  |  |  | 合价
|  |  |  | 人工费 | 材料费 |  | 机械费 | 管理费 和利润 | 人工费 |  | 材料费 | 机械费 | 管理费 和利润
6-15 | 金属结构制作 钢管柱 | t | 1 | 807.28 | 5471.9 |  | 502.24 | 443.38 | 807.28 |  | 5471.9 | 502.24 | 443.38
6-43 | 金属构件运输 一类构件 运距 5km | 10t | 0.1 | 97.14 | 81.7 |  | 348.55 | 76.45 | 9.71 |  | 8.17 | 34.86 | 7.65
6-67 | 金属结构安装 钢柱 8t以内 | t | 1 | 272 | 4935.17 |  | 147.1 | 150.93 | 272 |  | 4935.17 | 147.1 | 150.93
人工单价 |  | 小计 | [6 empty] | 1088.99 |  | 10415.24 | 684.2 | 601.96
高级技工201元/工日;普工87.1元/工日;一般技工134元/工日 |  | 未计价材料费
清单项目综合单价 | [8 empty] | 12790.38
材 料 费 明 细 | 主要材料名称、规格、型号 | [5 empty] | 单位 | 数量 | 单价（元） |  | 合价（元） | 暂估单价 （元） | 暂估合价 （元）
| 中厚钢板 综合 | [5 empty] | t | 0.102 | 4041.45 |  | 412.23
| 焊接钢管 综合 | [5 empty] | t | 0.978 | 4716.8 |  | 4613.03
| 钢柱 | [5 empty] | t | 1 | 4493.97 |  | 4493.97
| 其他材料费 | [7 empty] | - |  | 896.01 | -
| 材料费小计 | [7 empty] | - |  | 10415.24 | -
注：1.如不使用省级或行业建设主管部门发布的计价依据，可不填定额编号、名称等。 2.招标文件提供了暂估单价的材料，按暂估的单价填入表内“暂估单价”栏及“暂估合价”栏。 | [9 empty] | 表-09
综合单价分析表
工程名称：建安区国储林基地生态农业体验园温室大棚项目 | [5 empty] | 标段： |  |  |  | 第 18 页 共 54 页
项目编码 |  | 010606003001 |  | 项目名称 |  |  | 钢天窗架（外遮阳骨架） |  | 计量单位 |  | t | 工程量 | 9.21
清单综合单价组成明细
定额编号 | 定额项目名称 | 定额 单位 | 数量 | 单价 |  |  |  |  | 合价
|  |  |  | 人工费 | 材料费 |  | 机械费 | 管理费 和利润 | 人工费 |  | 材料费 | 机械费 | 管理费 和利润
6-29 | 金属结构制作 钢天窗架 | t | 1 | 1076.36 | 4829.36 |  | 455.93 | 579.99 | 1076.36 |  | 4829.36 | 455.93 | 579.99
6-45 | 金属构件运输 二类构件 运距 5km | 10t | 0.1 | 97.14 | 95.81 |  | 386.85 | 94.69 | 9.71 |  | 9.58 | 38.69 | 9.47
6-86 | 金属结构安装 钢天窗架 | t | 1 | 444.11 | 4994.8 |  | 253.23 | 250.06 | 444.11 |  | 4994.8 | 253.23 | 250.06
人工单价 |  | 小计 | [6 empty] | 1530.18 |  | 9833.74 | 747.85 | 839.52
高级技工201元/工日;普工87.1元/工日;一般技工134元/工日 |  | 未计价材料费
清单项目综合单价 | [8 empty] | 12951.29
材 料 费 明 细 | 主要材料名称、规格、型号 | [5 empty] | 单位 | 数量 | 单价（元） |  | 合价（元） | 暂估单价 （元） | 暂估合价 （元）
| 型钢 综合 | [5 empty] | t | 0.918 | 4000 |  | 3672
| 中厚钢板 综合 | [5 empty] | t | 0.162 | 4041.45 |  | 654.71
| 钢天窗架 | [5 empty] | t | 1 | 4493.97 |  | 4493.97
| 其他材料费 | [7 empty] | - |  | 1013.06 | -
| 材料费小计 | [7 empty] | - |  | 9833.74 | -
注：1.如不使用省级或行业建设主管部门发布的计价依据，可不填定额编号、名称等。 2.招标文件提供了暂估单价的材料，按暂估的单价填入表内“暂估单价”栏及“暂估合价”栏。 | [9 empty] | 表-09
综合单价分析表
工程名称：建安区国储林基地生态农业体验园温室大棚项目 | [5 empty] | 标段： |  |  |  | 第 19 页 共 54 页
项目编码 |  | 010606005001 |  | 项目名称 |  |  | 钢墙架（围梁） |  | 计量单位 |  | t | 工程量 | 5.779
清单综合单价组成明细
定额编号 | 定额项目名称 | 定额 单位 | 数量 | 单价 |  |  |  |  | 合价
|  |  |  | 人工费 | 材料费 |  | 机械费 | 管理费 和利润 | 人工费 |  | 材料费 | 机械费 | 管理费 和利润
6-27 | 金属结构制作 钢墙架 | t | 1 | 1648.54 | 4884.24 |  | 496.91 | 870.49 | 1648.54 |  | 4884.24 | 496.91 | 870.49
6-47 | 金属构件运输 三类构件 运距 5km | 10t | 0.1 | 155.43 | 45.93 |  | 824.22 | 148.45 | 15.54 |  | 4.59 | 82.42 | 14.85
6-85 | 金属结构安装 钢墙架(挡风架) | t | 1 | 548.15 | 4994.8 |  | 228.28 | 299.87 | 548.15 |  | 4994.8 | 228.28 | 299.87
人工单价 |  | 小计 | [6 empty] | 2212.23 |  | 9883.63 | 807.61 | 1185.21
高级技工201元/工日;普工87.1元/工日;一般技工134元/工日 |  | 未计价材料费
清单项目综合单价 | [8 empty] | 14088.67
材 料 费 明 细 | 主要材料名称、规格、型号 | [5 empty] | 单位 | 数量 | 单价（元） |  | 合价（元） | 暂估单价 （元） | 暂估合价 （元）
| 型钢 综合 | [5 empty] | t | 0.734 | 4000 |  | 2936
| 中厚钢板 综合 | [5 empty] | t | 0.346 | 4041.45 |  | 1398.34
| 其他材料费 | [7 empty] | - |  | 5549.3 | -
| 材料费小计 | [7 empty] | - |  | 9883.63 | -
注：1.如不使用省级或行业建设主管部门发布的计价依据，可不填定额编号、名称等。 2.招标文件提供了暂估单价的材料，按暂估的单价填入表内“暂估单价”栏及“暂估合价”栏。 | [9 empty] | 表-09
综合单价分析表
工程名称：建安区国储林基地生态农业体验园温室大棚项目 | [5 empty] | 标段： |  |  |  | 第 20 页 共 54 页
项目编码 |  | 010607004001 |  | 项目名称 |  |  | 温室铝合金 |  | 计量单位 |  | m2 | 工程量 | 5504
清单综合单价组成明细
定额编号 | 定额项目名称 | 定额 单位 | 数量 | 单价 |  |  |  |  | 合价
|  |  |  | 人工费 | 材料费 |  | 机械费 | 管理费 和利润 | 人工费 |  | 材料费 | 机械费 | 管理费 和利润
B-2 | 温室铝合金 | m2 | 1 |  | 35 | [5 empty] | 35
人工单价 |  | 小计 | [8 empty] | 35
未计价材料费
清单项目综合单价 | [8 empty] | 35
材 料 费 明 细 | 主要材料名称、规格、型号 | [5 empty] | 单位 | 数量 | 单价（元） |  | 合价（元） | 暂估单价 （元） | 暂估合价 （元）
| 温室铝合金 | [5 empty] | m2 | 1 | 35 |  | 35
| 其他材料费 | [7 empty] | - |  | 0.00 | -
| 材料费小计 | [7 empty] | - |  | 35 | -
注：1.如不使用省级或行业建设主管部门发布的计价依据，可不填定额编号、名称等。 2.招标文件提供了暂估单价的材料，按暂估的单价填入表内“暂估单价”栏及“暂估合价”栏。 | [9 empty] | 表-09
综合单价分析表
工程名称：建安区国储林基地生态农业体验园温室大棚项目 | [5 empty] | 标段： |  |  |  | 第 21 页 共 54 页
项目编码 |  | 010802002001 |  | 项目名称 |  |  | 成品肯德基门安装 |  | 计量单位 |  | 樘 | 工程量 | 9
清单综合单价组成明细
定额编号 | 定额项目名称 | 定额 单位 | 数量 | 单价 |  |  |  |  | 合价
|  |  |  | 人工费 | 材料费 |  | 机械费 | 管理费 和利润 | 人工费 |  | 材料费 | 机械费 | 管理费 和利润
8-54 换 | 成品肯德基门安装 | 樘 | 1 | 660.15 | 1505.65 |  |  | 1322.22 | 660.15 |  | 1505.65 |  | 1322.22
人工单价 |  | 小计 | [6 empty] | 660.15 |  | 1505.65 |  | 1322.22
高级技工201元/工日;普工87.1元/工日;一般技工134元/工日 |  | 未计价材料费
清单项目综合单价 | [8 empty] | 3488.02
材 料 费 明 细 | 主要材料名称、规格、型号 | [5 empty] | 单位 | 数量 | 单价（元） |  | 合价（元） | 暂估单价 （元） | 暂估合价 （元）
| 地弹簧 | [5 empty] | 套 | 45.804 | 80 |  | 3664.32
| 全玻有框门扇 | [5 empty] | m2 | 100 | 50 |  | 5000
| 其他材料费 | [7 empty] | - |  | -7158.67 | -
| 材料费小计 | [7 empty] | - |  | 1505.65 | -
注：1.如不使用省级或行业建设主管部门发布的计价依据，可不填定额编号、名称等。 2.招标文件提供了暂估单价的材料，按暂估的单价填入表内“暂估单价”栏及“暂估合价”栏。 | [9 empty] | 表-09
综合单价分析表
工程名称：建安区国储林基地生态农业体验园温室大棚项目 | [5 empty] | 标段： |  |  |  | 第 22 页 共 54 页
项目编码 |  | 010807001001 |  | 项目名称 |  |  | 湿帘外翻窗 |  | 计量单位 |  | m2 | 工程量 | 153
清单综合单价组成明细
定额编号 | 定额项目名称 | 定额 单位 | 数量 | 单价 |  |  |  |  | 合价
|  |  |  | 人工费 | 材料费 |  | 机械费 | 管理费 和利润 | 人工费 |  | 材料费 | 机械费 | 管理费 和利润
B-3 | 湿帘外翻窗 | m2 | 1 |  | 255 | [5 empty] | 255
人工单价 |  | 小计 | [8 empty] | 255
未计价材料费
清单项目综合单价 | [8 empty] | 255
材 料 费 明 细 | 主要材料名称、规格、型号 | [5 empty] | 单位 | 数量 | 单价（元） |  | 合价（元） | 暂估单价 （元） | 暂估合价 （元）
| 湿帘外翻窗 | [5 empty] | m2 | 1 | 255 |  | 255
| 其他材料费 | [7 empty] | - |  | 0.00 | -
| 材料费小计 | [7 empty] | - |  | 255 | -
注：1.如不使用省级或行业建设主管部门发布的计价依据，可不填定额编号、名称等。 2.招标文件提供了暂估单价的材料，按暂估的单价填入表内“暂估单价”栏及“暂估合价”栏。 | [9 empty] | 表-09
综合单价分析表
工程名称：建安区国储林基地生态农业体验园温室大棚项目 | [5 empty] | 标段： |  |  |  | 第 23 页 共 54 页
项目编码 |  | 010807009001 |  | 项目名称 |  |  | 电动顶开窗 |  | 计量单位 |  | m2 | 工程量 | 5504
清单综合单价组成明细
定额编号 | 定额项目名称 | 定额 单位 | 数量 | 单价 |  |  |  |  | 合价
|  |  |  | 人工费 | 材料费 |  | 机械费 | 管理费 和利润 | 人工费 |  | 材料费 | 机械费 | 管理费 和利润
B-4 | 电动顶开窗 | m2 | 1 |  | 14.5 | [5 empty] | 14.5
人工单价 |  | 小计 | [8 empty] | 14.5
未计价材料费
清单项目综合单价 | [8 empty] | 14.5
材 料 费 明 细 | 主要材料名称、规格、型号 | [5 empty] | 单位 | 数量 | 单价（元） |  | 合价（元） | 暂估单价 （元） | 暂估合价 （元）
| 电动顶开窗 | [5 empty] | m2 | 1 | 14.5 |  | 14.5
| 其他材料费 | [7 empty] | - |  | 0.00 | -
| 材料费小计 | [7 empty] | - |  | 14.5 | -
注：1.如不使用省级或行业建设主管部门发布的计价依据，可不填定额编号、名称等。 2.招标文件提供了暂估单价的材料，按暂估的单价填入表内“暂估单价”栏及“暂估合价”栏。 | [9 empty] | 表-09
综合单价分析表
工程名称：建安区国储林基地生态农业体验园温室大棚项目 | [5 empty] | 标段： |  |  |  | 第 24 页 共 54 页
项目编码 |  | 010901003001 |  | 项目名称 |  |  | 顶部覆盖材料 |  | 计量单位 |  | m2 | 工程量 | 6825
清单综合单价组成明细
定额编号 | 定额项目名称 | 定额 单位 | 数量 | 单价 |  |  |  |  | 合价
|  |  |  | 人工费 | 材料费 |  | 机械费 | 管理费 和利润 | 人工费 |  | 材料费 | 机械费 | 管理费 和利润
B-5 | 顶部覆盖材料 | m2 | 1 |  | 70 | [5 empty] | 70
人工单价 |  | 小计 | [8 empty] | 70
未计价材料费
清单项目综合单价 | [8 empty] | 70
材 料 费 明 细 | 主要材料名称、规格、型号 | [5 empty] | 单位 | 数量 | 单价（元） |  | 合价（元） | 暂估单价 （元） | 暂估合价 （元）
| 顶部覆盖材料 | [5 empty] | m2 | 1 | 70 |  | 70
| 其他材料费 | [7 empty] | - |  | 0.00 | -
| 材料费小计 | [7 empty] | - |  | 70 | -
注：1.如不使用省级或行业建设主管部门发布的计价依据，可不填定额编号、名称等。 2.招标文件提供了暂估单价的材料，按暂估的单价填入表内“暂估单价”栏及“暂估合价”栏。 | [9 empty] | 表-09
综合单价分析表
工程名称：建安区国储林基地生态农业体验园温室大棚项目 | [5 empty] | 标段： |  |  |  | 第 25 页 共 54 页
项目编码 |  | 010902004001 |  | 项目名称 |  |  | 屋面排水管 |  | 计量单位 |  | m | 工程量 | 264
清单综合单价组成明细
定额编号 | 定额项目名称 | 定额 单位 | 数量 | 单价 |  |  |  |  | 合价
|  |  |  | 人工费 | 材料费 |  | 机械费 | 管理费 和利润 | 人工费 |  | 材料费 | 机械费 | 管理费 和利润
9-114 | 屋面排水 塑料管排水 水落管φ≤110mm | 100m | 0.01 | 391.04 | 2624.18 |  |  | 132.84 | 3.91 |  | 26.24 |  | 1.33
9-108 | 屋面排水 镀锌铁皮排水 水斗 | 10个 | 0.0167 | 220.57 | 307.11 |  |  | 75.08 | 3.68 |  | 5.12 |  | 1.25
9-118 | 屋面排水 塑料管排水 弯头落水口 | 10个 | 0.0167 | 50.83 | 191.13 |  |  | 17.32 | 0.85 |  | 3.19 |  | 0.29
人工单价 |  | 小计 | [6 empty] | 8.44 |  | 34.55 |  | 2.87
高级技工201元/工日;普工87.1元/工日;一般技工134元/工日 |  | 未计价材料费
清单项目综合单价 | [8 empty] | 45.85
材 料 费 明 细 | 主要材料名称、规格、型号 | [5 empty] | 单位 | 数量 | 单价（元） |  | 合价（元） | 暂估单价 （元） | 暂估合价 （元）
| 其他材料费 | [7 empty] | - |  | 34.51 | -
| 材料费小计 | [7 empty] | - |  | 34.51 | -
注：1.如不使用省级或行业建设主管部门发布的计价依据，可不填定额编号、名称等。 2.招标文件提供了暂估单价的材料，按暂估的单价填入表内“暂估单价”栏及“暂估合价”栏。 | [9 empty] | 表-09
综合单价分析表
工程名称：建安区国储林基地生态农业体验园温室大棚项目 | [5 empty] | 标段： |  |  |  | 第 26 页 共 54 页
项目编码 |  | 010902007001 |  | 项目名称 |  |  | 屋面雨槽 |  | 计量单位 |  | m2 | 工程量 | 603
清单综合单价组成明细
定额编号 | 定额项目名称 | 定额 单位 | 数量 | 单价 |  |  |  |  | 合价
|  |  |  | 人工费 | 材料费 |  | 机械费 | 管理费 和利润 | 人工费 |  | 材料费 | 机械费 | 管理费 和利润
9-107 | 屋面排水 镀锌铁皮排水 天沟、泛水 | 100m | 0.0267 | 447.15 | 1201.42 |  |  | 151.86 | 11.92 |  | 32.04 |  | 4.05
人工单价 |  | 小计 | [6 empty] | 11.92 |  | 32.04 |  | 4.05
高级技工201元/工日;普工87.1元/工日;一般技工134元/工日 |  | 未计价材料费
清单项目综合单价 | [8 empty] | 48.01
材 料 费 明 细 | 主要材料名称、规格、型号 | [5 empty] | 单位 | 数量 | 单价（元） |  | 合价（元） | 暂估单价 （元） | 暂估合价 （元）
| 镀锌铁皮天沟 | [5 empty] | m | 2.6667 | 11.87 |  | 31.65
| 其他材料费 | [7 empty] | - |  | 0.38 | -
| 材料费小计 | [7 empty] | - |  | 32.03 | -
注：1.如不使用省级或行业建设主管部门发布的计价依据，可不填定额编号、名称等。 2.招标文件提供了暂估单价的材料，按暂估的单价填入表内“暂估单价”栏及“暂估合价”栏。 | [9 empty] | 表-09
综合单价分析表
工程名称：建安区国储林基地生态农业体验园温室大棚项目 | [5 empty] | 标段： |  |  |  | 第 27 页 共 54 页
项目编码 |  | 010902007002 |  | 项目名称 |  |  | 接露槽 |  | 计量单位 |  | m2 | 工程量 | 553.15
清单综合单价组成明细
定额编号 | 定额项目名称 | 定额 单位 | 数量 | 单价 |  |  |  |  | 合价
|  |  |  | 人工费 | 材料费 |  | 机械费 | 管理费 和利润 | 人工费 |  | 材料费 | 机械费 | 管理费 和利润
9-107 换 | 屋面排水 镀锌铁皮排水 天沟、泛水 | 100m | 0.0291 | 211.94 | 569.44 |  |  | 71.98 | 6.16 |  | 16.55 |  | 2.09
人工单价 |  | 小计 | [6 empty] | 6.16 |  | 16.55 |  | 2.09
高级技工201元/工日;普工87.1元/工日;一般技工134元/工日 |  | 未计价材料费
清单项目综合单价 | [8 empty] | 24.81
材 料 费 明 细 | 主要材料名称、规格、型号 | [5 empty] | 单位 | 数量 | 单价（元） |  | 合价（元） | 暂估单价 （元） | 暂估合价 （元）
| 镀锌铁皮天沟 | [5 empty] | m | 1.3778 | 11.87 |  | 16.35
| 其他材料费 | [7 empty] | - |  | 0.2 | -
| 材料费小计 | [7 empty] | - |  | 16.55 | -
注：1.如不使用省级或行业建设主管部门发布的计价依据，可不填定额编号、名称等。 2.招标文件提供了暂估单价的材料，按暂估的单价填入表内“暂估单价”栏及“暂估合价”栏。 | [9 empty] | 表-09
综合单价分析表
工程名称：建安区国储林基地生态农业体验园温室大棚项目 | [5 empty] | 标段： |  |  |  | 第 28 页 共 54 页
项目编码 |  | 011201001001 |  | 项目名称 |  |  | 墙面一般抹灰 |  | 计量单位 |  | m2 | 工程量 | 645
清单综合单价组成明细
定额编号 | 定额项目名称 | 定额 单位 | 数量 | 单价 |  |  |  |  | 合价
|  |  |  | 人工费 | 材料费 |  | 机械费 | 管理费 和利润 | 人工费 |  | 材料费 | 机械费 | 管理费 和利润
12-2 | 墙面抹灰 一般抹灰 外墙 (14+6)mm | 100m2 | 0.01 | 2197.61 | 577.68 |  | 77.89 | 818.86 | 21.98 |  | 5.78 | 0.78 | 8.19
人工单价 |  | 小计 | [6 empty] | 21.98 |  | 5.78 | 0.78 | 8.19
高级技工201元/工日;普工87.1元/工日;一般技工134元/工日 |  | 未计价材料费
清单项目综合单价 | [8 empty] | 36.73
材 料 费 明 细 | 主要材料名称、规格、型号 | [5 empty] | 单位 | 数量 | 单价（元） |  | 合价（元） | 暂估单价 （元） | 暂估合价 （元）
| 其他材料费 | [7 empty] | - |  | 5.78 | -
| 材料费小计 | [7 empty] | - |  | 0.06 | -
注：1.如不使用省级或行业建设主管部门发布的计价依据，可不填定额编号、名称等。 2.招标文件提供了暂估单价的材料，按暂估的单价填入表内“暂估单价”栏及“暂估合价”栏。 | [9 empty] | 表-09
综合单价分析表
工程名称：建安区国储林基地生态农业体验园温室大棚项目 | [5 empty] | 标段： |  |  |  | 第 29 页 共 54 页
项目编码 |  | 011210003001 |  | 项目名称 |  |  | 侧面覆盖材料 |  | 计量单位 |  | m2 | 工程量 | 3815
清单综合单价组成明细
定额编号 | 定额项目名称 | 定额 单位 | 数量 | 单价 |  |  |  |  | 合价
|  |  |  | 人工费 | 材料费 |  | 机械费 | 管理费 和利润 | 人工费 |  | 材料费 | 机械费 | 管理费 和利润
B-7 | 侧面覆盖材料 | m2 | 1 |  | 70 | [5 empty] | 70
人工单价 |  | 小计 | [8 empty] | 70
未计价材料费
清单项目综合单价 | [8 empty] | 70
材 料 费 明 细 | 主要材料名称、规格、型号 | [5 empty] | 单位 | 数量 | 单价（元） |  | 合价（元） | 暂估单价 （元） | 暂估合价 （元）
| 侧面覆盖材料 | [5 empty] | m2 | 1 | 70 |  | 70
| 其他材料费 | [7 empty] | - |  | 0.00 | -
| 材料费小计 | [7 empty] | - |  | 70 | -
注：1.如不使用省级或行业建设主管部门发布的计价依据，可不填定额编号、名称等。 2.招标文件提供了暂估单价的材料，按暂估的单价填入表内“暂估单价”栏及“暂估合价”栏。 | [9 empty] | 表-09
综合单价分析表
工程名称：建安区国储林基地生态农业体验园温室大棚项目 | [5 empty] | 标段： |  |  |  | 第 30 页 共 54 页
项目编码 |  | 030108003001 |  | 项目名称 |  |  | 轴流风机湿帘通风降温系统 |  | 计量单位 |  | 台 | 工程量 | 25
清单综合单价组成明细
定额编号 | 定额项目名称 | 定额 单位 | 数量 | 单价 |  |  |  |  | 合价
|  |  |  | 人工费 | 材料费 |  | 机械费 | 管理费 和利润 | 人工费 |  | 材料费 | 机械费 | 管理费 和利润
B-8 | 轴流风机湿帘通风降温系统 | 台 | 1 |  | 1200 | [5 empty] | 1200
人工单价 |  | 小计 | [8 empty] | 1200
未计价材料费
清单项目综合单价 | [8 empty] | 1200
材 料 费 明 细 | 主要材料名称、规格、型号 | [5 empty] | 单位 | 数量 | 单价（元） |  | 合价（元） | 暂估单价 （元） | 暂估合价 （元）
| 轴流风机湿帘通风降温系统 | [5 empty] | 台 | 1 | 1200 |  | 1200
| 其他材料费 | [7 empty] | - |  | 0.00 | -
| 材料费小计 | [7 empty] | - |  | 1200 | -
注：1.如不使用省级或行业建设主管部门发布的计价依据，可不填定额编号、名称等。 2.招标文件提供了暂估单价的材料，按暂估的单价填入表内“暂估单价”栏及“暂估合价”栏。 | [9 empty] | 表-09
综合单价分析表
工程名称：建安区国储林基地生态农业体验园温室大棚项目 | [5 empty] | 标段： |  |  |  | 第 31 页 共 54 页
项目编码 |  | 030108003002 |  | 项目名称 |  |  | 环流风机 |  | 计量单位 |  | 台 | 工程量 | 32
清单综合单价组成明细
定额编号 | 定额项目名称 | 定额 单位 | 数量 | 单价 |  |  |  |  | 合价
|  |  |  | 人工费 | 材料费 |  | 机械费 | 管理费 和利润 | 人工费 |  | 材料费 | 机械费 | 管理费 和利润
B-9 | 环流风机 | 台 | 1 |  | 1200 | [5 empty] | 1200
人工单价 |  | 小计 | [8 empty] | 1200
未计价材料费
清单项目综合单价 | [8 empty] | 1200
材 料 费 明 细 | 主要材料名称、规格、型号 | [5 empty] | 单位 | 数量 | 单价（元） |  | 合价（元） | 暂估单价 （元） | 暂估合价 （元）
| 环流风机 | [5 empty] | 台 | 1 | 1200 |  | 1200
| 其他材料费 | [7 empty] | - |  | 0.00 | -
| 材料费小计 | [7 empty] | - |  | 1200 | -
注：1.如不使用省级或行业建设主管部门发布的计价依据，可不填定额编号、名称等。 2.招标文件提供了暂估单价的材料，按暂估的单价填入表内“暂估单价”栏及“暂估合价”栏。 | [9 empty] | 表-09
综合单价分析表
工程名称：建安区国储林基地生态农业体验园温室大棚项目 | [5 empty] | 标段： |  |  |  | 第 32 页 共 54 页
项目编码 |  | 030412001001 |  | 项目名称 |  |  | 三防节能灯 |  | 计量单位 |  | 盏 | 工程量 | 62
清单综合单价组成明细
定额编号 | 定额项目名称 | 定额 单位 | 数量 | 单价 |  |  |  |  | 合价
|  |  |  | 人工费 | 材料费 |  | 机械费 | 管理费 和利润 | 人工费 |  | 材料费 | 机械费 | 管理费 和利润
B-10 | 三防节能灯 | 盏 | 1 |  | 28 | [5 empty] | 28
人工单价 |  | 小计 | [8 empty] | 28
未计价材料费
清单项目综合单价 | [8 empty] | 28
材 料 费 明 细 | 主要材料名称、规格、型号 | [5 empty] | 单位 | 数量 | 单价（元） |  | 合价（元） | 暂估单价 （元） | 暂估合价 （元）
| 其他材料费 | [7 empty] | - |  | 28 | -
| 材料费小计 | [7 empty] | - |  | 28 | -
注：1.如不使用省级或行业建设主管部门发布的计价依据，可不填定额编号、名称等。 2.招标文件提供了暂估单价的材料，按暂估的单价填入表内“暂估单价”栏及“暂估合价”栏。 | [9 empty] | 表-09
综合单价分析表
工程名称：建安区国储林基地生态农业体验园温室大棚项目 | [5 empty] | 标段： |  |  |  | 第 33 页 共 54 页
项目编码 |  | 030409008001 |  | 项目名称 |  |  | 等电位端子箱、测试板 |  | 计量单位 |  | 台 | 工程量 | 1
清单综合单价组成明细
定额编号 | 定额项目名称 | 定额 单位 | 数量 | 单价 |  |  |  |  | 合价
|  |  |  | 人工费 | 材料费 |  | 机械费 | 管理费 和利润 | 人工费 |  | 材料费 | 机械费 | 管理费 和利润
借4-4-12 | 户内端子箱安装 | 台 | 1 | 135.08 | 43.32 |  | 6.75 | 48.91 | 135.08 |  | 43.32 | 6.75 | 48.91
人工单价 |  | 小计 | [6 empty] | 135.08 |  | 43.32 | 6.75 | 48.91
高级技工201元/工日;普工87.1元/工日;一般技工134元/工日 |  | 未计价材料费
清单项目综合单价 | [8 empty] | 234.06
材 料 费 明 细 | 主要材料名称、规格、型号 | [5 empty] | 单位 | 数量 | 单价（元） |  | 合价（元） | 暂估单价 （元） | 暂估合价 （元）
| 其他材料费 | [7 empty] | - |  | 43.33 | -
| 材料费小计 | [7 empty] | - |  | 43.34 | -
注：1.如不使用省级或行业建设主管部门发布的计价依据，可不填定额编号、名称等。 2.招标文件提供了暂估单价的材料，按暂估的单价填入表内“暂估单价”栏及“暂估合价”栏。 | [9 empty] | 表-09
综合单价分析表
工程名称：建安区国储林基地生态农业体验园温室大棚项目 | [5 empty] | 标段： |  |  |  | 第 34 页 共 54 页
项目编码 |  | 030411003001 |  | 项目名称 |  |  | 桥架 |  | 计量单位 |  | m | 工程量 | 350
清单综合单价组成明细
定额编号 | 定额项目名称 | 定额 单位 | 数量 | 单价 |  |  |  |  | 合价
|  |  |  | 人工费 | 材料费 |  | 机械费 | 管理费 和利润 | 人工费 |  | 材料费 | 机械费 | 管理费 和利润
借4-9-64 | 钢制槽式桥架安装 宽+高≤200mm | 10m | 0.1 | 113.5 | 11.91 |  | 6.02 | 43.35 | 11.35 |  | 1.19 | 0.6 | 4.34
人工单价 |  | 小计 | [6 empty] | 11.35 |  | 1.19 | 0.6 | 4.34
高级技工201元/工日;普工87.1元/工日;一般技工134元/工日 |  | 未计价材料费 | [6 empty] | 12.12
清单项目综合单价 | [8 empty] | 29.59
材 料 费 明 细 | 主要材料名称、规格、型号 | [5 empty] | 单位 | 数量 | 单价（元） |  | 合价（元） | 暂估单价 （元） | 暂估合价 （元）
| 电缆桥架 宽+高≤200mm | [5 empty] | m | 1.01 | 12 |  | 12.12
| 其他材料费 | [7 empty] | - |  | 1.19 | -
| 材料费小计 | [7 empty] | - |  | 13.31 | -
注：1.如不使用省级或行业建设主管部门发布的计价依据，可不填定额编号、名称等。 2.招标文件提供了暂估单价的材料，按暂估的单价填入表内“暂估单价”栏及“暂估合价”栏。 | [9 empty] | 表-09
综合单价分析表
工程名称：建安区国储林基地生态农业体验园温室大棚项目 | [5 empty] | 标段： |  |  |  | 第 35 页 共 54 页
项目编码 |  | 030411002001 |  | 项目名称 |  |  | 线槽 |  | 计量单位 |  | m | 工程量 | 480
清单综合单价组成明细
定额编号 | 定额项目名称 | 定额 单位 | 数量 | 单价 |  |  |  |  | 合价
|  |  |  | 人工费 | 材料费 |  | 机械费 | 管理费 和利润 | 人工费 |  | 材料费 | 机械费 | 管理费 和利润
借4-12-199 | 塑料线槽敷设 线槽断面周长≤360mm | 10m | 0.1 | 132.34 | 34.43 |  |  | 53.29 | 13.23 |  | 3.44 |  | 5.33
人工单价 |  | 小计 | [6 empty] | 13.23 |  | 3.44 |  | 5.33
高级技工201元/工日;普工87.1元/工日;一般技工134元/工日 |  | 未计价材料费 | [6 empty] | 30.45
清单项目综合单价 | [8 empty] | 52.45
材 料 费 明 细 | 主要材料名称、规格、型号 | [5 empty] | 单位 | 数量 | 单价（元） |  | 合价（元） | 暂估单价 （元） | 暂估合价 （元）
| 塑料线槽 | [5 empty] | m | 1.05 | 29 |  | 30.45
| 其他材料费 | [7 empty] | - |  | 3.44 | -
| 材料费小计 | [7 empty] | - |  | 33.89 | -
注：1.如不使用省级或行业建设主管部门发布的计价依据，可不填定额编号、名称等。 2.招标文件提供了暂估单价的材料，按暂估的单价填入表内“暂估单价”栏及“暂估合价”栏。 | [9 empty] | 表-09
综合单价分析表
工程名称：建安区国储林基地生态农业体验园温室大棚项目 | [5 empty] | 标段： |  |  |  | 第 36 页 共 54 页
项目编码 |  | 030411004001 |  | 项目名称 |  |  | 配线 |  | 计量单位 |  | m | 工程量 | 2300
清单综合单价组成明细
定额编号 | 定额项目名称 | 定额 单位 | 数量 | 单价 |  |  |  |  | 合价
|  |  |  | 人工费 | 材料费 |  | 机械费 | 管理费 和利润 | 人工费 |  | 材料费 | 机械费 | 管理费 和利润
借4-13-5 | 穿照明线 铜芯 导线截面≤2.5mm2 | 10m | 0.0998 | 8.29 | 1.81 |  |  | 3.19 | 0.83 |  | 0.18 |  | 0.32
人工单价 |  | 小计 | [6 empty] | 0.83 |  | 0.18 |  | 0.32
高级技工201元/工日;普工87.1元/工日;一般技工134元/工日 |  | 未计价材料费 | [6 empty] | 3.36
清单项目综合单价 | [8 empty] | 4.69
材 料 费 明 细 | 主要材料名称、规格、型号 | [5 empty] | 单位 | 数量 | 单价（元） |  | 合价（元） | 暂估单价 （元） | 暂估合价 （元）
| 绝缘电线 铜芯 导线截面≤2.5mm2 | [5 empty] | m | 1.1575 | 2.9 |  | 3.36
| 其他材料费 | [7 empty] | - |  | 0.18 | -
| 材料费小计 | [7 empty] | - |  | 3.53 | -
注：1.如不使用省级或行业建设主管部门发布的计价依据，可不填定额编号、名称等。 2.招标文件提供了暂估单价的材料，按暂估的单价填入表内“暂估单价”栏及“暂估合价”栏。 | [9 empty] | 表-09
综合单价分析表
工程名称：建安区国储林基地生态农业体验园温室大棚项目 | [5 empty] | 标段： |  |  |  | 第 37 页 共 54 页
项目编码 |  | 030411004002 |  | 项目名称 |  |  | 配线 |  | 计量单位 |  | m | 工程量 | 2050
清单综合单价组成明细
定额编号 | 定额项目名称 | 定额 单位 | 数量 | 单价 |  |  |  |  | 合价
|  |  |  | 人工费 | 材料费 |  | 机械费 | 管理费 和利润 | 人工费 |  | 材料费 | 机械费 | 管理费 和利润
借4-13-5 | 穿照明线 铜芯 导线截面≤2.5mm2 | 10m | 0.0997 | 8.29 | 1.81 |  |  | 3.19 | 0.83 |  | 0.18 |  | 0.32
人工单价 |  | 小计 | [6 empty] | 0.83 |  | 0.18 |  | 0.32
高级技工201元/工日;普工87.1元/工日;一般技工134元/工日 |  | 未计价材料费 | [6 empty] | 3.36
清单项目综合单价 | [8 empty] | 4.69
材 料 费 明 细 | 主要材料名称、规格、型号 | [5 empty] | 单位 | 数量 | 单价（元） |  | 合价（元） | 暂估单价 （元） | 暂估合价 （元）
| 绝缘电线 铜芯 导线截面≤2.5mm2 | [5 empty] | m | 1.157 | 2.9 |  | 3.36
| 其他材料费 | [7 empty] | - |  | 0.18 | -
| 材料费小计 | [7 empty] | - |  | 3.53 | -
注：1.如不使用省级或行业建设主管部门发布的计价依据，可不填定额编号、名称等。 2.招标文件提供了暂估单价的材料，按暂估的单价填入表内“暂估单价”栏及“暂估合价”栏。 | [9 empty] | 表-09
综合单价分析表
工程名称：建安区国储林基地生态农业体验园温室大棚项目 | [5 empty] | 标段： |  |  |  | 第 38 页 共 54 页
项目编码 |  | 030411004003 |  | 项目名称 |  |  | 配线 |  | 计量单位 |  | m | 工程量 | 960
清单综合单价组成明细
定额编号 | 定额项目名称 | 定额 单位 | 数量 | 单价 |  |  |  |  | 合价
|  |  |  | 人工费 | 材料费 |  | 机械费 | 管理费 和利润 | 人工费 |  | 材料费 | 机械费 | 管理费 和利润
借4-13-5 | 穿照明线 铜芯 导线截面≤2.5mm2 | 10m | 0.1 | 8.29 | 1.81 |  |  | 3.19 | 0.83 |  | 0.18 |  | 0.32
人工单价 |  | 小计 | [6 empty] | 0.83 |  | 0.18 |  | 0.32
高级技工201元/工日;普工87.1元/工日;一般技工134元/工日 |  | 未计价材料费 | [6 empty] | 3.36
清单项目综合单价 | [8 empty] | 4.69
材 料 费 明 细 | 主要材料名称、规格、型号 | [5 empty] | 单位 | 数量 | 单价（元） |  | 合价（元） | 暂估单价 （元） | 暂估合价 （元）
| 铜芯聚氯乙烯绝缘尼龙护套聚氯乙烯外护套扁平电线 型号:BVNVB;标称截面(mm²):2.5;芯数:2;规格型号:BVNVB-2×2.5 | [5 empty] | m | 1.16 | 2.9 |  | 3.36
| 其他材料费 | [7 empty] | - |  | 0.18 | -
| 材料费小计 | [7 empty] | - |  | 3.53 | -
注：1.如不使用省级或行业建设主管部门发布的计价依据，可不填定额编号、名称等。 2.招标文件提供了暂估单价的材料，按暂估的单价填入表内“暂估单价”栏及“暂估合价”栏。 | [9 empty] | 表-09
综合单价分析表
工程名称：建安区国储林基地生态农业体验园温室大棚项目 | [5 empty] | 标段： |  |  |  | 第 39 页 共 54 页
项目编码 |  | 030414002001 |  | 项目名称 |  |  | 送配电装置系统 |  | 计量单位 |  | 系统 | 工程量 | 1
清单综合单价组成明细
定额编号 | 定额项目名称 | 定额 单位 | 数量 | 单价 |  |  |  |  | 合价
|  |  |  | 人工费 | 材料费 |  | 机械费 | 管理费 和利润 | 人工费 |  | 材料费 | 机械费 | 管理费 和利润
借4-17-28 | 输配电装置系统调试 ≤1kV交流供电 | 系统 | 1 | 231.6 | 2.33 |  | 43.64 | 73.57 | 231.6 |  | 2.33 | 43.64 | 73.57
人工单价 |  | 小计 | [6 empty] | 231.6 |  | 2.33 | 43.64 | 73.57
高级技工201元/工日;普工87.1元/工日;一般技工134元/工日 |  | 未计价材料费
清单项目综合单价 | [8 empty] | 351.14
材 料 费 明 细 | 主要材料名称、规格、型号 | [5 empty] | 单位 | 数量 | 单价（元） |  | 合价（元） | 暂估单价 （元） | 暂估合价 （元）
| 其他材料费 | [7 empty] | - |  | 2.33 | -
| 材料费小计 | [7 empty] | - |  | 2.33 | -
注：1.如不使用省级或行业建设主管部门发布的计价依据，可不填定额编号、名称等。 2.招标文件提供了暂估单价的材料，按暂估的单价填入表内“暂估单价”栏及“暂估合价”栏。 | [9 empty] | 表-09
综合单价分析表
工程名称：建安区国储林基地生态农业体验园温室大棚项目 | [5 empty] | 标段： |  |  |  | 第 40 页 共 54 页
项目编码 |  | 030414011001 |  | 项目名称 |  |  | 接地装置 |  | 计量单位 |  | 系统 | 工程量 | 1
清单综合单价组成明细
定额编号 | 定额项目名称 | 定额 单位 | 数量 | 单价 |  |  |  |  | 合价
|  |  |  | 人工费 | 材料费 |  | 机械费 | 管理费 和利润 | 人工费 |  | 材料费 | 机械费 | 管理费 和利润
借4-10-79 | 接地系统测试 接地网 | 系统 | 1 | 657.4 | 34.94 |  | 222.25 | 217.53 | 657.4 |  | 34.94 | 222.25 | 217.53
人工单价 |  | 小计 | [6 empty] | 657.4 |  | 34.94 | 222.25 | 217.53
高级技工201元/工日;普工87.1元/工日;一般技工134元/工日 |  | 未计价材料费
清单项目综合单价 | [8 empty] | 1132.12
材 料 费 明 细 | 主要材料名称、规格、型号 | [5 empty] | 单位 | 数量 | 单价（元） |  | 合价（元） | 暂估单价 （元） | 暂估合价 （元）
| 其他材料费 | [7 empty] | - |  | 34.94 | -
| 材料费小计 | [7 empty] | - |  | 34.94 | -
注：1.如不使用省级或行业建设主管部门发布的计价依据，可不填定额编号、名称等。 2.招标文件提供了暂估单价的材料，按暂估的单价填入表内“暂估单价”栏及“暂估合价”栏。 | [9 empty] | 表-09
综合单价分析表
工程名称：建安区国储林基地生态农业体验园温室大棚项目 | [5 empty] | 标段： |  |  |  | 第 41 页 共 54 页
项目编码 |  | 040801010001 |  | 项目名称 |  |  | 温室专用配电柜 |  | 计量单位 |  | 台 | 工程量 | 2
清单综合单价组成明细
定额编号 | 定额项目名称 | 定额 单位 | 数量 | 单价 |  |  |  |  | 合价
|  |  |  | 人工费 | 材料费 |  | 机械费 | 管理费 和利润 | 人工费 |  | 材料费 | 机械费 | 管理费 和利润
B-11 | 温室专用配电柜 | 台 | 1 |  | 3800 | [5 empty] | 3800
人工单价 |  | 小计 | [8 empty] | 3800
未计价材料费
清单项目综合单价 | [8 empty] | 3800
材 料 费 明 细 | 主要材料名称、规格、型号 | [5 empty] | 单位 | 数量 | 单价（元） |  | 合价（元） | 暂估单价 （元） | 暂估合价 （元）
| 其他材料费 | [7 empty] | - |  | 3800 | -
| 材料费小计 | [7 empty] | - |  | 3800 | -
注：1.如不使用省级或行业建设主管部门发布的计价依据，可不填定额编号、名称等。 2.招标文件提供了暂估单价的材料，按暂估的单价填入表内“暂估单价”栏及“暂估合价”栏。 | [9 empty] | 表-09
综合单价分析表
工程名称：建安区国储林基地生态农业体验园温室大棚项目 | [5 empty] | 标段： |  |  |  | 第 42 页 共 54 页
项目编码 |  | 01B001 |  | 项目名称 |  |  | 温室湿帘 |  | 计量单位 |  | m2 | 工程量 | 153
清单综合单价组成明细
定额编号 | 定额项目名称 | 定额 单位 | 数量 | 单价 |  |  |  |  | 合价
|  |  |  | 人工费 | 材料费 |  | 机械费 | 管理费 和利润 | 人工费 |  | 材料费 | 机械费 | 管理费 和利润
B-12 | 温室湿帘 | m2 | 1 |  | 140 | [5 empty] | 140
人工单价 |  | 小计 | [8 empty] | 140
未计价材料费
清单项目综合单价 | [8 empty] | 140
材 料 费 明 细 | 主要材料名称、规格、型号 | [5 empty] | 单位 | 数量 | 单价（元） |  | 合价（元） | 暂估单价 （元） | 暂估合价 （元）
| 其他材料费 | [7 empty] | - |  | 140 | -
| 材料费小计 | [7 empty] | - |  | 140 | -
注：1.如不使用省级或行业建设主管部门发布的计价依据，可不填定额编号、名称等。 2.招标文件提供了暂估单价的材料，按暂估的单价填入表内“暂估单价”栏及“暂估合价”栏。 | [9 empty] | 表-09
综合单价分析表
工程名称：建安区国储林基地生态农业体验园温室大棚项目 | [5 empty] | 标段： |  |  |  | 第 43 页 共 54 页
项目编码 |  | 01B002 |  | 项目名称 |  |  | 外遮阳系统资材 |  | 计量单位 |  | m2 | 工程量 | 5504
清单综合单价组成明细
定额编号 | 定额项目名称 | 定额 单位 | 数量 | 单价 |  |  |  |  | 合价
|  |  |  | 人工费 | 材料费 |  | 机械费 | 管理费 和利润 | 人工费 |  | 材料费 | 机械费 | 管理费 和利润
B-13 | 外遮阳系统资材 | m2 | 1 |  | 8 | [5 empty] | 8
人工单价 |  | 小计 | [8 empty] | 8
未计价材料费
清单项目综合单价 | [8 empty] | 8
材 料 费 明 细 | 主要材料名称、规格、型号 | [5 empty] | 单位 | 数量 | 单价（元） |  | 合价（元） | 暂估单价 （元） | 暂估合价 （元）
| 外遮阳系统资材 | [5 empty] | m2 | 1 | 8 |  | 8
| 其他材料费 | [7 empty] | - |  | 0.00 | -
| 材料费小计 | [7 empty] | - |  | 8 | -
注：1.如不使用省级或行业建设主管部门发布的计价依据，可不填定额编号、名称等。 2.招标文件提供了暂估单价的材料，按暂估的单价填入表内“暂估单价”栏及“暂估合价”栏。 | [9 empty] | 表-09
综合单价分析表
工程名称：建安区国储林基地生态农业体验园温室大棚项目 | [5 empty] | 标段： |  |  |  | 第 44 页 共 54 页
项目编码 |  | 01B003 |  | 项目名称 |  |  | 内遮阳系统资材 |  | 计量单位 |  | m2 | 工程量 | 5504
清单综合单价组成明细
定额编号 | 定额项目名称 | 定额 单位 | 数量 | 单价 |  |  |  |  | 合价
|  |  |  | 人工费 | 材料费 |  | 机械费 | 管理费 和利润 | 人工费 |  | 材料费 | 机械费 | 管理费 和利润
B-14 | 内遮阳系统资材 | m2 | 1 |  | 8 | [5 empty] | 8
人工单价 |  | 小计 | [8 empty] | 8
未计价材料费
清单项目综合单价 | [8 empty] | 8
材 料 费 明 细 | 主要材料名称、规格、型号 | [5 empty] | 单位 | 数量 | 单价（元） |  | 合价（元） | 暂估单价 （元） | 暂估合价 （元）
| 内遮阳系统资材 | [5 empty] | m2 | 1 | 8 |  | 8
| 其他材料费 | [7 empty] | - |  | 0.00 | -
| 材料费小计 | [7 empty] | - |  | 8 | -
注：1.如不使用省级或行业建设主管部门发布的计价依据，可不填定额编号、名称等。 2.招标文件提供了暂估单价的材料，按暂估的单价填入表内“暂估单价”栏及“暂估合价”栏。 | [9 empty] | 表-09
综合单价分析表
工程名称：建安区国储林基地生态农业体验园温室大棚项目 | [5 empty] | 标段： |  |  |  | 第 45 页 共 54 页
项目编码 |  | 01B004 |  | 项目名称 |  |  | 顶开窗电机 |  | 计量单位 |  | 台 | 工程量 | 4
清单综合单价组成明细
定额编号 | 定额项目名称 | 定额 单位 | 数量 | 单价 |  |  |  |  | 合价
|  |  |  | 人工费 | 材料费 |  | 机械费 | 管理费 和利润 | 人工费 |  | 材料费 | 机械费 | 管理费 和利润
B-15 | 顶开窗电机 | 台 | 1 |  | 1600 | [5 empty] | 1600
人工单价 |  | 小计 | [8 empty] | 1600
未计价材料费
清单项目综合单价 | [8 empty] | 1600
材 料 费 明 细 | 主要材料名称、规格、型号 | [5 empty] | 单位 | 数量 | 单价（元） |  | 合价（元） | 暂估单价 （元） | 暂估合价 （元）
| 其他材料费 | [7 empty] | - |  | 1600 | -
| 材料费小计 | [7 empty] | - |  | 1600 | -
注：1.如不使用省级或行业建设主管部门发布的计价依据，可不填定额编号、名称等。 2.招标文件提供了暂估单价的材料，按暂估的单价填入表内“暂估单价”栏及“暂估合价”栏。 | [9 empty] | 表-09
综合单价分析表
工程名称：建安区国储林基地生态农业体验园温室大棚项目 | [5 empty] | 标段： |  |  |  | 第 46 页 共 54 页
项目编码 |  | 01B005 |  | 项目名称 |  |  | 湿帘外翻窗电机 |  | 计量单位 |  | 台 | 工程量 | 5
清单综合单价组成明细
定额编号 | 定额项目名称 | 定额 单位 | 数量 | 单价 |  |  |  |  | 合价
|  |  |  | 人工费 | 材料费 |  | 机械费 | 管理费 和利润 | 人工费 |  | 材料费 | 机械费 | 管理费 和利润
B-16 | 湿帘外翻窗电机 | 台 | 1 |  | 1600 | [5 empty] | 1600
人工单价 |  | 小计 | [8 empty] | 1600
未计价材料费
清单项目综合单价 | [8 empty] | 1600
材 料 费 明 细 | 主要材料名称、规格、型号 | [5 empty] | 单位 | 数量 | 单价（元） |  | 合价（元） | 暂估单价 （元） | 暂估合价 （元）
| 其他材料费 | [7 empty] | - |  | 1600 | -
| 材料费小计 | [7 empty] | - |  | 1600 | -
注：1.如不使用省级或行业建设主管部门发布的计价依据，可不填定额编号、名称等。 2.招标文件提供了暂估单价的材料，按暂估的单价填入表内“暂估单价”栏及“暂估合价”栏。 | [9 empty] | 表-09
综合单价分析表
工程名称：建安区国储林基地生态农业体验园温室大棚项目 | [5 empty] | 标段： |  |  |  | 第 47 页 共 54 页
项目编码 |  | 01B008 |  | 项目名称 |  |  | 湿帘水泵 |  | 计量单位 |  | 项 | 工程量 | 5
清单综合单价组成明细
定额编号 | 定额项目名称 | 定额 单位 | 数量 | 单价 |  |  |  |  | 合价
|  |  |  | 人工费 | 材料费 |  | 机械费 | 管理费 和利润 | 人工费 |  | 材料费 | 机械费 | 管理费 和利润
B-17 | 湿帘水泵 | 项 | 1 |  | 860 | [5 empty] | 860
人工单价 |  | 小计 | [8 empty] | 860
未计价材料费
清单项目综合单价 | [8 empty] | 860
材 料 费 明 细 | 主要材料名称、规格、型号 | [5 empty] | 单位 | 数量 | 单价（元） |  | 合价（元） | 暂估单价 （元） | 暂估合价 （元）
| 其他材料费 | [7 empty] | - |  | 860 | -
| 材料费小计 | [7 empty] | - |  | 860 | -
注：1.如不使用省级或行业建设主管部门发布的计价依据，可不填定额编号、名称等。 2.招标文件提供了暂估单价的材料，按暂估的单价填入表内“暂估单价”栏及“暂估合价”栏。 | [9 empty] | 表-09
综合单价分析表
工程名称：建安区国储林基地生态农业体验园温室大棚项目 | [5 empty] | 标段： |  |  |  | 第 48 页 共 54 页
项目编码 |  | 01B009 |  | 项目名称 |  |  | 外遮阳电机 |  | 计量单位 |  | 台 | 工程量 | 5
清单综合单价组成明细
定额编号 | 定额项目名称 | 定额 单位 | 数量 | 单价 |  |  |  |  | 合价
|  |  |  | 人工费 | 材料费 |  | 机械费 | 管理费 和利润 | 人工费 |  | 材料费 | 机械费 | 管理费 和利润
B-18 | 外遮阳电机 | 台 | 1 |  | 1120 | [5 empty] | 1120
人工单价 |  | 小计 | [8 empty] | 1120
未计价材料费
清单项目综合单价 | [8 empty] | 1120
材 料 费 明 细 | 主要材料名称、规格、型号 | [5 empty] | 单位 | 数量 | 单价（元） |  | 合价（元） | 暂估单价 （元） | 暂估合价 （元）
| 其他材料费 | [7 empty] | - |  | 1120 | -
| 材料费小计 | [7 empty] | - |  | 1120 | -
注：1.如不使用省级或行业建设主管部门发布的计价依据，可不填定额编号、名称等。 2.招标文件提供了暂估单价的材料，按暂估的单价填入表内“暂估单价”栏及“暂估合价”栏。 | [9 empty] | 表-09
综合单价分析表
工程名称：建安区国储林基地生态农业体验园温室大棚项目 | [5 empty] | 标段： |  |  |  | 第 49 页 共 54 页
项目编码 |  | 01B010 |  | 项目名称 |  |  | 内保温电机 |  | 计量单位 |  | 台 | 工程量 | 5
清单综合单价组成明细
定额编号 | 定额项目名称 | 定额 单位 | 数量 | 单价 |  |  |  |  | 合价
|  |  |  | 人工费 | 材料费 |  | 机械费 | 管理费 和利润 | 人工费 |  | 材料费 | 机械费 | 管理费 和利润
B-19 | 内保温电机 | 台 | 1 |  | 1120 | [5 empty] | 1120
人工单价 |  | 小计 | [8 empty] | 1120
未计价材料费
清单项目综合单价 | [8 empty] | 1120
材 料 费 明 细 | 主要材料名称、规格、型号 | [5 empty] | 单位 | 数量 | 单价（元） |  | 合价（元） | 暂估单价 （元） | 暂估合价 （元）
| 其他材料费 | [7 empty] | - |  | 1120 | -
| 材料费小计 | [7 empty] | - |  | 1120 | -
注：1.如不使用省级或行业建设主管部门发布的计价依据，可不填定额编号、名称等。 2.招标文件提供了暂估单价的材料，按暂估的单价填入表内“暂估单价”栏及“暂估合价”栏。 | [9 empty] | 表-09
综合单价分析表
工程名称：建安区国储林基地生态农业体验园温室大棚项目 | [5 empty] | 标段： |  |  |  | 第 50 页 共 54 页
项目编码 |  | 01B012 |  | 项目名称 |  |  | 内遮阳网 |  | 计量单位 |  | m2 | 工程量 | 5944.32
清单综合单价组成明细
定额编号 | 定额项目名称 | 定额 单位 | 数量 | 单价 |  |  |  |  | 合价
|  |  |  | 人工费 | 材料费 |  | 机械费 | 管理费 和利润 | 人工费 |  | 材料费 | 机械费 | 管理费 和利润
B-20 | 内遮阳网 | m2 | 1 |  | 3.2 | [5 empty] | 3.2
人工单价 |  | 小计 | [8 empty] | 3.2
未计价材料费
清单项目综合单价 | [8 empty] | 3.2
材 料 费 明 细 | 主要材料名称、规格、型号 | [5 empty] | 单位 | 数量 | 单价（元） |  | 合价（元） | 暂估单价 （元） | 暂估合价 （元）
| 其他材料费 | [7 empty] | - |  | 3.2 | -
| 材料费小计 | [7 empty] | - |  | 3.2 | -
注：1.如不使用省级或行业建设主管部门发布的计价依据，可不填定额编号、名称等。 2.招标文件提供了暂估单价的材料，按暂估的单价填入表内“暂估单价”栏及“暂估合价”栏。 | [9 empty] | 表-09
综合单价分析表
工程名称：建安区国储林基地生态农业体验园温室大棚项目 | [5 empty] | 标段： |  |  |  | 第 51 页 共 54 页
项目编码 |  | 01B014 |  | 项目名称 |  |  | 外遮阳网 |  | 计量单位 |  | m2 | 工程量 | 6158
清单综合单价组成明细
定额编号 | 定额项目名称 | 定额 单位 | 数量 | 单价 |  |  |  |  | 合价
|  |  |  | 人工费 | 材料费 |  | 机械费 | 管理费 和利润 | 人工费 |  | 材料费 | 机械费 | 管理费 和利润
B-21 | 外遮阳网 | m2 | 1 |  | 3.2 | [5 empty] | 3.2
人工单价 |  | 小计 | [8 empty] | 3.2
未计价材料费
清单项目综合单价 | [8 empty] | 3.2
材 料 费 明 细 | 主要材料名称、规格、型号 | [5 empty] | 单位 | 数量 | 单价（元） |  | 合价（元） | 暂估单价 （元） | 暂估合价 （元）
| 其他材料费 | [7 empty] | - |  | 3.2 | -
| 材料费小计 | [7 empty] | - |  | 3.2 | -
注：1.如不使用省级或行业建设主管部门发布的计价依据，可不填定额编号、名称等。 2.招标文件提供了暂估单价的材料，按暂估的单价填入表内“暂估单价”栏及“暂估合价”栏。 | [9 empty] | 表-09
综合单价分析表
工程名称：建安区国储林基地生态农业体验园温室大棚项目 | [5 empty] | 标段： |  |  |  | 第 52 页 共 54 页
项目编码 |  | 011701001001 |  | 项目名称 |  |  | 综合脚手架 |  | 计量单位 |  | m2 | 工程量 | 5504
清单综合单价组成明细
定额编号 | 定额项目名称 | 定额 单位 | 数量 | 单价 |  |  |  |  | 合价
|  |  |  | 人工费 | 材料费 |  | 机械费 | 管理费 和利润 | 人工费 |  | 材料费 | 机械费 | 管理费 和利润
17-5 | 单层建筑综合脚手架 建筑面积(1600m2以外) 檐高10m以内 | 100m2 | 0.01 | 559.95 | 628.47 |  | 65.75 | 269.34 | 5.6 |  | 6.28 | 0.66 | 2.69
人工单价 |  | 小计 | [6 empty] | 5.6 |  | 6.28 | 0.66 | 2.69
高级技工201元/工日;普工87.1元/工日;一般技工134元/工日 |  | 未计价材料费
清单项目综合单价 | [8 empty] | 15.24
材 料 费 明 细 | 主要材料名称、规格、型号 | [5 empty] | 单位 | 数量 | 单价（元） |  | 合价（元） | 暂估单价 （元） | 暂估合价 （元）
| 其他材料费 | [7 empty] | - |  | 6.28 | -
| 材料费小计 | [7 empty] | - |  | 6.28 | -
注：1.如不使用省级或行业建设主管部门发布的计价依据，可不填定额编号、名称等。 2.招标文件提供了暂估单价的材料，按暂估的单价填入表内“暂估单价”栏及“暂估合价”栏。 | [9 empty] | 表-09
综合单价分析表
工程名称：建安区国储林基地生态农业体验园温室大棚项目 | [5 empty] | 标段： |  |  |  | 第 53 页 共 54 页
项目编码 |  | 011703001001 |  | 项目名称 |  |  | 垂直运输 |  | 计量单位 |  | m2 | 工程量 | 5504
清单综合单价组成明细
定额编号 | 定额项目名称 | 定额 单位 | 数量 | 单价 |  |  |  |  | 合价
|  |  |  | 人工费 | 材料费 |  | 机械费 | 管理费 和利润 | 人工费 |  | 材料费 | 机械费 | 管理费 和利润
17-76 换 | 垂直运输 20m(6层)以内卷扬机施工 现浇框架 | 100m2 | 0.009 |  |  |  | 879.5 | 506.77 |  |  |  | 7.92 | 4.56
人工单价 |  | 小计 | [9 empty] | 7.92 | 4.56
未计价材料费
清单项目综合单价 | [8 empty] | 12.48
材 料 费 明 细 | 主要材料名称、规格、型号 | [5 empty] | 单位 | 数量 | 单价（元） |  | 合价（元） | 暂估单价 （元） | 暂估合价 （元）
| 其他材料费 | [7 empty] | - |  | 0.00 | -
| 材料费小计 | [7 empty] | - |  |  | -
注：1.如不使用省级或行业建设主管部门发布的计价依据，可不填定额编号、名称等。 2.招标文件提供了暂估单价的材料，按暂估的单价填入表内“暂估单价”栏及“暂估合价”栏。 | [9 empty] | 表-09
综合单价分析表
工程名称：建安区国储林基地生态农业体验园温室大棚项目 | [5 empty] | 标段： |  |  |  | 第 54 页 共 54 页
项目编码 |  | 011705001001 |  | 项目名称 |  |  | 大型机械设备进出场及安拆 |  | 计量单位 |  | 台·次 | 工程量 | 1
清单综合单价组成明细
定额编号 | 定额项目名称 | 定额 单位 | 数量 | 单价 |  |  |  |  | 合价
|  |  |  | 人工费 | 材料费 |  | 机械费 | 管理费 和利润 | 人工费 |  | 材料费 | 机械费 | 管理费 和利润
未计价材料费
清单项目综合单价
材 料 费 明 细 | 主要材料名称、规格、型号 | [5 empty] | 单位 | 数量 | 单价（元） |  | 合价（元） | 暂估单价 （元） | 暂估合价 （元）
| 其他材料费 | [7 empty] | - |  | 0.00 | -
| 材料费小计 | [7 empty] | - |  |  | -
注：1.如不使用省级或行业建设主管部门发布的计价依据，可不填定额编号、名称等。 2.招标文件提供了暂估单价的材料，按暂估的单价填入表内“暂估单价”栏及“暂估合价”栏。 | [9 empty] | 表-09

## 表-11 总价措施项目清单与计价汇总表
总价措施项目清单与计价表
工程名称：建安区国储林基地生态农业体验园温室大棚项目 |  |  |  | 标段： |  |  |  | 第 1 页 共 1 页
序号 | 项目编码 | 项 目 名 称 | 计 算 基 础 |  | 费率(%) | 金 额(元) | 调整费 率(%) |  | 调整后金额 (元) | 备 注
1 | 011707001001 | 安全文明施工费 | 分部分项安全文明施工费+单价措施安全文明施工费 |  |  | 33864.5
2 | 01 | 其他措施费（费率类） |  |  |  | 15620.04
2.1 | 011707002001 | 夜间施工增加费 | 分部分项其他措施费+单价措施其他措施费 |  | 25 | 3905.01
2.2 | 011707004001 | 二次搬运费 | 分部分项其他措施费+单价措施其他措施费 |  | 50 | 7810.02
2.3 | 011707005001 | 冬雨季施工增加费 | 分部分项其他措施费+单价措施其他措施费 |  | 25 | 3905.01
3 | 02 | 其他（费率类）
合 计 | [5 empty] | 49484.54
编制人（造价人员）： |  |  |  | 复核人（造价工程师）：
注：1.“计算基础”中安全文明施工费可为“定额基价”、“定额人工费”或“定额人工费+定额机械费”，其他项目可为“定额人工费”或“定额人工费+定额机械费”。 2.按施工方案计算的措施费，若无“计算基础”和“费率”的数值，也可只填“金额”数值，但应在备注栏说明施工方案出处或计算方法。
表-11

## 表-12 其他项目清单与计价汇总表
其他项目清单与计价汇总表
工程名称：建安区国储林基地生态农业体验园温室大棚项目 |  |  | 标段： |  | 第 1 页 共 1 页
序号 | 项 目 名 称 | 金 额(元) |  | 结算金额(元) |  | 备 注
1 | 暂列金额 |  |  |  |  | 明细详见表-12-1
2 | 暂估价
2.1 | 材料（工程设备）暂估价 | — |  |  |  | 明细详见表-12-2
2.2 | 专业工程暂估价 |  |  |  |  | 明细详见表-12-3
3 | 计日工 |  |  |  |  | 明细详见表-12-4
4 | 总承包服务费 |  |  |  |  | 明细详见表-12-5
合 计 |  | 0 |  |  |  | —
注：材料（工程设备）暂估单价进入清单项目综合单价，此处不汇总。
表—12

## 表-12-1 暂列金额明细表
暂列金额明细表
工程名称：建安区国储林基地生态农业体验园温室大棚项目 |  | 标段： |  |  | 第 1 页 共 1 页
序号 | 项 目 名 称 |  | 计量单位 | 暂定金额(元) |  | 备 注
1
合 计 | [5 empty] | —
注：此表由招标人填写，如不能详列，也可只列暂定金额总额，投标人应将上述暂列金额计入投标总价中。
表—12—1

## 表-12-2 材料(工程设备)暂估价及调整表
材料（工程设备）暂估单价及调整表
工程名称：建安区国储林基地生态农业体验园温室大棚项目 |  |  |  |  | 标段： | [5 empty] | 第 1 页 共 1 页
序号 | 材料(工程设备) 名称、规格、型号 | 计量 单位 | 数 量 |  |  | 暂 估(元) |  | 确 认(元) |  | 差额±(元) |  |  | 备 注
|  |  | 暂 估 | 确 认 |  | 单 价 | 合 价 | 单 价 | 合 价 | 单 价 |  | 合 价
合 计
注：此表由招标人填写“暂估单价”，并在备注栏说明暂估价的材料、工程设备拟用在那些清单项目上，投标人应将上述材料、工程设备暂估单价计入工程量清单综合单价报价中。
表—12—2

## 表-12-3 专业工程暂估价及结算价表
专业工程暂估价及结算价表
工程名称：建安区国储林基地生态农业体验园温室大棚项目 |  |  | 标段： |  |  | 第 1 页 共 1 页
序号 | 工 程 名 称 | 工程内容 |  | 暂估金额 （元） | 结算金额 (元) |  | 差额±(元) | 备 注
1
合 计 |  |  |  | 0.00 |  |  |  | —
注：此表“暂估金额”由招标人填写，投标人应将“暂估金额”计入投标总价中。结算时按合同约定结算金额填写。
表—12—3

## 表-12-4 计日工表
计 日 工 表
工程名称：建安区国储林基地生态农业体验园温室大棚项目 |  |  |  | 标段： |  |  | 第 1 页 共 1 页
编号 | 项 目 名 称 | 单位 | 暂定数量 |  | 实际数量 | 综合单价 (元) |  | 合 价(元)
[8 empty] | 暂 定 | 实 际
一 | 人工
1
人工小计
二 | 材料
1
材料小计
三 | 施工机械
1
施工机械小计
四、企业管理费和利润
总 计
注：此表项目名称、暂定数量由招标人填写，编制招标控制价时，单价由招标人按有关计价规定确定；投标时，单价由投标人自主报价，按暂定数量计算合价计入投标总价中。结算时，按发承包双方确认的实际数量计算合价。
表—12—4

## 表-12-5 总承包服务费计价表
总承包服务费计价表
工程名称：建安区国储林基地生态农业体验园温室大棚项目 |  |  | 标段： |  |  | 第 1 页 共 1 页
序号 | 项 目 名 称 | 项目价值（元） |  | 服务内容 | 计算基础 |  | 费率(%) | 金 额(元)
1
| 合 计 | - |  | - |  |  | -
注：此表项目名称、服务内容由招标人填写，编制招标控制价时，费率及金额由招标人按有关计价规定确定；投标时，费率及金额由投标人自主报价，计入投标总价中。
表—12—5

## 表-13 规费、税金项目计价表
规费、税金项目计价表
工程名称：建安区国储林基地生态农业体验园温室大棚项目 |  |  | 标段： |  |  | 第 1 页 共 1 页
序号 | 项 目 名 称 | 计 算 基 础 |  | 计算基数 | 计算费率 (%) |  | 金 额(元)
1 | 规费 | 定额规费+工程排污费+其他 |  | 42092.14 |  |  | 42092.14
1.1 | 定额规费 | 分部分项规费+单价措施规费 |  | 42092.14 |  |  | 42092.14
1.2 | 工程排污费
1.3 | 其他
2 | 增值税 | 不含税工程造价合计 |  | 2650504.59 | 9 |  | 238545.41
合 计 | [6 empty] | 280637.55
编制人（造价人员）： |  |  | 复核人（造价工程师）：
表—13

## 表-14 主要材料价格表
主要材料价格表
工程名称： |  | 建安区国储林基地生态农业体验园温室大棚项目 | [5 empty] | 第 1 页 共 1 页
序号 | 材料编码 |  | 材料名称 | 规格、型号 等特殊要求 | 单位 | 数 量 | 单 价 |  | 合 价
1 | 01000106 |  | 型钢 | 综合 | t | 12.9186 | 4000 |  | 51674.264
2 | 01290283 |  | 中厚钢板 | 综合 | t | 16.5695 | 4041.45 |  | 66964.8139
3 | 03031103 |  | 地弹簧 |  | 套 | 412.236 | 80 |  | 32978.88
4 | 11010201 |  | 全玻有框门扇 |  | m2 | 900 | 50 |  | 45000
5 | 17010156 |  | 焊接钢管 | 综合 | t | 24.5951 | 4716.8 |  | 116010.1299
6 | 33011317 |  | 钢屋架 |  | t | 8.91 | 4493.97 |  | 40041.2727
7 | 33011327 |  | 钢桁架 |  | t | 12.102 | 4324.14 |  | 52330.7423
8 | 33011332 |  | 钢柱 |  | t | 14.754 | 4493.97 |  | 66304.0334
9 | 33011387 |  | 钢天窗架 |  | t | 9.21 | 4493.97 |  | 41389.4637
10 | BCCLF112 |  | 湿帘外翻窗 |  | m2 | 153 | 255 |  | 39015
11 | BCCLF115 |  | 顶开窗 |  | m2 | 5504 | 14.5 |  | 79808
12 | BCCLF120 |  | 外遮阳网 |  | m2 | 6158 | 3.2 |  | 19705.6
13 | BCCLF123 |  | 外遮阳系统 |  | m2 | 5504 | 8 |  | 44032
14 | BCCLF124 |  | 内遮荫幕系统 |  | m2 | 5504 | 8 |  | 44032
15 | BCCLF127 |  | 轴流通风机 |  | 台 | 32 | 1200 |  | 38400
16 | BCCLF133 |  | 轴流通风机 |  | 台 | 25 | 1200 |  | 30000
17 | BCCLF135 |  | 顶部覆盖材料 |  | m2 | 6825 | 70 |  | 477750
18 | BCCLF85 |  | 侧面覆盖材料 |  | m2 | 3815 | 70 |  | 267050
19 | BCCLF98 |  | 温室铝合金 |  | m2 | 5504 | 35 |  | 192640
20 | 80210555 |  | 预拌混凝土 | C15 | m3 | 63.7488 | 585 |  | 37293.034

## 表-16 总价项目进度款支付分解表
总价项目进度款支付分解表
工程名称：建安区国储林基地生态农业体验园温室大棚项目 |  |  | 标段： |  |  |  |  | 单位：元
序号 | 项目名称 | 总价金额 |  | 首次 支付 | 二次 支付 | 三次 支付 | 四次 支付 |  | 五次 支付
1 | 安全文明施工费 | 33864.5
2 | 其他措施费（费率类） | 15620.04
2.1 | 夜间施工增加费 | 3905.01
2.2 | 二次搬运费 | 7810.02
2.3 | 冬雨季施工增加费 | 3905.01
3 | 其他（费率类）
合 计 |  | 49484.54
编制人（造价人员）： |  |  | 复核人（造价工程师）：
注：1 本表应由承包人在投标报价时根据发包人在招标文件明确的进度款支付周期与报价填写，签订合同时，发承包双方可就支付分解协商调整后作为合同附件。 2 单价合同使用本表，“支付”栏时间应与单价项目进度款支付周期相同。 3 总价合同使用本表，“支付”栏时间应与约定的工程计量周期相同。
表—16

## 表-20 发包人提供材料和工程设备一览表
发包人提供材料和工程设备一览表
工程名称：建安区国储林基地生态农业体验园温室大棚项目 |  |  |  | 标段： |  |  | 第 1 页 共 1 页
序号 | 材料(工程设备) 名称、规格、型号 | 单位 | 数 量 |  | 单价(元) | 交货方式 | 送达地点 | 备 注
注：此表由招标人填写，供投标人在投标报价、确定总承包服务费时参考。
表-20

## 表-21 承包人提供主要材料和工程设备一览表
承包人提供主要材料和工程设备一览表 (适用于造价信息差额调整法)
工程名称：建安区国储林基地生态农业体验园温室大棚项目 |  |  |  | 标段： |  |  |  |  | 第 1 页 共 1 页
序号 | 名称、规格、型号 | 单位 | 数 量 |  | 风险系数 (%) | 基准单价 （元） | 投标单价 （元） | 发承包人 确认单价 (元) |  | 备 注
注：1 此表由招标人填写除“投标单价”栏的内容，投标人在投标时自主确定投标单价。 2 招标人应优先采用工程造价管理机构发布的单价作为基准单价，未发布的，通过市场调查确定其基准单价。
表-21

## 表-22 承包人提供主要材料和工程设备一览表
承包人提供主要材料和工程设备一览表 (适用于价格指数差额调整法)
工程名称：建安区国储林基地生态农业体验园温室大棚项目 |  |  | 标段： |  |  | 第 1 页 共 1 页
序号 | 名称、规格、型号 | 变值权重B |  | 基本价格指数F0 | 现行价格指数Ft |  | 备 注
| 定值权重A |  |  | — | —
合 计 |  | 1 |  | — | —
注：1.“名称、规格、型号”、“基本价格指数”栏由招标人填写，基本价格指数应首先采用工程造价管理机构发布的价格指数，没有时，可采用发布的价格代替。如人工、机械费也采用本法调整，由招标人在“名称”栏填写。 2.“变值权重”栏由投标人根据该项人工、机械费和材料、工程设备价值在投标总报价中所占的比例填写，1减去其比例为定值权重。 3.“现行价格指数”按约定的付款证书相关周期最后一天的前42天的各项价格指数填写，该指数应首先采用工程造价管理机构发布的价格指数，没有时，可采用发布的价格代替。
表-22

## 表-23 单位工程主材表
单位工程主材表
工程名称： |  | 建安区国储林基地生态农业体验园温室大棚项目 | [5 empty] | 第 1 页 共 1 页
序号 | 名称及规格 |  | 单位 | 数量 | 市场价 | 市场价合计 | 厂家 |  | 产地
1 | 绝缘电线 铜芯 导线截面≤2.5mm2 |  | m | 5046 | 2.9 | 14633.4
2 | 铜芯聚氯乙烯绝缘尼龙护套聚氯乙烯外护套扁平电线 型号:BVNVB;标称截面(mm²):2.5;芯数:2;规格型号:BVNVB-2×2.5 |  | m | 1113.6 | 2.9 | 3229.44
3 | 电缆桥架 宽+高≤200mm |  | m | 353.5 | 12 | 4242
4 | 塑料线槽 |  | m | 504 | 29 | 14616
合计 | [5 empty] | 36686.36