## 表-08 分部分项工程和单价措施项目清单与计价表
分部分项工程和单价措施项目清单与计价表
工程名称：禹州市山货乡敬老院卫生间及淋浴室改造-安装 |  |  |  | 标段：禹州市山货乡敬老院改造 |  |  |  |  | 第 1 页 共 6 页
序号 | 项目编码 | 项目名称 | 项目特征描述 |  | 计量单位 | 工程量 | 金 额(元)
[7 empty] | 综合单价 | 合 价 |  | 其中
暂估价
强电
1 | 030411004001 | 配线 | 1、名称：配线 2、配线形式：管内穿线 3、规格：BV-2.5 4、配线部位：室内 |  | m | 78.39
2 | 030411001001 | 配管 | 1、名称：配管 2、材质：刚性阻燃管 3、规格：DN16 4、配置形式：暗敷 5、含剔堵槽、沟 |  | m | 20.53
3 | 030411001002 | 配管 | 1、名称：配管 2、材质：刚性阻燃管 3、规格：DN20 4、配置形式：暗敷 5、含剔堵槽、沟 |  | m | 5.60
4 | 030404034001 | 照明开关 | 1、名称：暗装双极开关 2、规格：250V、10A 3、安装方式：安装高度为1.3米 4、含接线盒、开关盒安装 |  | 套 | 3
5 | 030412002001 | 工厂灯 | 1、名称：防尘防水灯 2、材质：1*25W 3、安装方式：吸顶安装 4、含接线盒安装 |  | 套 | 6
6 | 030904005002 | 声光报警器 | 1、名称：紧急声光报警器（无线） 2、安装方式：距地2.0m、明装 3、未尽事宜详见图纸设计 |  | 个 | 3
7 | 030904003002 | 按钮 | 1、名称：无线呼叫器（防水） 2、安装方式：距地0.6m、明装 3、未尽事宜详见图纸设计 |  | 套 | 3
分部小计
本页小计
注：为计取规费等的使用，可在表中增设其中：“定额人工费”。
表—08
分部分项工程和单价措施项目清单与计价表
工程名称：禹州市山货乡敬老院卫生间及淋浴室改造-安装 |  |  |  | 标段：禹州市山货乡敬老院改造 |  |  |  |  | 第 2 页 共 6 页
序号 | 项目编码 | 项目名称 | 项目特征描述 |  | 计量单位 | 工程量 | 金 额(元)
[7 empty] | 综合单价 | 合 价 |  | 其中
暂估价
防雷接地
1 | 030409002001 | 接地母线 | 1、名称：户内接地母线 2、规格、材质：-25*3镀锌扁钢 |  | m | 1.50
2 | 030411004002 | 配线 | 1、名称：配线 2、配线形式：管内穿线 3、规格：BVR-4 4、配线部位：室内 |  | m | 23.40
3 | 030411001003 | 配管 | 1、名称：配管 2、材质：刚性阻燃管 3、规格：DN16 4、配置形式：暗敷 5、含剔堵槽、沟 |  | m | 23.40
4 | 030404017001 | 配电箱 | 1、名称：局部等电位箱 2、详见图纸设计 |  | 台 | 3
分部小计
给水
1 | 031001006001 | 塑料管 | 1、安装部位：室内 2、介质：给水 3、材质、规格：PPR-de25 4、连接形式：热熔 5、压力试验及吹、洗设计要求：依据图纸设计要求 6、成品管卡安装 |  | m | 7.36
2 | 031001006002 | 塑料管 | 1、安装部位：室内 2、介质：给水 3、材质、规格：PPR-de32 4、连接形式：热熔 5、压力试验及吹、洗设计要求：依据图纸设计要求 6、成品管卡安装、预留孔洞、一般钢套管制作安装 |  | m | 32.33
本页小计
注：为计取规费等的使用，可在表中增设其中：“定额人工费”。
表—08
分部分项工程和单价措施项目清单与计价表
工程名称：禹州市山货乡敬老院卫生间及淋浴室改造-安装 |  |  |  | 标段：禹州市山货乡敬老院改造 |  |  |  |  | 第 3 页 共 6 页
序号 | 项目编码 | 项目名称 | 项目特征描述 |  | 计量单位 | 工程量 | 金 额(元)
[7 empty] | 综合单价 | 合 价 |  | 其中
暂估价
3 | 031001006003 | 塑料管 | 1、安装部位：室内 2、介质：给水 3、材质、规格：PPR-de40 4、连接形式：热熔 5、压力试验及吹、洗设计要求：依据图纸设计要求 6、成品管卡安装、预留孔洞、一般钢套管制作安装 |  | m | 4.00
4 | 031004003001 | 洗脸盆 | 1、名称：洗脸盆 2、材质：陶瓷 3、附件名称：水嘴、洗脸盆排水附件、角型阀（带铜活）、螺纹管件、金属软管等 4、未尽事宜详见图纸设计 |  | 组 | 3
5 | 031004007001 | 小便器 | 1、名称：小便器 2、材质：陶瓷 3、附件名称：小便器排水附件、小便器冲水连接管、螺纹管件、角式长柄截止阀等 4、未尽事宜详见图纸设计 |  | 套 | 3
6 | 031004008001 | 其他成品卫生器具 | 1、名称：拖布池 2、材质：陶瓷 3、附件名称：存水弯、水嘴、螺纹管件、排水栓带链堵 4、未尽事宜详见图纸设计 |  | 套 | 2
7 | 031004006001 | 大便器 | 1、名称：坐便器 2、材质：陶瓷 3、附件名称：坐便器进水阀配件、座便器桶盖、螺纹管件、角型阀(带铜活)、金属软管 4、未尽事宜详见图纸设计 |  | 套 | 4
本页小计
注：为计取规费等的使用，可在表中增设其中：“定额人工费”。
表—08
分部分项工程和单价措施项目清单与计价表
工程名称：禹州市山货乡敬老院卫生间及淋浴室改造-安装 |  |  |  | 标段：禹州市山货乡敬老院改造 |  |  |  |  | 第 4 页 共 6 页
序号 | 项目编码 | 项目名称 | 项目特征描述 |  | 计量单位 | 工程量 | 金 额(元)
[7 empty] | 综合单价 | 合 价 |  | 其中
暂估价
8 | 031004010001 | 淋浴器 | 1、名称：淋浴器 2、含固定件 3、未尽事宜详见图纸设计 |  | 套 | 2
分部小计
排水
1 | 031001006004 | 塑料管 | 1、安装部位：室内 2、介质：排水 3、材质、规格：PVC de50 4、连接形式：粘接 5、压力试验及吹、洗设计要求：依据图纸设计要求 6、成品管卡安装 |  | m | 10.48
2 | 031001006005 | 塑料管 | 1、安装部位：室内 2、介质：排水 3、材质、规格：PVC de75 4、连接形式：粘接 5、压力试验及吹、洗设计要求：依据图纸设计要求 6、成品管卡安装 |  | m | 13.84
3 | 031001006006 | 塑料管 | 1、安装部位：室内 2、介质：排水 3、材质、规格：PVC de110 4、连接形式：粘接 5、压力试验及吹、洗设计要求：依据图纸设计要求 6、成品管卡安装、一般钢套管制作安装、预留孔洞 |  | m | 34.45
4 | 031004014001 | 给、排水附（配）件 | 1、名称：塑料防返溢地漏 2、型号、规格：DN50 |  | 个 | 4
分部小计
本页小计
注：为计取规费等的使用，可在表中增设其中：“定额人工费”。
表—08
分部分项工程和单价措施项目清单与计价表
工程名称：禹州市山货乡敬老院卫生间及淋浴室改造-安装 |  |  |  | 标段：禹州市山货乡敬老院改造 |  |  |  |  | 第 5 页 共 6 页
序号 | 项目编码 | 项目名称 | 项目特征描述 |  | 计量单位 | 工程量 | 金 额(元)
[7 empty] | 综合单价 | 合 价 |  | 其中
暂估价
室外给排水
1 | 040101002002 | 挖沟槽土方 | 1、土壤类别：一、二类土 2、挖土深度：依据图纸设计要求 |  | m3 | 65.60
2 | 040103001002 | 回填方 | 1、密实度要求：夯实 2、填方材料品种：素土 |  | m3 | 62.77
3 | 040103002002 | 余方弃置 | 1.废弃料品种:素土 2.运距:场内运输，运距自行考虑 |  | m3 | 2.83
4 | 040501004002 | 塑料管 | 1、安装部位：室外 2、介质：污水 3、材质、规格：聚乙烯双壁波纹管 DN300 4、连接形式：胶圈连接 5、压力试验及吹、洗设计要求：依据图纸设计要求 |  | m | 40.00
5 | 031001006007 | 塑料管 | 1、安装部位：室外 2、介质：给水 3、材质、规格：PPR-de32 4、连接形式：热熔 5、压力试验及吹、洗设计要求：依据图纸设计要求 |  | m | 20.00
6 | 031001006008 | 塑料管 | 1、安装部位：室外 2、介质：给水 3、材质、规格：PPR-de40 4、连接形式：热熔 5、压力试验及吹、洗设计要求：依据图纸设计要求 |  | m | 20.00
本页小计
注：为计取规费等的使用，可在表中增设其中：“定额人工费”。
表—08
分部分项工程和单价措施项目清单与计价表
工程名称：禹州市山货乡敬老院卫生间及淋浴室改造-安装 |  |  |  | 标段：禹州市山货乡敬老院改造 |  |  |  |  | 第 6 页 共 6 页
序号 | 项目编码 | 项目名称 | 项目特征描述 |  | 计量单位 | 工程量 | 金 额(元)
[7 empty] | 综合单价 | 合 价 |  | 其中
暂估价
7 | 040504001002 | 砌筑井 | 1、名称：塑料检查井 2、规格：D450 3、详细做法参见图集12YS8-121 4、未尽事宜参见图纸设计 |  | 套 | 2
8 | 040504008001 | 整体化粪池 | 1、名称：玻璃钢化粪池 2、规格：30m3 3、含挖土、垫层、检查井、回填、清理等全部工序； 4、做法参见图集12YS8-275 5、未经事宜详见图纸设计 |  | 座 | 1
分部小计
措施项目
1 | 031301017001 | 脚手架搭拆 |  |  | 项 | 1
本页小计
合 计
注：为计取规费等的使用，可在表中增设其中：“定额人工费”。
表—08

## 表-11 总价措施项目清单与计价汇总表
总价措施项目清单与计价表
工程名称：禹州市山货乡敬老院卫生间及淋浴室改造-安装 |  |  |  | 标段：禹州市山货乡敬老院改造 |  |  |  |  | 第 1 页 共 1 页
序号 | 项目编码 | 项目名称 | 计 算 基 础 |  | 费率 (%) | 金 额(元) | 调整费 率(%) | 调整后 金额(元) |  | 备 注
1 | 031302001001 | 安全文明施工费 | 分部分项安全文明施工费+单价措施安全文明施工费
2 | 01 | 其他措施费（费率类）
2.1 | 031302002001 | 夜间施工增加费 | 分部分项其他措施费+单价措施其他措施费
2.2 | 031302004001 | 二次搬运费 | 分部分项其他措施费+单价措施其他措施费
2.3 | 031302005001 | 冬雨季施工增加费 | 分部分项其他措施费+单价措施其他措施费
3 | 02 | 其他（费率类）
合 计
编制人（造价人员）： |  |  |  | 复核人（造价工程师）：
注：1.“计算基础”中安全文明施工费可为“定额基价”、“定额人工费”或“定额人工费+定额机械费”，其他项目可为“定额人工费”或“定额人工费+定额机械费”。 2.按施工方案计算的措施费，若无“计算基础”和“费率”的数值，也可只填“金额”数值，但应在备注栏说明施工方案出处或计算方法。
表-11

## 表-12 其他项目清单与计价汇总表
其他项目清单与计价汇总表
工程名称：禹州市山货乡敬老院卫生间及淋浴室改造-安装 |  |  | 标段：禹州市山货乡敬老院改造 |  | 第 1 页 共 1 页
序号 | 项 目 名 称 | 金 额(元) |  | 结算金额(元) |  | 备 注
1 | 暂列金额 |  |  |  |  | 明细详见表-12-1
2 | 暂估价
2.1 | 材料（工程设备）暂估价 | — |  |  |  | 明细详见表-12-2
2.2 | 专业工程暂估价 |  |  |  |  | 明细详见表-12-3
3 | 计日工 |  |  |  |  | 明细详见表-12-4
4 | 总承包服务费 |  |  |  |  | 明细详见表-12-5
合 计 | [5 empty] | —
注：材料（工程设备）暂估单价进入清单项目综合单价，此处不汇总。
表—12

## 表-12-1 暂列金额明细表
暂列金额明细表
工程名称：禹州市山货乡敬老院卫生间及淋浴室改造-安装 |  | 标段：禹州市山货乡敬老院改造 |  |  |  | 第 1 页 共 1 页
序号 | 项 目 名 称 |  | 计量单位 | 暂定金额(元) | 备 注
1
合 计 |  |  |  |  | —
注：此表由招标人填写，如不能详列，也可只列暂定金额总额，投标人应将上述暂列金额计入投标总价中。
表—12—1

## 表-12-2 材料(工程设备)暂估价及调整表
材料（工程设备）暂估单价及调整表
工程名称：禹州市山货乡敬老院卫生间及淋浴室改造-安装 | [5 empty] | 标段：禹州市山货乡敬老院改造 |  |  |  | 第 1 页 共 1 页
序 号 | 材料(工程设备) 名称、规格、型号 | 计量 单位 | 数 量 |  | 暂 估(元) |  |  | 确 认(元) |  |  | 差 额±(元) |  | 备 注
|  |  | 暂 估 | 确 认 | 单 价 |  | 合 价 | 单 价 | 合 价 |  | 单 价 | 合 价
合 计
注：此表由招标人填写“暂估单价”，并在备注栏说明暂估价的材料、工程设备拟用在那些清单项目上，投标人应将上述材料、工程设备暂估单价计入工程量清单综合单价报价中。
表—12—2

## 表-12-3 专业工程暂估价及结算价表
专业工程暂估价及结算价表
工程名称：禹州市山货乡敬老院卫生间及淋浴室改造-安装 |  |  |  | 标段：禹州市山货乡敬老院改造 |  |  | 第 1 页 共 1 页
序号 | 工 程 名 称 | 工 程 内 容 | 暂估金额 （元） |  | 结算金额 (元) | 差额±(元) |  | 备 注
1
合 计 |  |  | 0.00 |  |  |  |  | —
注：此表“暂估金额”由招标人填写，投标人应将“暂估金额”计入投标总价中。结算时按合同约定结算金额填写。
表—12—3

## 表-12-4 计日工表
计 日 工 表
工程名称：禹州市山货乡敬老院卫生间及淋浴室改造-安装 |  |  |  | 标段：禹州市山货乡敬老院改造 |  |  | 第 1 页 共 1 页
编号 | 项 目 名 称 | 单位 | 暂定数量 |  | 实际数量 | 综合单价 (元) |  | 合 价(元)
[8 empty] | 暂 定 | 实 际
一 | 人工
1
人工小计
二 | 材料
1
材料小计
三 | 施工机械
1
施工机械小计
四、企业管理费和利润
总 计
注：此表项目名称、暂定数量由招标人填写，编制招标控制价时，单价由招标人按有关计价规定确定；投标时，单价由投标人自主报价，按暂定数量计算合价计入投标总价中。结算时，按发承包双方确认的实际数量计算合价。
表—12—4

## 表-12-5 总承包服务费计价表
总承包服务费计价表
工程名称：禹州市山货乡敬老院卫生间及淋浴室改造-安装 |  |  | 标段：禹州市山货乡敬老院改造 |  |  | 第 1 页 共 1 页
序号 | 项 目 名 称 | 项目价值（元） |  | 服务内容 | 计算基础 |  | 费率(%) | 金 额(元)
1
| 合 计 | - |  | - |  |  | -
注：此表项目名称、服务内容由招标人填写，编制招标控制价时，费率及金额由招标人按有关计价规定确定；投标时，费率及金额由投标人自主报价，计入投标总价中。
表—12—5

## 表-13 规费、税金项目计价表
规费、税金项目计价表
工程名称：禹州市山货乡敬老院卫生间及淋浴室改造-安装 |  |  | 标段：禹州市山货乡敬老院改造 |  |  | 第 1 页 共 1 页
序号 | 项 目 名 称 | 计 算 基 础 |  | 计算基数 | 计算费率 (%) |  | 金 额(元)
1 | 规费 | 定额规费+工程排污费+其他
1.1 | 定额规费 | 分部分项规费+单价措施规费
1.2 | 工程排污费
1.3 | 其他
2 | 增值税 | 不含税工程造价合计
合 计
编制人（造价人员）： |  |  | 复核人（造价工程师）：
表—13

## 表-14 主要材料价格表
主要材料价格表
工程名称： |  | 禹州市山货乡敬老院卫生间及淋浴室改造-安装 | [5 empty] | 第 1 页 共 1 页
序号 | 材料编码 |  | 材料名称 | 规格.型号等特殊要求 | 单位 | 数 量 | 单 价 |  | 合 价
1 | 29090211 |  | 铜接线端子 | 20A | 个
2 | 80010126 |  | 水泥砂浆 | 1:3 | m3
3 | 03070301@1 |  | 塑料防返溢地漏 | 公称直径50mm以内 | 个
4 | 03072609 |  | 双管成品淋浴器(含固定件) |  | 套
5 | 17250257@1 |  | 塑料给水管 | PPR-de40 | m
6 | 17250257@2 |  | 塑料给水管 | PPR-de32 | m
7 | 17250261@1 |  | 塑料管 | 聚乙烯双壁波纹管 DN300 | m
8 | 17250299 |  | 塑料排水管 | 公称外径75mm以内 | m
9 | 17250299 |  | 塑料排水管 | 公称外径110mm以内 | m
10 | 18090232 |  | 室内塑料排水管粘接管件 | 公称外径110mm以内 | 个
11 | 18250127@1 |  | 成品管卡 | de110 | 套
12 | 21090101@1 |  | 洗脸盆（含附件） |  | 个
13 | 21130301@1 |  | 拖布池（含附件） |  | 套
14 | 21150116-1@1 |  | 坐便器（含附件） |  | 个
15 | 21170101@1 |  | 小便器（含附件） |  | 个
16 | 25000001@1 |  | 防尘防水灯 | 吸顶式 | 套
17 | 28031431 |  | 绝缘电线 | 铜芯 导线截面≤2.5mm2 | m
18 | 36010231 |  | 塑料检查井 | 井筒直径500mm以内 | 套
19 | 补充主材001@1 |  | 紧急声光报警器（无线） |  | 个
20 | 补充主材001@2 |  | 玻璃钢化粪池 |  | 座