## 表-04 单位工程投标报价汇总表
单位工程投标报价汇总表
工程名称：禹州市山货乡敬老院-餐厅前钢棚 |  | 标段：禹州市山货乡敬老院改造 |  | 第 1 页 共 1 页
序号 | 汇 总 内 容 |  | 金 额(元) |  | 其中：暂估价(元)
1 | 分部分项工程 |  | 45917.39
2 | 措施项目 |  | 960.4
2.1 | 其中：安全文明施工费 |  | 960.4
2.2 | 其他措施费（费率类）
2.3 | 单价措施费
3 | 其他项目 |  |  |  | －
3.1 | 其中：1）暂列金额 |  |  |  | －
3.2 | 2）专业工程暂估价 |  |  |  | －
3.3 | 3）计日工 |  |  |  | －
3.4 | 4）总承包服务费 |  |  |  | －
3.5 | 5）其他
4 | 规费 |  | 1190.83 |  | －
4.1 | 定额规费 |  | 1190.83 |  | －
4.2 | 工程排污费 |  |  |  | －
4.3 | 其他
5 | 不含税工程造价合计 |  | 48068.62
6 | 增值税 |  | 4326.18 |  | －
7 | 含税工程造价合计 |  | 52394.8
投标报价合计=1+2+3+4+6 |  |  | 52,394.80 |  | 0
注：本表适用于单位工程招标控制价或投标报价的汇总，如无单位工程划分，单项工程也使用本表汇总。
表—04

## 表-08 分部分项工程和单价措施项目清单与计价表
分部分项工程和单价措施项目清单与计价表
工程名称：禹州市山货乡敬老院-餐厅前钢棚 |  |  |  | 标段：禹州市山货乡敬老院改造 |  |  |  |  | 第 1 页 共 2 页
序号 | 项目编码 | 项目名称 | 项目特征描述 |  | 计量单位 | 工程量 | 金 额(元)
[7 empty] | 综合单价 | 合 价 |  | 其中
暂估价
|  | 整个项目 | [5 empty] | 45917.39
1 | 010901003001 | 采光板屋面 | 1.采光板屋面（单层） 2.详见图纸设计 |  | m2 | 86.99 | 294.64 | 25630.73
2 | 010602001001 | 钢屋架 | 1.类型：钢架 2.钢材品种、规格：200*200*5、250*150*5 3.钢结构表面喷砂除锈 4.钢结构表面刷红丹防锈漆两遍 5.运距自行考虑 6.详见图纸设计 |  | t | 2.033 | 4884.73 | 9930.66
3 | 010606001001 | 钢支撑、钢拉条 | 1.类型：钢系杆 2.钢材品种、规格：Φ104*3 3.钢结构表面喷砂除锈 4.钢结构表面刷红丹防锈漆两遍 5.运距自行考虑 6.详见图纸设计 |  | t | 0.367 | 4934.23 | 1810.86
4 | 010606002001 | 钢檩条 | 1.类型：钢檩条 2.钢材品种、规格：100*100*4 3.钢结构表面喷砂除锈 4.钢结构表面刷红丹防锈漆两遍 5.运距自行考虑 6.详见图纸设计 |  | t | 1.1 | 4566.57 | 5023.23
5 | 010516002001 | 预埋铁件 | 1.预埋锚栓 2.详见图纸设计 |  | t | 0.146 | 5549.05 | 810.16
6 | 040901010001 | 高强螺栓 | 1.高强螺栓 2.详见图纸设计 |  | 套 | 32 | 8 | 256
7 | 010101001001 | 平整场地 | 1.机械场地平整 |  | m2 | 79.7 | 1.2 | 95.64
8 | 010101004001 | 挖基坑土方 | 1.土壤类别：一、二类土 2.详见图纸设计 |  | m3 | 9.5 | 22.99 | 218.41
9 | 010103001001 | 回填方 | 1.土壤类别：一、二类土 2.挖土深度：详见图纸 |  | m3 | 6.68 | 12.44 | 83.1
本页小计 | [7 empty] | 43858.79
注：为计取规费等的使用，可在表中增设其中：“定额人工费”。
表—08
分部分项工程和单价措施项目清单与计价表
工程名称：禹州市山货乡敬老院-餐厅前钢棚 |  |  |  | 标段：禹州市山货乡敬老院改造 |  |  |  |  | 第 2 页 共 2 页
序号 | 项目编码 | 项目名称 | 项目特征描述 |  | 计量单位 | 工程量 | 金 额(元)
[7 empty] | 综合单价 | 合 价 |  | 其中
暂估价
10 | 040103002001 | 余方弃置 | 1.废弃料品种:素土 2.运距自行考虑 3.详见图纸设计 |  | m3 | 1.82 | 11.53 | 20.98
11 | 010501003001 | 独立基础 | 1.混凝土种类:商品混凝土 2.混凝土强度等级:C30 3.模板制作、安拆 4.商品砼运输、泵送 5.详见图纸设计 |  | m3 | 2.16 | 651.07 | 1406.31
12 | 010501003002 | 独立基础 | 1.基础二次浇灌层 2.混凝土种类:预拌细石混凝土 3.混凝土强度等级:C40 4.模板制作、安拆 5.商品砼运输、泵送 6.详见图纸设计 |  | m3 | 0.18 | 938.23 | 168.88
13 | 010507007001 | 其他构件 | 1.砼包脚 2.混凝土种类:商品混凝土 3.混凝土强度等级:C15 4.模板制作、安拆 5.商品砼运输、泵送 6.详见图纸设计 |  | m3 | 0.48 | 963.4 | 462.43
措施项目
本页小计 | [7 empty] | 2058.6
合 计 | [7 empty] | 45917.39
注：为计取规费等的使用，可在表中增设其中：“定额人工费”。
表—08

## 表-09 综合单价分析表
综合单价分析表
工程名称：禹州市山货乡敬老院-餐厅前钢棚 | [5 empty] | 标段：禹州市山货乡敬老院改造 |  |  |  | 第 1 页 共 13 页
项目编码 |  | 010901003001 |  | 项目名称 |  |  | 采光板屋面 |  | 计量单位 |  | m2 | 工程量 | 86.99
清单综合单价组成明细
定额编号 | 定额项目名称 | 定额 单位 | 数量 | 单价 |  |  |  |  | 合价
|  |  |  | 人工费 | 材料费 |  | 机械费 | 管理费 和利润 | 人工费 |  | 材料费 | 机械费 | 管理费 和利润
9-20 | 阳光板屋面 钢龙骨上安装 | 100m2 | 0.01 | 6528.94 | 20997.96 |  |  | 1936.56 | 65.29 |  | 209.98 |  | 19.37
人工单价 |  | 小计 | [6 empty] | 65.29 |  | 209.98 |  | 19.37
高级技工201元/工日;普工97元/工日;一般技工134元/工日 |  | 未计价材料费
清单项目综合单价 | [8 empty] | 294.64
材 料 费 明 细 | 主要材料名称、规格、型号 | [5 empty] | 单位 | 数量 | 单价（元） |  | 合价（元） | 暂估单价 （元） | 暂估合价 （元）
| 阳光板 | [5 empty] | m2 | 0.9224 | 110 |  | 101.46
| 扁钢 100mm*10mm | [5 empty] | kg | 0.6626 | 3.54 |  | 2.35
| 扁钢 5 | [5 empty] | kg | 3.4451 | 3.52 |  | 12.13
| 槽钢 63mm*40mm*4.8mm | [5 empty] | kg | 16.9502 | 3.796 |  | 64.34
| 橡胶垫片 250宽 | [5 empty] | m | 0.9029 | 5.37 |  | 4.85
| 橡胶条(大) | [5 empty] | m | 1.3934 | 4.61 |  | 6.42
| 橡胶条(小) | [5 empty] | m | 1.3934 | 4.61 |  | 6.42
| 建筑油膏 | [5 empty] | kg | 0.7695 | 2.93 |  | 2.25
| 铁件 综合 | [5 empty] | kg | 0.6435 | 6.638 |  | 4.27
| 无光调和漆 | [5 empty] | kg | 0.3314 | 12.39 |  | 4.11
| 其他材料费 | [7 empty] | - |  | 1.38 | -
| 材料费小计 | [7 empty] | - |  | 209.97 | -
注：1.如不使用省级或行业建设主管部门发布的计价依据，可不填定额编号、名称等。 2.招标文件提供了暂估单价的材料，按暂估的单价填入表内“暂估单价”栏及“暂估合价”栏。 | [9 empty] | 表-09
综合单价分析表
工程名称：禹州市山货乡敬老院-餐厅前钢棚 | [5 empty] | 标段：禹州市山货乡敬老院改造 |  |  |  | 第 2 页 共 13 页
项目编码 |  | 010602001001 |  | 项目名称 |  |  | 钢屋架 |  | 计量单位 |  | t | 工程量 | 2.033
清单综合单价组成明细
定额编号 | 定额项目名称 | 定额 单位 | 数量 | 单价 |  |  |  |  | 合价
|  |  |  | 人工费 | 材料费 |  | 机械费 | 管理费 和利润 | 人工费 |  | 材料费 | 机械费 | 管理费 和利润
6-53 | 金属结构安装 钢屋架 3t以内 | t | 1 | 264.28 | 4277.49 |  | 214.53 | 128.43 | 264.28 |  | 4277.49 | 214.53 | 128.43
人工单价 |  | 小计 | [6 empty] | 264.28 |  | 4277.49 | 214.53 | 128.43
高级技工201元/工日;普工97元/工日;一般技工134元/工日 |  | 未计价材料费
清单项目综合单价 | [8 empty] | 4884.73
材 料 费 明 细 | 主要材料名称、规格、型号 | [5 empty] | 单位 | 数量 | 单价（元） |  | 合价（元） | 暂估单价 （元） | 暂估合价 （元）
| 钢屋架 | [5 empty] | t | 0.862 | 4493.97 |  | 3873.8
| 环氧富锌底漆 | [5 empty] | kg | 0.9138 | 35.37 |  | 32.32
| 其他材料费 | [5 empty] | 元 | 258.0831 | 1 |  | 258.08
| 其他材料费 | [7 empty] | - |  | 113.06 | -
| 材料费小计 | [7 empty] | - |  | 4277.27 | -
注：1.如不使用省级或行业建设主管部门发布的计价依据，可不填定额编号、名称等。 2.招标文件提供了暂估单价的材料，按暂估的单价填入表内“暂估单价”栏及“暂估合价”栏。 | [9 empty] | 表-09
综合单价分析表
工程名称：禹州市山货乡敬老院-餐厅前钢棚 | [5 empty] | 标段：禹州市山货乡敬老院改造 |  |  |  | 第 3 页 共 13 页
项目编码 |  | 010606001001 |  | 项目名称 |  |  | 钢支撑、钢拉条 |  | 计量单位 |  | t | 工程量 | 0.367
清单综合单价组成明细
定额编号 | 定额项目名称 | 定额 单位 | 数量 | 单价 |  |  |  |  | 合价
|  |  |  | 人工费 | 材料费 |  | 机械费 | 管理费 和利润 | 人工费 |  | 材料费 | 机械费 | 管理费 和利润
6-83 | 金属结构安装 钢支撑 | t | 1 | 243.89 | 4352.96 |  | 217.29 | 120.06 | 243.89 |  | 4352.96 | 217.29 | 120.06
人工单价 |  | 小计 | [6 empty] | 243.89 |  | 4352.96 | 217.29 | 120.06
高级技工201元/工日;普工97元/工日;一般技工134元/工日 |  | 未计价材料费
清单项目综合单价 | [8 empty] | 4934.23
材 料 费 明 细 | 主要材料名称、规格、型号 | [5 empty] | 单位 | 数量 | 单价（元） |  | 合价（元） | 暂估单价 （元） | 暂估合价 （元）
| 环氧富锌底漆 | [5 empty] | kg | 1.8275 | 35.37 |  | 64.64
| 其他材料费 | [5 empty] | 元 | 263.2584 | 1 |  | 263.26
| 钢支撑 | [5 empty] | t | 0.862 | 4493.97 |  | 3873.8
| 其他材料费 | [7 empty] | - |  | 151.15 | -
| 材料费小计 | [7 empty] | - |  | 4352.86 | -
注：1.如不使用省级或行业建设主管部门发布的计价依据，可不填定额编号、名称等。 2.招标文件提供了暂估单价的材料，按暂估的单价填入表内“暂估单价”栏及“暂估合价”栏。 | [9 empty] | 表-09
综合单价分析表
工程名称：禹州市山货乡敬老院-餐厅前钢棚 | [5 empty] | 标段：禹州市山货乡敬老院改造 |  |  |  | 第 4 页 共 13 页
项目编码 |  | 010606002001 |  | 项目名称 |  |  | 钢檩条 |  | 计量单位 |  | t | 工程量 | 1.1
清单综合单价组成明细
定额编号 | 定额项目名称 | 定额 单位 | 数量 | 单价 |  |  |  |  | 合价
|  |  |  | 人工费 | 材料费 |  | 机械费 | 管理费 和利润 | 人工费 |  | 材料费 | 机械费 | 管理费 和利润
6-84 | 金属结构安装 钢檩条 | t | 1 | 150.01 | 4172.68 |  | 166.38 | 77.5 | 150.01 |  | 4172.68 | 166.38 | 77.5
人工单价 |  | 小计 | [6 empty] | 150.01 |  | 4172.68 | 166.38 | 77.5
高级技工201元/工日;普工97元/工日;一般技工134元/工日 |  | 未计价材料费
清单项目综合单价 | [8 empty] | 4566.57
材 料 费 明 细 | 主要材料名称、规格、型号 | [5 empty] | 单位 | 数量 | 单价（元） |  | 合价（元） | 暂估单价 （元） | 暂估合价 （元）
| 环氧富锌底漆 | [5 empty] | kg | 1.8275 | 35.37 |  | 64.64
| 其他材料费 | [5 empty] | 元 | 262.8057 | 1 |  | 262.81
| 钢檩条 | [5 empty] | t | 0.862 | 4298 |  | 3704.88
| 其他材料费 | [7 empty] | - |  | 140.26 | -
| 材料费小计 | [7 empty] | - |  | 4172.59 | -
注：1.如不使用省级或行业建设主管部门发布的计价依据，可不填定额编号、名称等。 2.招标文件提供了暂估单价的材料，按暂估的单价填入表内“暂估单价”栏及“暂估合价”栏。 | [9 empty] | 表-09
综合单价分析表
工程名称：禹州市山货乡敬老院-餐厅前钢棚 | [5 empty] | 标段：禹州市山货乡敬老院改造 |  |  |  | 第 5 页 共 13 页
项目编码 |  | 010516002001 |  | 项目名称 |  |  | 预埋铁件 |  | 计量单位 |  | t | 工程量 | 0.146
清单综合单价组成明细
定额编号 | 定额项目名称 | 定额 单位 | 数量 | 单价 |  |  |  |  | 合价
|  |  |  | 人工费 | 材料费 |  | 机械费 | 管理费 和利润 | 人工费 |  | 材料费 | 机械费 | 管理费 和利润
6-87 | 金属结构安装 零星钢构件 | t | 1 | 634.05 | 4377.78 |  | 249.76 | 287.42 | 634.05 |  | 4377.78 | 249.76 | 287.42
人工单价 |  | 小计 | [6 empty] | 634.05 |  | 4377.78 | 249.76 | 287.42
高级技工201元/工日;普工97元/工日;一般技工134元/工日 |  | 未计价材料费
清单项目综合单价 | [8 empty] | 5549.05
材 料 费 明 细 | 主要材料名称、规格、型号 | [5 empty] | 单位 | 数量 | 单价（元） |  | 合价（元） | 暂估单价 （元） | 暂估合价 （元）
| 环氧富锌底漆 | [5 empty] | kg | 1.8275 | 35.37 |  | 64.64
| 其他材料费 | [5 empty] | 元 | 264.8449 | 1 |  | 264.84
| 零星钢构件 | [5 empty] | t | 0.862 | 4493.97 |  | 3873.8
| 其他材料费 | [7 empty] | - |  | 174.28 | -
| 材料费小计 | [7 empty] | - |  | 4377.56 | -
注：1.如不使用省级或行业建设主管部门发布的计价依据，可不填定额编号、名称等。 2.招标文件提供了暂估单价的材料，按暂估的单价填入表内“暂估单价”栏及“暂估合价”栏。 | [9 empty] | 表-09
综合单价分析表
工程名称：禹州市山货乡敬老院-餐厅前钢棚 | [5 empty] | 标段：禹州市山货乡敬老院改造 |  |  |  | 第 6 页 共 13 页
项目编码 |  | 040901010001 |  | 项目名称 |  |  | 高强螺栓 |  | 计量单位 |  | 套 | 工程量 | 32
清单综合单价组成明细
定额编号 | 定额项目名称 | 定额 单位 | 数量 | 单价 |  |  |  |  | 合价
|  |  |  | 人工费 | 材料费 |  | 机械费 | 管理费 和利润 | 人工费 |  | 材料费 | 机械费 | 管理费 和利润
B-001 | 高强螺栓 | 套 | 1 |  | 8 | [5 empty] | 8
人工单价 |  | 小计 | [8 empty] | 8
未计价材料费
清单项目综合单价 | [8 empty] | 8
材 料 费 明 细 | 主要材料名称、规格、型号 | [5 empty] | 单位 | 数量 | 单价（元） |  | 合价（元） | 暂估单价 （元） | 暂估合价 （元）
| 高强螺栓 | [5 empty] | 套 | 1 | 8 |  | 8
| 材料费小计 | [7 empty] | - |  | 8 | -
注：1.如不使用省级或行业建设主管部门发布的计价依据，可不填定额编号、名称等。 2.招标文件提供了暂估单价的材料，按暂估的单价填入表内“暂估单价”栏及“暂估合价”栏。 | [9 empty] | 表-09
综合单价分析表
工程名称：禹州市山货乡敬老院-餐厅前钢棚 | [5 empty] | 标段：禹州市山货乡敬老院改造 |  |  |  | 第 7 页 共 13 页
项目编码 |  | 010101001001 |  | 项目名称 |  |  | 平整场地 |  | 计量单位 |  | m2 | 工程量 | 79.7
清单综合单价组成明细
定额编号 | 定额项目名称 | 定额 单位 | 数量 | 单价 |  |  |  |  | 合价
|  |  |  | 人工费 | 材料费 |  | 机械费 | 管理费 和利润 | 人工费 |  | 材料费 | 机械费 | 管理费 和利润
1-124 | 机械场地平整 | 100m2 | 0.01 | 5.04 |  |  | 110.48 | 5.15 | 0.05 |  |  | 1.1 | 0.05
人工单价 |  | 小计 | [6 empty] | 0.05 |  |  | 1.1 | 0.05
普工97元/工日 |  | 未计价材料费
清单项目综合单价 | [8 empty] | 1.2
材 料 费 明 细 | 主要材料名称、规格、型号 | [5 empty] | 单位 | 数量 | 单价（元） |  | 合价（元） | 暂估单价 （元） | 暂估合价 （元）
注：1.如不使用省级或行业建设主管部门发布的计价依据，可不填定额编号、名称等。 2.招标文件提供了暂估单价的材料，按暂估的单价填入表内“暂估单价”栏及“暂估合价”栏。 | [9 empty] | 表-09
综合单价分析表
工程名称：禹州市山货乡敬老院-餐厅前钢棚 | [5 empty] | 标段：禹州市山货乡敬老院改造 |  |  |  | 第 8 页 共 13 页
项目编码 |  | 010101004001 |  | 项目名称 |  |  | 挖基坑土方 |  | 计量单位 |  | m3 | 工程量 | 9.5
清单综合单价组成明细
定额编号 | 定额项目名称 | 定额 单位 | 数量 | 单价 |  |  |  |  | 合价
|  |  |  | 人工费 | 材料费 |  | 机械费 | 管理费 和利润 | 人工费 |  | 材料费 | 机械费 | 管理费 和利润
1-17 | 人工挖基坑土方(坑深) 一、二类土 ≤2m | 10m3 | 0.1 | 187.98 |  |  |  | 41.9 | 18.8 |  |  |  | 4.19
人工单价 |  | 小计 | [6 empty] | 18.8 |  |  |  | 4.19
普工97元/工日 |  | 未计价材料费
清单项目综合单价 | [8 empty] | 22.99
材 料 费 明 细 | 主要材料名称、规格、型号 | [5 empty] | 单位 | 数量 | 单价（元） |  | 合价（元） | 暂估单价 （元） | 暂估合价 （元）
注：1.如不使用省级或行业建设主管部门发布的计价依据，可不填定额编号、名称等。 2.招标文件提供了暂估单价的材料，按暂估的单价填入表内“暂估单价”栏及“暂估合价”栏。 | [9 empty] | 表-09
综合单价分析表
工程名称：禹州市山货乡敬老院-餐厅前钢棚 | [5 empty] | 标段：禹州市山货乡敬老院改造 |  |  |  | 第 9 页 共 13 页
项目编码 |  | 010103001001 |  | 项目名称 |  |  | 回填方 |  | 计量单位 |  | m3 | 工程量 | 6.68
清单综合单价组成明细
定额编号 | 定额项目名称 | 定额 单位 | 数量 | 单价 |  |  |  |  | 合价
|  |  |  | 人工费 | 材料费 |  | 机械费 | 管理费 和利润 | 人工费 |  | 材料费 | 机械费 | 管理费 和利润
1-131 | 夯填土 人工 槽坑 | 10m3 | 0.1 | 101.11 | 0.73 |  |  | 22.59 | 10.11 |  | 0.07 |  | 2.26
人工单价 |  | 小计 | [6 empty] | 10.11 |  | 0.07 |  | 2.26
普工97元/工日 |  | 未计价材料费
清单项目综合单价 | [8 empty] | 12.44
材 料 费 明 细 | 主要材料名称、规格、型号 | [5 empty] | 单位 | 数量 | 单价（元） |  | 合价（元） | 暂估单价 （元） | 暂估合价 （元）
| 其他材料费 | [7 empty] | - |  | 0.07 | -
| 材料费小计 | [7 empty] | - |  | 0.07 | -
注：1.如不使用省级或行业建设主管部门发布的计价依据，可不填定额编号、名称等。 2.招标文件提供了暂估单价的材料，按暂估的单价填入表内“暂估单价”栏及“暂估合价”栏。 | [9 empty] | 表-09
综合单价分析表
工程名称：禹州市山货乡敬老院-餐厅前钢棚 | [5 empty] | 标段：禹州市山货乡敬老院改造 |  |  |  | 第 10 页 共 13 页
项目编码 |  | 040103002001 |  | 项目名称 |  |  | 余方弃置 |  | 计量单位 |  | m3 | 工程量 | 1.82
清单综合单价组成明细
定额编号 | 定额项目名称 | 定额 单位 | 数量 | 单价 |  |  |  |  | 合价
|  |  |  | 人工费 | 材料费 |  | 机械费 | 管理费 和利润 | 人工费 |  | 材料费 | 机械费 | 管理费 和利润
1-63 | 机动翻斗车运土方 运距≤100m | 10m3 | 0.1 |  |  |  | 107.59 | 7.67 |  |  |  | 10.76 | 0.77
人工单价 |  | 小计 | [9 empty] | 10.76 | 0.77
未计价材料费
清单项目综合单价 | [8 empty] | 11.53
材 料 费 明 细 | 主要材料名称、规格、型号 | [5 empty] | 单位 | 数量 | 单价（元） |  | 合价（元） | 暂估单价 （元） | 暂估合价 （元）
注：1.如不使用省级或行业建设主管部门发布的计价依据，可不填定额编号、名称等。 2.招标文件提供了暂估单价的材料，按暂估的单价填入表内“暂估单价”栏及“暂估合价”栏。 | [9 empty] | 表-09
综合单价分析表
工程名称：禹州市山货乡敬老院-餐厅前钢棚 | [5 empty] | 标段：禹州市山货乡敬老院改造 |  |  |  | 第 11 页 共 13 页
项目编码 |  | 010501003001 |  | 项目名称 |  |  | 独立基础 |  | 计量单位 |  | m3 | 工程量 | 2.16
清单综合单价组成明细
定额编号 | 定额项目名称 | 定额 单位 | 数量 | 单价 |  |  |  |  | 合价
|  |  |  | 人工费 | 材料费 |  | 机械费 | 管理费 和利润 | 人工费 |  | 材料费 | 机械费 | 管理费 和利润
5-5 H80210557 80210561 | 现浇混凝土 独立基础 混凝土 换为【预拌混凝土 C30】 | 10m3 | 0.1 | 241.48 | 5364.76 |  |  | 110.11 | 24.15 |  | 536.48 |  | 11.01
5-185 | 现浇混凝土模板 板式带形基础 钢筋混凝土 复合模板 木支撑 | 100m2 | 0.013 | 1701.36 | 3649.88 |  | 1.2 | 776.24 | 22.05 |  | 47.31 | 0.02 | 10.06
人工单价 |  | 小计 | [6 empty] | 46.2 |  | 583.79 | 0.02 | 21.07
高级技工201元/工日;普工97元/工日;一般技工134元/工日 |  | 未计价材料费
清单项目综合单价 | [8 empty] | 651.07
材 料 费 明 细 | 主要材料名称、规格、型号 | [5 empty] | 单位 | 数量 | 单价（元） |  | 合价（元） | 暂估单价 （元） | 暂估合价 （元）
| 预拌混凝土 C30 | [5 empty] | m3 | 0.8707 | 615 |  | 535.48
| 复合模板 | [5 empty] | m2 | 0.2757 | 127.2 |  | 35.07
| 其他材料费 | [7 empty] | - |  | 13.26 | -
| 材料费小计 | [7 empty] | - |  | 583.81 | -
注：1.如不使用省级或行业建设主管部门发布的计价依据，可不填定额编号、名称等。 2.招标文件提供了暂估单价的材料，按暂估的单价填入表内“暂估单价”栏及“暂估合价”栏。 | [9 empty] | 表-09
综合单价分析表
工程名称：禹州市山货乡敬老院-餐厅前钢棚 | [5 empty] | 标段：禹州市山货乡敬老院改造 |  |  |  | 第 12 页 共 13 页
项目编码 |  | 010501003002 |  | 项目名称 |  |  | 独立基础 |  | 计量单位 |  | m3 | 工程量 | 0.18
清单综合单价组成明细
定额编号 | 定额项目名称 | 定额 单位 | 数量 | 单价 |  |  |  |  | 合价
|  |  |  | 人工费 | 材料费 |  | 机械费 | 管理费 和利润 | 人工费 |  | 材料费 | 机械费 | 管理费 和利润
5-5 H80210557 80210565 | 现浇混凝土 独立基础 混凝土 换为【预拌混凝土 C40】 | 10m3 | 0.1 | 241.48 | 5625.96 |  |  | 110.11 | 24.15 |  | 562.6 |  | 11.01
5-185 | 现浇混凝土模板 板式带形基础 钢筋混凝土 复合模板 木支撑 | 100m2 | 0.0556 | 1701.36 | 3649.88 |  | 1.2 | 776.24 | 94.52 |  | 202.77 | 0.07 | 43.12
人工单价 |  | 小计 | [6 empty] | 118.67 |  | 765.37 | 0.07 | 54.13
高级技工201元/工日;普工97元/工日;一般技工134元/工日 |  | 未计价材料费
清单项目综合单价 | [8 empty] | 938.23
材 料 费 明 细 | 主要材料名称、规格、型号 | [5 empty] | 单位 | 数量 | 单价（元） |  | 合价（元） | 暂估单价 （元） | 暂估合价 （元）
| 复合模板 | [5 empty] | m2 | 1.1817 | 127.2 |  | 150.31
| 其他材料费 | [7 empty] | - |  | 615.08 | -
| 材料费小计 | [7 empty] | - |  | 203.78 | -
注：1.如不使用省级或行业建设主管部门发布的计价依据，可不填定额编号、名称等。 2.招标文件提供了暂估单价的材料，按暂估的单价填入表内“暂估单价”栏及“暂估合价”栏。 | [9 empty] | 表-09
综合单价分析表
工程名称：禹州市山货乡敬老院-餐厅前钢棚 | [5 empty] | 标段：禹州市山货乡敬老院改造 |  |  |  | 第 13 页 共 13 页
项目编码 |  | 010507007001 |  | 项目名称 |  |  | 其他构件 |  | 计量单位 |  | m3 | 工程量 | 0.48
清单综合单价组成明细
定额编号 | 定额项目名称 | 定额 单位 | 数量 | 单价 |  |  |  |  | 合价
|  |  |  | 人工费 | 材料费 |  | 机械费 | 管理费 和利润 | 人工费 |  | 材料费 | 机械费 | 管理费 和利润
5-54 H80210557 80210555 | 现浇混凝土 小型构件 换为【预拌混凝土 C15】 | 10m3 | 0.1 | 1575.57 | 5235.67 |  |  | 718.83 | 157.56 |  | 523.57 |  | 71.88
5-283 | 现浇混凝土模板 小型构件 复合模板木支撑 | 100m2 | 0.0229 | 2806.92 | 5072.88 |  | 19.66 | 1280.36 | 64.33 |  | 116.25 | 0.45 | 29.34
人工单价 |  | 小计 | [6 empty] | 221.89 |  | 639.82 | 0.45 | 101.22
高级技工201元/工日;普工97元/工日;一般技工134元/工日 |  | 未计价材料费
清单项目综合单价 | [8 empty] | 963.4
材 料 费 明 细 | 主要材料名称、规格、型号 | [5 empty] | 单位 | 数量 | 单价（元） |  | 合价（元） | 暂估单价 （元） | 暂估合价 （元）
| 铁件 综合 | [5 empty] | kg | 0.1574 | 6.638 |  | 1.04
| 复合模板 | [5 empty] | m2 | 0.6051 | 127.2 |  | 76.97
| 预拌混凝土 C15 | [5 empty] | m3 | 0.8707 | 585 |  | 509.36
| 其他材料费 | [7 empty] | - |  | 52.46 | -
| 材料费小计 | [7 empty] | - |  | 639.83 | -
注：1.如不使用省级或行业建设主管部门发布的计价依据，可不填定额编号、名称等。 2.招标文件提供了暂估单价的材料，按暂估的单价填入表内“暂估单价”栏及“暂估合价”栏。 | [9 empty] | 表-09

## 表-11 总价措施项目清单与计价汇总表
总价措施项目清单与计价表
工程名称：禹州市山货乡敬老院-餐厅前钢棚 |  |  |  | 标段：禹州市山货乡敬老院改造 |  |  |  | 第 1 页 共 1 页
序号 | 项目编码 | 项 目 名 称 | 计 算 基 础 |  | 费率(%) | 金 额(元) | 调整费 率(%) |  | 调整后金额 (元) | 备 注
1 | 011707001001 | 安全文明施工费 | 分部分项安全文明施工费+单价措施安全文明施工费 |  |  | 960.4
2 | 01 | 其他措施费（费率类）
2.1 | 011707002001 | 夜间施工增加费 | 分部分项其他措施费+单价措施其他措施费 |  | 0
2.2 | 011707004001 | 二次搬运费 | 分部分项其他措施费+单价措施其他措施费 |  | 0
2.3 | 011707005001 | 冬雨季施工增加费 | 分部分项其他措施费+单价措施其他措施费 |  | 0
3 | 02 | 其他（费率类）
合 计 | [5 empty] | 960.4
编制人（造价人员）： |  |  |  | 复核人（造价工程师）：
注：1.“计算基础”中安全文明施工费可为“定额基价”、“定额人工费”或“定额人工费+定额机械费”，其他项目可为“定额人工费”或“定额人工费+定额机械费”。 2.按施工方案计算的措施费，若无“计算基础”和“费率”的数值，也可只填“金额”数值，但应在备注栏说明施工方案出处或计算方法。
表-11

## 表-12 其他项目清单与计价汇总表
其他项目清单与计价汇总表
工程名称：禹州市山货乡敬老院-餐厅前钢棚 |  |  | 标段：禹州市山货乡敬老院改造 |  | 第 1 页 共 1 页
序号 | 项 目 名 称 | 金 额(元) |  | 结算金额(元) |  | 备 注
1 | 暂列金额 |  |  |  |  | 明细详见表-12-1
2 | 暂估价
2.1 | 材料（工程设备）暂估价 | — |  |  |  | 明细详见表-12-2
2.2 | 专业工程暂估价 |  |  |  |  | 明细详见表-12-3
3 | 计日工 |  |  |  |  | 明细详见表-12-4
4 | 总承包服务费 |  |  |  |  | 明细详见表-12-5
合 计 |  | 0 |  |  |  | —
注：材料（工程设备）暂估单价进入清单项目综合单价，此处不汇总。
表—12

## 表-12-1 暂列金额明细表
暂列金额明细表
工程名称：禹州市山货乡敬老院-餐厅前钢棚 |  | 标段：禹州市山货乡敬老院改造 |  |  | 第 1 页 共 1 页
序号 | 项 目 名 称 |  | 计量单位 | 暂定金额(元) |  | 备 注
1
合 计 | [5 empty] | —
注：此表由招标人填写，如不能详列，也可只列暂定金额总额，投标人应将上述暂列金额计入投标总价中。
表—12—1

## 表-12-2 材料(工程设备)暂估价及调整表
材料（工程设备）暂估单价及调整表
工程名称：禹州市山货乡敬老院-餐厅前钢棚 |  |  |  |  | 标段：禹州市山货乡敬老院改造 | [5 empty] | 第 1 页 共 1 页
序号 | 材料(工程设备) 名称、规格、型号 | 计量 单位 | 数 量 |  |  | 暂 估(元) |  | 确 认(元) |  | 差额±(元) |  |  | 备 注
|  |  | 暂 估 | 确 认 |  | 单 价 | 合 价 | 单 价 | 合 价 | 单 价 |  | 合 价
合 计
注：此表由招标人填写“暂估单价”，并在备注栏说明暂估价的材料、工程设备拟用在那些清单项目上，投标人应将上述材料、工程设备暂估单价计入工程量清单综合单价报价中。
表—12—2

## 表-12-3 专业工程暂估价及结算价表
专业工程暂估价及结算价表
工程名称：禹州市山货乡敬老院-餐厅前钢棚 |  |  | 标段：禹州市山货乡敬老院改造 |  |  | 第 1 页 共 1 页
序号 | 工 程 名 称 | 工程内容 |  | 暂估金额 （元） | 结算金额 (元) |  | 差额±(元) | 备 注
1
合 计 |  |  |  | 0.00 |  |  |  | —
注：此表“暂估金额”由招标人填写，投标人应将“暂估金额”计入投标总价中。结算时按合同约定结算金额填写。
表—12—3

## 表-12-4 计日工表
计 日 工 表
工程名称：禹州市山货乡敬老院-餐厅前钢棚 |  |  |  | 标段：禹州市山货乡敬老院改造 |  |  | 第 1 页 共 1 页
编号 | 项 目 名 称 | 单位 | 暂定数量 |  | 实际数量 | 综合单价 (元) |  | 合 价(元)
[8 empty] | 暂 定 | 实 际
一 | 人工
1
人工小计
二 | 材料
1
材料小计
三 | 施工机械
1
施工机械小计
四、企业管理费和利润
总 计
注：此表项目名称、暂定数量由招标人填写，编制招标控制价时，单价由招标人按有关计价规定确定；投标时，单价由投标人自主报价，按暂定数量计算合价计入投标总价中。结算时，按发承包双方确认的实际数量计算合价。
表—12—4

## 表-12-5 总承包服务费计价表
总承包服务费计价表
工程名称：禹州市山货乡敬老院-餐厅前钢棚 |  |  | 标段：禹州市山货乡敬老院改造 |  |  | 第 1 页 共 1 页
序号 | 项 目 名 称 | 项目价值（元） |  | 服务内容 | 计算基础 |  | 费率(%) | 金 额(元)
1
| 合 计 | - |  | - |  |  | -
注：此表项目名称、服务内容由招标人填写，编制招标控制价时，费率及金额由招标人按有关计价规定确定；投标时，费率及金额由投标人自主报价，计入投标总价中。
表—12—5

## 表-13 规费、税金项目计价表
规费、税金项目计价表
工程名称：禹州市山货乡敬老院-餐厅前钢棚 |  |  | 标段：禹州市山货乡敬老院改造 |  |  | 第 1 页 共 1 页
序号 | 项 目 名 称 | 计 算 基 础 |  | 计算基数 | 计算费率 (%) |  | 金 额(元)
1 | 规费 | 定额规费+工程排污费+其他 |  | 1190.83 |  |  | 1190.83
1.1 | 定额规费 | 分部分项规费+单价措施规费 |  | 1190.83 |  |  | 1190.83
1.2 | 工程排污费
1.3 | 其他
2 | 增值税 | 不含税工程造价合计 |  | 48068.62 | 9 |  | 4326.18
合 计 | [6 empty] | 5517.01
编制人（造价人员）： |  |  | 复核人（造价工程师）：
表—13

## 表-14 主要材料价格表
主要材料价格表
工程名称： |  | 禹州市山货乡敬老院-餐厅前钢棚 | [5 empty] | 第 1 页 共 1 页
序号 | 材料编码 |  | 材料名称 | 规格、型号 等特殊要求 | 单位 | 数 量 | 单 价 |  | 合 价
1 | 01130186 |  | 扁钢 | 100mm*10mm | kg | 57.6362 | 3.54 |  | 204.03
2 | 01130191 |  | 扁钢 | 5 | kg | 299.6916 | 3.52 |  | 1054.91
3 | 01190141 |  | 槽钢 | 63mm*40mm*4.8mm | kg | 1474.499322 | 3.796 |  | 5597.2
4 | 02030115 |  | 橡胶条(大) |  | m | 121.2114 | 4.61 |  | 558.78
5 | 02030117 |  | 橡胶条(小) |  | m | 121.2114 | 4.61 |  | 558.78
6 | 02070187 |  | 橡胶垫片 | 250宽 | m | 78.543 | 5.37 |  | 421.78
7 | 03210593 |  | 铁件 | 综合 | kg | 56.0545 | 6.638 |  | 372.09
8 | 09090176 |  | 阳光板 |  | m2 | 80.2377 | 110 |  | 8826.15
9 | 13010205 |  | 环氧富锌底漆 |  | kg | 4.8055 | 35.37 |  | 169.97
10 | 13010277 |  | 无光调和漆 |  | kg | 28.8256 | 12.39 |  | 357.15
11 | 13350133 |  | 建筑油膏 |  | kg | 66.9348 | 2.93 |  | 196.12
12 | 33011317 |  | 钢屋架 |  | t | 1.7525 | 4493.97 |  | 7875.77
13 | 33011372 |  | 钢支撑 |  | t | 0.31637 | 4493.97 |  | 1421.74
14 | 33011377 |  | 钢檩条 |  | t | 0.94824 | 4298 |  | 4075.54
15 | 33011392 |  | 零星钢构件 |  | t | 0.12586 | 4493.97 |  | 565.6
16 | 35010101 |  | 复合模板 |  | m2 | 1.0987 | 127.2 |  | 139.76
17 | BCCLF0 |  | 高强螺栓 |  | 套 | 32 | 8 |  | 256
18 | QTCLF-1 |  | 其他材料费 |  | 元 | 949.0523 | 1 |  | 949.05
19 | 80210555 |  | 预拌混凝土 | C15 | m3 | 0.41791 | 585 |  | 244.48
20 | 80210561 |  | 预拌混凝土 | C30 | m3 | 1.8806 | 615 |  | 1156.58