## 表-04 单位工程投标报价汇总表
单位工程投标报价汇总表
工程名称：禹州市山货乡敬老院卫生间及淋浴室改造-土建 |  | 标段：禹州市山货乡敬老院改造 |  | 第 1 页 共 1 页
序号 | 汇 总 内 容 |  | 金 额(元) |  | 其中：暂估价(元)
1 | 分部分项工程 |  | 24206.99
1.1 | 拆除部分 |  | 1095.15
1.2 | 新增部分 |  | 23111.84
2 | 措施项目 |  | 1101.5
2.1 | 其中：安全文明施工费 |  | 641.98
2.2 | 其他措施费（费率类）
2.3 | 单价措施费 |  | 459.52
3 | 其他项目 |  |  |  | －
3.1 | 其中：1）暂列金额 |  |  |  | －
3.2 | 2）专业工程暂估价 |  |  |  | －
3.3 | 3）计日工 |  |  |  | －
3.4 | 4）总承包服务费 |  |  |  | －
3.5 | 5）其他
4 | 规费 |  | 796.03 |  | －
4.1 | 定额规费 |  | 796.03 |  | －
4.2 | 工程排污费 |  |  |  | －
4.3 | 其他
5 | 不含税工程造价合计 |  | 26104.52
6 | 增值税 |  | 2349.41 |  | －
7 | 含税工程造价合计 |  | 28453.93
投标报价合计=1+2+3+4+6 |  |  | 28,453.93 |  | 0
注：本表适用于单位工程招标控制价或投标报价的汇总，如无单位工程划分，单项工程也使用本表汇总。
表—04

## 表-08 分部分项工程和单价措施项目清单与计价表
分部分项工程和单价措施项目清单与计价表
工程名称：禹州市山货乡敬老院卫生间及淋浴室改造-土建 |  |  |  | 标段：禹州市山货乡敬老院改造 |  |  |  |  | 第 1 页 共 2 页
序号 | 项目编码 | 项目名称 | 项目特征描述 |  | 计量单位 | 工程量 | 金 额(元)
[7 empty] | 综合单价 | 合 价 |  | 其中
暂估价
|  | 拆除部分 | [5 empty] | 1095.15
1 | 011601001001 | 砖砌体拆除 | 1.原卫生间隔墙拆除 2.详见图纸设计 |  | m3 | 1.84 | 60.9 | 112.06
2 | 011604001001 | 平面抹灰层拆除 | 1.淋浴间地面拆除 2.详见图纸设计 |  | m2 | 13.04 | 12.64 | 164.83
3 | 011604002001 | 立面抹灰层拆除 | 1.淋浴间墙面铲除 2.详见图纸设计 |  | m2 | 43.21 | 10.54 | 455.43
4 | 011604003001 | 天棚抹灰面拆除 | 1.淋浴间天棚铲除 2.详见图纸设计 |  | m2 | 13.04 | 14.74 | 192.21
5 | 010103002001 | 余方弃置 | 1.拆除建筑垃圾外运 2.运距自行考虑 3.详见图纸设计 |  | m3 | 3.13 | 54.51 | 170.62
|  | 分部小计 | [5 empty] | 1095.15
|  | 新增部分 | [5 empty] | 23111.84
1 | 010401003001 | 实心砖墙 | 1.卫生间洞口砌墙封堵 2.详见图纸设计 |  | m3 | 1.21 | 530.07 | 641.38
2 | 010801001001 | 木质门 | 1.卫生间洞口砌墙封堵处新增M-3 2.尺寸：900*2700mm 3.详见图纸设计 |  | 樘 | 2 | 1631.38 | 3262.76
3 | 011102003001 | 块料楼地面 | 1.淋浴间及拆除墙体裸露处块料地面 2.做法参照12YJ1 地201F1（1.5厚合成高分子防水涂料） 3.详见图纸设计 |  | m2 | 13.15 | 276.35 | 3634
4 | 011201001001 | 墙面一般抹灰 | 1.新填充墙体及拆除墙体裸露处墙体墙面抹灰 2.做法参见12YJ1 内墙1A 3.外罩仿瓷涂料 4.详见图纸设计 |  | m2 | 10.98 | 64.77 | 711.17
5 | 011204003001 | 块料墙面 | 1.淋浴间内墙 2.做法参照12YJ1 内墙6AF1 3.详见图纸设计 |  | m2 | 43.12 | 136.58 | 5889.33
本页小计 | [7 empty] | 15233.79
注：为计取规费等的使用，可在表中增设其中：“定额人工费”。
表—08
分部分项工程和单价措施项目清单与计价表
工程名称：禹州市山货乡敬老院卫生间及淋浴室改造-土建 |  |  |  | 标段：禹州市山货乡敬老院改造 |  |  |  |  | 第 2 页 共 2 页
序号 | 项目编码 | 项目名称 | 项目特征描述 |  | 计量单位 | 工程量 | 金 额(元)
[7 empty] | 综合单价 | 合 价 |  | 其中
暂估价
6 | 011301001001 | 天棚抹灰 | 1.淋浴间天棚 2.做法参照12YJ1 顶6 3.外罩仿瓷涂料 4.详见图纸设计 |  | m2 | 13.04 | 17.44 | 227.42
7 | 040201022001 | 排水沟 | 1.淋浴间排水沟 2.做法参见12YJ11 1/124 6/122 3.详见图纸设计 |  | m | 2.43 | 323.13 | 785.21
8 | 011210005001 | 成品隔断 | 1.淋浴间隔断 2.做法详见12YJ11 4/109 3.详见图纸设计 |  | m2 | 18.36 | 204.22 | 3749.48
9 | 011501003001 | 成品衣柜 | 1.成品衣柜 2.详见图纸设计 |  | 个 | 1 | 1250 | 1250
10 | 011501001001 | 成品坐凳 | 1.成品坐凳 2.详见图纸设计 |  | 个 | 2 | 200 | 400
11 | 011503005001 | 金属靠墙扶手 | 1.蹲便器处安全抓杆 2.抓杆管径：40mm 3.做法参见12YJ11 A1/87 4.详见图纸设计 |  | m | 3.12 | 99.19 | 309.47
12 | 011503005002 | 金属靠墙扶手 | 1.蹲便器处抓杆 2.抓杆管径：40mm 3.做法参见12YJ11 B1/87 4.详见图纸设计 |  | m | 4.2 | 99.19 | 416.6
13 | 011503005003 | 金属靠墙扶手 | 1.小便器处抓杆 2.抓杆管径：40mm 3.做法参见12YJ11 2/88 4.详见图纸设计 |  | m | 10.1 | 99.19 | 1001.82
14 | 011503005004 | 金属靠墙扶手 | 1.洗脸盆处安全抓杆 2.抓杆管径：40mm 3.做法参见12YJ11 1/89 4.详见图纸设计 |  | m | 8.4 | 99.19 | 833.2
|  | 分部小计 | [5 empty] | 23111.84
|  | 措施项目 | [5 empty] | 459.52
1 | 011701003001 | 里脚手架 |  |  | 项 | 1 | 459.52 | 459.52
本页小计 | [7 empty] | 9432.72
合 计 | [7 empty] | 24666.51
注：为计取规费等的使用，可在表中增设其中：“定额人工费”。
表—08

## 表-09 综合单价分析表
综合单价分析表
工程名称：禹州市山货乡敬老院卫生间及淋浴室改造-土建 | [5 empty] | 标段：禹州市山货乡敬老院改造 |  |  |  | 第 1 页 共 21 页
项目编码 |  | 011601001001 |  | 项目名称 |  |  | 砖砌体拆除 |  | 计量单位 |  | m3 | 工程量 | 1.84
清单综合单价组成明细
定额编号 | 定额项目名称 | 定额 单位 | 数量 | 单价 |  |  |  |  | 合价
|  |  |  | 人工费 | 材料费 |  | 机械费 | 管理费 和利润 | 人工费 |  | 材料费 | 机械费 | 管理费 和利润
16-2 | 砌体拆除 黏土砖(实心砖) 眠墙 | m3 | 1 | 48.24 |  |  |  | 12.66 | 48.24 |  |  |  | 12.66
人工单价 |  | 小计 | [6 empty] | 48.24 |  |  |  | 12.66
普工97元/工日;一般技工134元/工日 |  | 未计价材料费
清单项目综合单价 | [8 empty] | 60.9
材 料 费 明 细 | 主要材料名称、规格、型号 | [5 empty] | 单位 | 数量 | 单价（元） |  | 合价（元） | 暂估单价 （元） | 暂估合价 （元）
注：1.如不使用省级或行业建设主管部门发布的计价依据，可不填定额编号、名称等。 2.招标文件提供了暂估单价的材料，按暂估的单价填入表内“暂估单价”栏及“暂估合价”栏。 | [9 empty] | 表-09
综合单价分析表
工程名称：禹州市山货乡敬老院卫生间及淋浴室改造-土建 | [5 empty] | 标段：禹州市山货乡敬老院改造 |  |  |  | 第 2 页 共 21 页
项目编码 |  | 011604001001 |  | 项目名称 |  |  | 平面抹灰层拆除 |  | 计量单位 |  | m2 | 工程量 | 13.04
清单综合单价组成明细
定额编号 | 定额项目名称 | 定额 单位 | 数量 | 单价 |  |  |  |  | 合价
|  |  |  | 人工费 | 材料费 |  | 机械费 | 管理费 和利润 | 人工费 |  | 材料费 | 机械费 | 管理费 和利润
16-39 | 抹灰层铲除 楼地面 水泥面层 | 10m2 | 0.1 | 100.2 |  |  |  | 26.13 | 10.02 |  |  |  | 2.61
人工单价 |  | 小计 | [6 empty] | 10.02 |  |  |  | 2.61
普工97元/工日;一般技工134元/工日 |  | 未计价材料费
清单项目综合单价 | [8 empty] | 12.64
材 料 费 明 细 | 主要材料名称、规格、型号 | [5 empty] | 单位 | 数量 | 单价（元） |  | 合价（元） | 暂估单价 （元） | 暂估合价 （元）
注：1.如不使用省级或行业建设主管部门发布的计价依据，可不填定额编号、名称等。 2.招标文件提供了暂估单价的材料，按暂估的单价填入表内“暂估单价”栏及“暂估合价”栏。 | [9 empty] | 表-09
综合单价分析表
工程名称：禹州市山货乡敬老院卫生间及淋浴室改造-土建 | [5 empty] | 标段：禹州市山货乡敬老院改造 |  |  |  | 第 3 页 共 21 页
项目编码 |  | 011604002001 |  | 项目名称 |  |  | 立面抹灰层拆除 |  | 计量单位 |  | m2 | 工程量 | 43.21
清单综合单价组成明细
定额编号 | 定额项目名称 | 定额 单位 | 数量 | 单价 |  |  |  |  | 合价
|  |  |  | 人工费 | 材料费 |  | 机械费 | 管理费 和利润 | 人工费 |  | 材料费 | 机械费 | 管理费 和利润
16-43 | 抹灰层铲除 墙柱面 水泥及混合砂浆面 | 10m2 | 0.1 | 83.57 |  |  |  | 21.86 | 8.36 |  |  |  | 2.19
人工单价 |  | 小计 | [6 empty] | 8.36 |  |  |  | 2.19
普工97元/工日;一般技工134元/工日 |  | 未计价材料费
清单项目综合单价 | [8 empty] | 10.54
材 料 费 明 细 | 主要材料名称、规格、型号 | [5 empty] | 单位 | 数量 | 单价（元） |  | 合价（元） | 暂估单价 （元） | 暂估合价 （元）
注：1.如不使用省级或行业建设主管部门发布的计价依据，可不填定额编号、名称等。 2.招标文件提供了暂估单价的材料，按暂估的单价填入表内“暂估单价”栏及“暂估合价”栏。 | [9 empty] | 表-09
综合单价分析表
工程名称：禹州市山货乡敬老院卫生间及淋浴室改造-土建 | [5 empty] | 标段：禹州市山货乡敬老院改造 |  |  |  | 第 4 页 共 21 页
项目编码 |  | 011604003001 |  | 项目名称 |  |  | 天棚抹灰面拆除 |  | 计量单位 |  | m2 | 工程量 | 13.04
清单综合单价组成明细
定额编号 | 定额项目名称 | 定额 单位 | 数量 | 单价 |  |  |  |  | 合价
|  |  |  | 人工费 | 材料费 |  | 机械费 | 管理费 和利润 | 人工费 |  | 材料费 | 机械费 | 管理费 和利润
16-46 | 抹灰层铲除 天棚面 水泥及混合砂浆面 | 10m2 | 0.1 | 116.83 |  |  |  | 30.58 | 11.68 |  |  |  | 3.06
人工单价 |  | 小计 | [6 empty] | 11.68 |  |  |  | 3.06
普工97元/工日;一般技工134元/工日 |  | 未计价材料费
清单项目综合单价 | [8 empty] | 14.74
材 料 费 明 细 | 主要材料名称、规格、型号 | [5 empty] | 单位 | 数量 | 单价（元） |  | 合价（元） | 暂估单价 （元） | 暂估合价 （元）
注：1.如不使用省级或行业建设主管部门发布的计价依据，可不填定额编号、名称等。 2.招标文件提供了暂估单价的材料，按暂估的单价填入表内“暂估单价”栏及“暂估合价”栏。 | [9 empty] | 表-09
综合单价分析表
工程名称：禹州市山货乡敬老院卫生间及淋浴室改造-土建 | [5 empty] | 标段：禹州市山货乡敬老院改造 |  |  |  | 第 5 页 共 21 页
项目编码 |  | 010103002001 |  | 项目名称 |  |  | 余方弃置 |  | 计量单位 |  | m3 | 工程量 | 3.13
清单综合单价组成明细
定额编号 | 定额项目名称 | 定额 单位 | 数量 | 单价 |  |  |  |  | 合价
|  |  |  | 人工费 | 材料费 |  | 机械费 | 管理费 和利润 | 人工费 |  | 材料费 | 机械费 | 管理费 和利润
16-124 + 16-125 * 2 | 建筑垃圾外运 运距1000m以内 实际运距(m):3000 | 10m3 | 0.1 | 255.71 |  |  | 215.81 | 73.65 | 25.57 |  |  | 21.58 | 7.37
人工单价 |  | 小计 | [6 empty] | 25.57 |  |  | 21.58 | 7.37
普工97元/工日;一般技工134元/工日 |  | 未计价材料费
清单项目综合单价 | [8 empty] | 54.51
材 料 费 明 细 | 主要材料名称、规格、型号 | [5 empty] | 单位 | 数量 | 单价（元） |  | 合价（元） | 暂估单价 （元） | 暂估合价 （元）
注：1.如不使用省级或行业建设主管部门发布的计价依据，可不填定额编号、名称等。 2.招标文件提供了暂估单价的材料，按暂估的单价填入表内“暂估单价”栏及“暂估合价”栏。 | [9 empty] | 表-09
综合单价分析表
工程名称：禹州市山货乡敬老院卫生间及淋浴室改造-土建 | [5 empty] | 标段：禹州市山货乡敬老院改造 |  |  |  | 第 6 页 共 21 页
项目编码 |  | 010401003001 |  | 项目名称 |  |  | 实心砖墙 |  | 计量单位 |  | m3 | 工程量 | 1.21
清单综合单价组成明细
定额编号 | 定额项目名称 | 定额 单位 | 数量 | 单价 |  |  |  |  | 合价
|  |  |  | 人工费 | 材料费 |  | 机械费 | 管理费 和利润 | 人工费 |  | 材料费 | 机械费 | 管理费 和利润
4-10 | 混水砖墙 1砖 | 10m3 | 0.1 | 952.92 | 3970.58 |  | 38.77 | 338.47 | 95.29 |  | 397.06 | 3.88 | 33.85
人工单价 |  | 小计 | [6 empty] | 95.29 |  | 397.06 | 3.88 | 33.85
高级技工201元/工日;普工97元/工日;一般技工134元/工日 |  | 未计价材料费
清单项目综合单价 | [8 empty] | 530.07
材 料 费 明 细 | 主要材料名称、规格、型号 | [5 empty] | 单位 | 数量 | 单价（元） |  | 合价（元） | 暂估单价 （元） | 暂估合价 （元）
| 烧结煤矸石普通砖 240*115*53 | [5 empty] | 千块 | 0.5337 | 460 |  | 245.5
| 干混砌筑砂浆 DM M10 | [5 empty] | m3 | 0.1912 | 788.4 |  | 150.74
| 其他材料费 | [7 empty] | - |  | 0.83 | -
| 材料费小计 | [7 empty] | - |  | 397.06 | -
注：1.如不使用省级或行业建设主管部门发布的计价依据，可不填定额编号、名称等。 2.招标文件提供了暂估单价的材料，按暂估的单价填入表内“暂估单价”栏及“暂估合价”栏。 | [9 empty] | 表-09
综合单价分析表
工程名称：禹州市山货乡敬老院卫生间及淋浴室改造-土建 | [5 empty] | 标段：禹州市山货乡敬老院改造 |  |  |  | 第 7 页 共 21 页
项目编码 |  | 010801001001 |  | 项目名称 |  |  | 木质门 |  | 计量单位 |  | 樘 | 工程量 | 2
清单综合单价组成明细
定额编号 | 定额项目名称 | 定额 单位 | 数量 | 单价 |  |  |  |  | 合价
|  |  |  | 人工费 | 材料费 |  | 机械费 | 管理费 和利润 | 人工费 |  | 材料费 | 机械费 | 管理费 和利润
8-3 | 成品套装木门安装 单扇门 | 10樘 | 0.1 | 304.44 | 15924.68 |  |  | 84.48 | 30.44 |  | 1592.47 |  | 8.45
人工单价 |  | 小计 | [6 empty] | 30.44 |  | 1592.47 |  | 8.45
高级技工201元/工日;普工97元/工日;一般技工134元/工日 |  | 未计价材料费
清单项目综合单价 | [8 empty] | 1631.38
材 料 费 明 细 | 主要材料名称、规格、型号 | [5 empty] | 单位 | 数量 | 单价（元） |  | 合价（元） | 暂估单价 （元） | 暂估合价 （元）
| 单扇套装平开实木门 | [5 empty] | 樘 | 1 | 1547.41 |  | 1547.41
| 不锈钢合页 | [5 empty] | 个 | 2 | 21.38 |  | 42.76
| 其他材料费 | [7 empty] | - |  | 2.2 | -
| 材料费小计 | [7 empty] | - |  | 1592.38 | -
注：1.如不使用省级或行业建设主管部门发布的计价依据，可不填定额编号、名称等。 2.招标文件提供了暂估单价的材料，按暂估的单价填入表内“暂估单价”栏及“暂估合价”栏。 | [9 empty] | 表-09
综合单价分析表
工程名称：禹州市山货乡敬老院卫生间及淋浴室改造-土建 | [5 empty] | 标段：禹州市山货乡敬老院改造 |  |  |  | 第 8 页 共 21 页
项目编码 |  | 011102003001 |  | 项目名称 |  |  | 块料楼地面 |  | 计量单位 |  | m2 | 工程量 | 13.15
清单综合单价组成明细
定额编号 | 定额项目名称 | 定额 单位 | 数量 | 单价 |  |  |  |  | 合价
|  |  |  | 人工费 | 材料费 |  | 机械费 | 管理费 和利润 | 人工费 |  | 材料费 | 机械费 | 管理费 和利润
16-47 | 块料面层铲除 楼地面 地面砖 | 10m2 | 0.1 | 49.12 |  |  |  | 12.82 | 4.91 |  |  |  | 1.28
11-31 | 块料面层 陶瓷地面砖 0.36m2以内 | 100m2 | 0.01 | 2038.49 | 16038.76 |  | 57.82 | 514.91 | 20.38 |  | 160.39 | 0.58 | 5.15
9-71 + 9-73 * -1 | 涂料防水 聚氨酯防水涂膜 2mm厚 平面 实际厚度(mm):1.5 | 100m2 | 0.01 | 188.24 | 1777.6 |  |  | 58.3 | 1.88 |  | 17.78 |  | 0.58
5-1 | 现浇混凝土 垫层 | 10m3 | 0.006 | 306.01 | 4913.05 |  |  | 145.5 | 1.84 |  | 29.48 |  | 0.87
4-72 | 垫层 灰土 | 10m3 | 0.015 | 436.39 | 1480.75 |  | 9.33 | 155.67 | 6.55 |  | 22.21 | 0.14 | 2.34
人工单价 |  | 小计 | [6 empty] | 35.56 |  | 229.86 | 0.72 | 10.22
高级技工201元/工日;普工97元/工日;一般技工134元/工日 |  | 未计价材料费
清单项目综合单价 | [8 empty] | 276.35
材 料 费 明 细 | 主要材料名称、规格、型号 | [5 empty] | 单位 | 数量 | 单价（元） |  | 合价（元） | 暂估单价 （元） | 暂估合价 （元）
| 地砖 600mm*600mm | [5 empty] | m2 | 0.8514 | 171.24 |  | 145.79
| 干混地面砂浆 DS M20 | [5 empty] | m3 | 0.0169 | 824.4 |  | 13.93
| 二甲苯 | [5 empty] | kg | 0.0641 | 5.78 |  | 0.37
| 聚氨酯甲乙涂料 | [5 empty] | kg | 1.6498 | 10.55 |  | 17.41
| 预拌混凝土 C15 | [5 empty] | m3 | 0.0501 | 585 |  | 29.31
| 生石灰 | [5 empty] | t | 0.0307 | 600 |  | 18.44
| 粘土 | [5 empty] | m3 | 0.1455 | 25 |  | 3.64
注：1.如不使用省级或行业建设主管部门发布的计价依据，可不填定额编号、名称等。 2.招标文件提供了暂估单价的材料，按暂估的单价填入表内“暂估单价”栏及“暂估合价”栏。 | [9 empty] | 表-09
综合单价分析表
工程名称：禹州市山货乡敬老院卫生间及淋浴室改造-土建 | [5 empty] | 标段：禹州市山货乡敬老院改造 |  |  |  | 第 9 页 共 21 页
| 其他材料费 | [7 empty] | - |  | 1 | -
| 材料费小计 | [7 empty] | - |  | 229.49 | -
注：1.如不使用省级或行业建设主管部门发布的计价依据，可不填定额编号、名称等。 2.招标文件提供了暂估单价的材料，按暂估的单价填入表内“暂估单价”栏及“暂估合价”栏。 | [9 empty] | 表-09
综合单价分析表
工程名称：禹州市山货乡敬老院卫生间及淋浴室改造-土建 | [5 empty] | 标段：禹州市山货乡敬老院改造 |  |  |  | 第 10 页 共 21 页
项目编码 |  | 011201001001 |  | 项目名称 |  |  | 墙面一般抹灰 |  | 计量单位 |  | m2 | 工程量 | 10.98
清单综合单价组成明细
定额编号 | 定额项目名称 | 定额 单位 | 数量 | 单价 |  |  |  |  | 合价
|  |  |  | 人工费 | 材料费 |  | 机械费 | 管理费 和利润 | 人工费 |  | 材料费 | 机械费 | 管理费 和利润
12-1 + 12-3 * -5 | 墙面抹灰 一般抹灰 内墙 (14+6)mm 实际厚度(mm):15 | 100m2 | 0.01 | 989.75 | 1138.17 |  | 49.48 | 327.57 | 9.9 |  | 11.38 | 0.49 | 3.28
14-217 | 仿瓷涂料 墙面 三遍 | 100m2 | 0.01 | 959.84 | 2729.89 |  |  | 283.05 | 9.6 |  | 27.3 |  | 2.83
人工单价 |  | 小计 | [6 empty] | 19.5 |  | 38.68 | 0.49 | 6.11
高级技工201元/工日;普工97元/工日;一般技工134元/工日 |  | 未计价材料费
清单项目综合单价 | [8 empty] | 64.77
材 料 费 明 细 | 主要材料名称、规格、型号 | [5 empty] | 单位 | 数量 | 单价（元） |  | 合价（元） | 暂估单价 （元） | 暂估合价 （元）
| 干混抹灰砂浆 DP M10 | [5 empty] | m3 | 0.0144 | 788.4 |  | 11.35
| 仿瓷涂料 | [5 empty] | kg | 1.0497 | 1.03 |  | 1.08
| 成品腻子粉 | [5 empty] | kg | 1.0623 | 24.6 |  | 26.13
| 其他材料费 | [7 empty] | - |  | 0.13 | -
| 材料费小计 | [7 empty] | - |  | 38.69 | -
注：1.如不使用省级或行业建设主管部门发布的计价依据，可不填定额编号、名称等。 2.招标文件提供了暂估单价的材料，按暂估的单价填入表内“暂估单价”栏及“暂估合价”栏。 | [9 empty] | 表-09
综合单价分析表
工程名称：禹州市山货乡敬老院卫生间及淋浴室改造-土建 | [5 empty] | 标段：禹州市山货乡敬老院改造 |  |  |  | 第 11 页 共 21 页
项目编码 |  | 011204003001 |  | 项目名称 |  |  | 块料墙面 |  | 计量单位 |  | m2 | 工程量 | 43.12
清单综合单价组成明细
定额编号 | 定额项目名称 | 定额 单位 | 数量 | 单价 |  |  |  |  | 合价
|  |  |  | 人工费 | 材料费 |  | 机械费 | 管理费 和利润 | 人工费 |  | 材料费 | 机械费 | 管理费 和利润
12-1 + 12-3 * -11 | 墙面抹灰 一般抹灰 内墙 (14+6)mm 实际厚度(mm):9 | 100m2 | 0.01 | 798.73 | 684.08 |  | 30.1 | 263.4 | 7.99 |  | 6.84 | 0.3 | 2.63
9-72 + 9-74 * -1 | 涂料防水 聚氨酯防水涂膜 2mm厚 立面 实际厚度(mm):1.5 | 100m2 | 0.01 | 285.57 | 1967.36 |  |  | 88.23 | 2.86 |  | 19.67 |  | 0.88
12-61 | 墙面块料面层 面砖 预拌砂浆(干混) 每块面积 ≤0.06m2 | 100m2 | 0.01 | 3736.07 | 4533.69 |  | 61.38 | 1209.86 | 37.36 |  | 45.34 | 0.61 | 12.1
人工单价 |  | 小计 | [6 empty] | 48.21 |  | 71.85 | 0.91 | 15.61
高级技工201元/工日;普工97元/工日;一般技工134元/工日 |  | 未计价材料费
清单项目综合单价 | [8 empty] | 136.58
材 料 费 明 细 | 主要材料名称、规格、型号 | [5 empty] | 单位 | 数量 | 单价（元） |  | 合价（元） | 暂估单价 （元） | 暂估合价 （元）
| 二甲苯 | [5 empty] | kg | 0.0641 | 5.78 |  | 0.37
| 聚氨酯甲乙涂料 | [5 empty] | kg | 1.8297 | 10.55 |  | 19.3
| 干混抹灰砂浆 DP M10 | [5 empty] | m3 | 0.0265 | 788.4 |  | 20.89
| 面砖 200mm*300mm | [5 empty] | m2 | 0.8596 | 36.05 |  | 30.99
| 其他材料费 | [7 empty] | - |  | 0.29 | -
| 材料费小计 | [7 empty] | - |  | 71.84 | -
注：1.如不使用省级或行业建设主管部门发布的计价依据，可不填定额编号、名称等。 2.招标文件提供了暂估单价的材料，按暂估的单价填入表内“暂估单价”栏及“暂估合价”栏。 | [9 empty] | 表-09
综合单价分析表
工程名称：禹州市山货乡敬老院卫生间及淋浴室改造-土建 | [5 empty] | 标段：禹州市山货乡敬老院改造 |  |  |  | 第 12 页 共 21 页
项目编码 |  | 011301001001 |  | 项目名称 |  |  | 天棚抹灰 |  | 计量单位 |  | m2 | 工程量 | 13.04
清单综合单价组成明细
定额编号 | 定额项目名称 | 定额 单位 | 数量 | 单价 |  |  |  |  | 合价
|  |  |  | 人工费 | 材料费 |  | 机械费 | 管理费 和利润 | 人工费 |  | 材料费 | 机械费 | 管理费 和利润
13-1 + 13-2 * -2 | 天棚抹灰 混凝土天棚 一次抹灰(10mm) 实际厚度(mm):8 | 100m2 | 0.01 | 821.25 | 591.7 |  | 26.19 | 305.21 | 8.21 |  | 5.92 | 0.26 | 3.05
人工单价 |  | 小计 | [6 empty] | 8.21 |  | 5.92 | 0.26 | 3.05
高级技工201元/工日;普工97元/工日;一般技工134元/工日 |  | 未计价材料费
清单项目综合单价 | [8 empty] | 17.44
材 料 费 明 细 | 主要材料名称、规格、型号 | [5 empty] | 单位 | 数量 | 单价（元） |  | 合价（元） | 暂估单价 （元） | 暂估合价 （元）
| 干混抹灰砂浆 DP M10 | [5 empty] | m3 | 0.0075 | 788.4 |  | 5.91
| 其他材料费 | [7 empty] | - |  | 0.03 | -
| 材料费小计 | [7 empty] | - |  | 5.94 | -
注：1.如不使用省级或行业建设主管部门发布的计价依据，可不填定额编号、名称等。 2.招标文件提供了暂估单价的材料，按暂估的单价填入表内“暂估单价”栏及“暂估合价”栏。 | [9 empty] | 表-09
综合单价分析表
工程名称：禹州市山货乡敬老院卫生间及淋浴室改造-土建 | [5 empty] | 标段：禹州市山货乡敬老院改造 |  |  |  | 第 13 页 共 21 页
项目编码 |  | 040201022001 |  | 项目名称 |  |  | 排水沟 |  | 计量单位 |  | m | 工程量 | 2.43
清单综合单价组成明细
定额编号 | 定额项目名称 | 定额 单位 | 数量 | 单价 |  |  |  |  | 合价
|  |  |  | 人工费 | 材料费 |  | 机械费 | 管理费 和利润 | 人工费 |  | 材料费 | 机械费 | 管理费 和利润
4-35 | 砖地沟 | 10m3 | 0.06 | 797.75 | 4262.16 |  | 42.68 | 283.04 | 47.87 |  | 255.73 | 2.56 | 16.98
人工单价 |  | 小计 | [6 empty] | 47.87 |  | 255.73 | 2.56 | 16.98
高级技工201元/工日;普工97元/工日;一般技工134元/工日 |  | 未计价材料费
清单项目综合单价 | [8 empty] | 323.13
材 料 费 明 细 | 主要材料名称、规格、型号 | [5 empty] | 单位 | 数量 | 单价（元） |  | 合价（元） | 暂估单价 （元） | 暂估合价 （元）
| 烧结煤矸石普通砖 240*115*53 | [5 empty] | 千块 | 0.342 | 460 |  | 157.32
| 干混砌筑砂浆 DM M10 | [5 empty] | m3 | 0.1245 | 788.4 |  | 98.16
| 其他材料费 | [7 empty] | - |  | 0.27 | -
| 材料费小计 | [7 empty] | - |  | 255.75 | -
注：1.如不使用省级或行业建设主管部门发布的计价依据，可不填定额编号、名称等。 2.招标文件提供了暂估单价的材料，按暂估的单价填入表内“暂估单价”栏及“暂估合价”栏。 | [9 empty] | 表-09
综合单价分析表
工程名称：禹州市山货乡敬老院卫生间及淋浴室改造-土建 | [5 empty] | 标段：禹州市山货乡敬老院改造 |  |  |  | 第 14 页 共 21 页
项目编码 |  | 011210005001 |  | 项目名称 |  |  | 成品隔断 |  | 计量单位 |  | m2 | 工程量 | 18.36
清单综合单价组成明细
定额编号 | 定额项目名称 | 定额 单位 | 数量 | 单价 |  |  |  |  | 合价
|  |  |  | 人工费 | 材料费 |  | 机械费 | 管理费 和利润 | 人工费 |  | 材料费 | 机械费 | 管理费 和利润
12-HA7 | 成品浴厕隔断安装 | 10m2 | 0.1 | 394.66 | 3.18 |  |  | 126.69 | 39.47 |  | 0.32 |  | 12.67
人工单价 |  | 小计 | [6 empty] | 39.47 |  | 0.32 |  | 12.67
高级技工201元/工日;普工97元/工日;一般技工134元/工日 |  | 未计价材料费 | [6 empty] | 151.76
清单项目综合单价 | [8 empty] | 204.22
材 料 费 明 细 | 主要材料名称、规格、型号 | [5 empty] | 单位 | 数量 | 单价（元） |  | 合价（元） | 暂估单价 （元） | 暂估合价 （元）
| 成品隔断 | [5 empty] | m2 | 0.8431 | 180 |  | 151.76
| 其他材料费 | [7 empty] | - |  | 0.32 | -
| 材料费小计 | [7 empty] | - |  | 152.08 | -
注：1.如不使用省级或行业建设主管部门发布的计价依据，可不填定额编号、名称等。 2.招标文件提供了暂估单价的材料，按暂估的单价填入表内“暂估单价”栏及“暂估合价”栏。 | [9 empty] | 表-09
综合单价分析表
工程名称：禹州市山货乡敬老院卫生间及淋浴室改造-土建 | [5 empty] | 标段：禹州市山货乡敬老院改造 |  |  |  | 第 15 页 共 21 页
项目编码 |  | 011501003001 |  | 项目名称 |  |  | 成品衣柜 |  | 计量单位 |  | 个 | 工程量 | 1
清单综合单价组成明细
定额编号 | 定额项目名称 | 定额 单位 | 数量 | 单价 |  |  |  |  | 合价
|  |  |  | 人工费 | 材料费 |  | 机械费 | 管理费 和利润 | 人工费 |  | 材料费 | 机械费 | 管理费 和利润
补子目1 | 成品衣柜 | 个 | 1 |  | 1250 | [5 empty] | 1250
人工单价 |  | 小计 | [8 empty] | 1250
未计价材料费
清单项目综合单价 | [8 empty] | 1250
材 料 费 明 细 | 主要材料名称、规格、型号 | [5 empty] | 单位 | 数量 | 单价（元） |  | 合价（元） | 暂估单价 （元） | 暂估合价 （元）
| 成品衣柜 | [5 empty] | 个 | 1 | 1250 |  | 1250
| 材料费小计 | [7 empty] | - |  | 1250 | -
注：1.如不使用省级或行业建设主管部门发布的计价依据，可不填定额编号、名称等。 2.招标文件提供了暂估单价的材料，按暂估的单价填入表内“暂估单价”栏及“暂估合价”栏。 | [9 empty] | 表-09
综合单价分析表
工程名称：禹州市山货乡敬老院卫生间及淋浴室改造-土建 | [5 empty] | 标段：禹州市山货乡敬老院改造 |  |  |  | 第 16 页 共 21 页
项目编码 |  | 011501001001 |  | 项目名称 |  |  | 成品坐凳 |  | 计量单位 |  | 个 | 工程量 | 2
清单综合单价组成明细
定额编号 | 定额项目名称 | 定额 单位 | 数量 | 单价 |  |  |  |  | 合价
|  |  |  | 人工费 | 材料费 |  | 机械费 | 管理费 和利润 | 人工费 |  | 材料费 | 机械费 | 管理费 和利润
补子目2 | 成品坐凳 | 个 | 1 |  | 200 | [5 empty] | 200
人工单价 |  | 小计 | [8 empty] | 200
未计价材料费
清单项目综合单价 | [8 empty] | 200
材 料 费 明 细 | 主要材料名称、规格、型号 | [5 empty] | 单位 | 数量 | 单价（元） |  | 合价（元） | 暂估单价 （元） | 暂估合价 （元）
| 成品坐凳 | [5 empty] | 个 | 1 | 200 |  | 200
| 材料费小计 | [7 empty] | - |  | 200 | -
注：1.如不使用省级或行业建设主管部门发布的计价依据，可不填定额编号、名称等。 2.招标文件提供了暂估单价的材料，按暂估的单价填入表内“暂估单价”栏及“暂估合价”栏。 | [9 empty] | 表-09
综合单价分析表
工程名称：禹州市山货乡敬老院卫生间及淋浴室改造-土建 | [5 empty] | 标段：禹州市山货乡敬老院改造 |  |  |  | 第 17 页 共 21 页
项目编码 |  | 011503005001 |  | 项目名称 |  |  | 金属靠墙扶手 |  | 计量单位 |  | m | 工程量 | 3.12
清单综合单价组成明细
定额编号 | 定额项目名称 | 定额 单位 | 数量 | 单价 |  |  |  |  | 合价
|  |  |  | 人工费 | 材料费 |  | 机械费 | 管理费 和利润 | 人工费 |  | 材料费 | 机械费 | 管理费 和利润
补子目3 | 金属靠墙扶手 | m | 1 |  | 99.19 | [5 empty] | 99.19
人工单价 |  | 小计 | [8 empty] | 99.19
未计价材料费
清单项目综合单价 | [8 empty] | 99.19
材 料 费 明 细 | 主要材料名称、规格、型号 | [5 empty] | 单位 | 数量 | 单价（元） |  | 合价（元） | 暂估单价 （元） | 暂估合价 （元）
| 金属靠墙扶手 | [5 empty] | m | 0.8266 | 120 |  | 99.19
| 材料费小计 | [7 empty] | - |  | 99.19 | -
注：1.如不使用省级或行业建设主管部门发布的计价依据，可不填定额编号、名称等。 2.招标文件提供了暂估单价的材料，按暂估的单价填入表内“暂估单价”栏及“暂估合价”栏。 | [9 empty] | 表-09
综合单价分析表
工程名称：禹州市山货乡敬老院卫生间及淋浴室改造-土建 | [5 empty] | 标段：禹州市山货乡敬老院改造 |  |  |  | 第 18 页 共 21 页
项目编码 |  | 011503005002 |  | 项目名称 |  |  | 金属靠墙扶手 |  | 计量单位 |  | m | 工程量 | 4.2
清单综合单价组成明细
定额编号 | 定额项目名称 | 定额 单位 | 数量 | 单价 |  |  |  |  | 合价
|  |  |  | 人工费 | 材料费 |  | 机械费 | 管理费 和利润 | 人工费 |  | 材料费 | 机械费 | 管理费 和利润
补子目3 | 金属靠墙扶手 | m | 1 |  | 99.19 | [5 empty] | 99.19
人工单价 |  | 小计 | [8 empty] | 99.19
未计价材料费
清单项目综合单价 | [8 empty] | 99.19
材 料 费 明 细 | 主要材料名称、规格、型号 | [5 empty] | 单位 | 数量 | 单价（元） |  | 合价（元） | 暂估单价 （元） | 暂估合价 （元）
| 金属靠墙扶手 | [5 empty] | m | 0.8266 | 120 |  | 99.19
| 材料费小计 | [7 empty] | - |  | 99.19 | -
注：1.如不使用省级或行业建设主管部门发布的计价依据，可不填定额编号、名称等。 2.招标文件提供了暂估单价的材料，按暂估的单价填入表内“暂估单价”栏及“暂估合价”栏。 | [9 empty] | 表-09
综合单价分析表
工程名称：禹州市山货乡敬老院卫生间及淋浴室改造-土建 | [5 empty] | 标段：禹州市山货乡敬老院改造 |  |  |  | 第 19 页 共 21 页
项目编码 |  | 011503005003 |  | 项目名称 |  |  | 金属靠墙扶手 |  | 计量单位 |  | m | 工程量 | 10.1
清单综合单价组成明细
定额编号 | 定额项目名称 | 定额 单位 | 数量 | 单价 |  |  |  |  | 合价
|  |  |  | 人工费 | 材料费 |  | 机械费 | 管理费 和利润 | 人工费 |  | 材料费 | 机械费 | 管理费 和利润
补子目3 | 金属靠墙扶手 | m | 1 |  | 99.19 | [5 empty] | 99.19
人工单价 |  | 小计 | [8 empty] | 99.19
未计价材料费
清单项目综合单价 | [8 empty] | 99.19
材 料 费 明 细 | 主要材料名称、规格、型号 | [5 empty] | 单位 | 数量 | 单价（元） |  | 合价（元） | 暂估单价 （元） | 暂估合价 （元）
| 金属靠墙扶手 | [5 empty] | m | 0.8266 | 120 |  | 99.19
| 材料费小计 | [7 empty] | - |  | 99.19 | -
注：1.如不使用省级或行业建设主管部门发布的计价依据，可不填定额编号、名称等。 2.招标文件提供了暂估单价的材料，按暂估的单价填入表内“暂估单价”栏及“暂估合价”栏。 | [9 empty] | 表-09
综合单价分析表
工程名称：禹州市山货乡敬老院卫生间及淋浴室改造-土建 | [5 empty] | 标段：禹州市山货乡敬老院改造 |  |  |  | 第 20 页 共 21 页
项目编码 |  | 011503005004 |  | 项目名称 |  |  | 金属靠墙扶手 |  | 计量单位 |  | m | 工程量 | 8.4
清单综合单价组成明细
定额编号 | 定额项目名称 | 定额 单位 | 数量 | 单价 |  |  |  |  | 合价
|  |  |  | 人工费 | 材料费 |  | 机械费 | 管理费 和利润 | 人工费 |  | 材料费 | 机械费 | 管理费 和利润
补子目3 | 金属靠墙扶手 | m | 1 |  | 99.19 | [5 empty] | 99.19
人工单价 |  | 小计 | [8 empty] | 99.19
未计价材料费
清单项目综合单价 | [8 empty] | 99.19
材 料 费 明 细 | 主要材料名称、规格、型号 | [5 empty] | 单位 | 数量 | 单价（元） |  | 合价（元） | 暂估单价 （元） | 暂估合价 （元）
| 金属靠墙扶手 | [5 empty] | m | 0.8266 | 120 |  | 99.19
| 材料费小计 | [7 empty] | - |  | 99.19 | -
注：1.如不使用省级或行业建设主管部门发布的计价依据，可不填定额编号、名称等。 2.招标文件提供了暂估单价的材料，按暂估的单价填入表内“暂估单价”栏及“暂估合价”栏。 | [9 empty] | 表-09
综合单价分析表
工程名称：禹州市山货乡敬老院卫生间及淋浴室改造-土建 | [5 empty] | 标段：禹州市山货乡敬老院改造 |  |  |  | 第 21 页 共 21 页
项目编码 |  | 011701003001 |  | 项目名称 |  |  | 里脚手架 |  | 计量单位 |  | 项 | 工程量 | 1
清单综合单价组成明细
定额编号 | 定额项目名称 | 定额 单位 | 数量 | 单价 |  |  |  |  | 合价
|  |  |  | 人工费 | 材料费 |  | 机械费 | 管理费 和利润 | 人工费 |  | 材料费 | 机械费 | 管理费 和利润
17-56 | 单项脚手架 里脚手架 | 100m2 | 1 | 266.42 | 29.71 |  | 47.07 | 116.32 | 266.42 |  | 29.71 | 47.07 | 116.32
人工单价 |  | 小计 | [6 empty] | 266.42 |  | 29.71 | 47.07 | 116.32
高级技工201元/工日;普工97元/工日;一般技工134元/工日 |  | 未计价材料费
清单项目综合单价 | [8 empty] | 459.52
材 料 费 明 细 | 主要材料名称、规格、型号 | [5 empty] | 单位 | 数量 | 单价（元） |  | 合价（元） | 暂估单价 （元） | 暂估合价 （元）
| 木脚手板 | [5 empty] | m3 | 0.0066 | 1652.1 |  | 10.9
| 其他材料费 | [7 empty] | - |  | 18.79 | -
| 材料费小计 | [7 empty] | - |  | 29.68 | -
注：1.如不使用省级或行业建设主管部门发布的计价依据，可不填定额编号、名称等。 2.招标文件提供了暂估单价的材料，按暂估的单价填入表内“暂估单价”栏及“暂估合价”栏。 | [9 empty] | 表-09

## 表-11 总价措施项目清单与计价汇总表
总价措施项目清单与计价表
工程名称：禹州市山货乡敬老院卫生间及淋浴室改造-土建 |  |  |  | 标段：禹州市山货乡敬老院改造 |  |  |  | 第 1 页 共 1 页
序号 | 项目编码 | 项 目 名 称 | 计 算 基 础 |  | 费率(%) | 金 额(元) | 调整费 率(%) |  | 调整后金额 (元) | 备 注
1 | 011707001001 | 安全文明施工费 | 分部分项安全文明施工费+单价措施安全文明施工费 |  |  | 641.98
2 | 01 | 其他措施费（费率类）
2.1 | 011707002001 | 夜间施工增加费 | 分部分项其他措施费+单价措施其他措施费 |  | 0
2.2 | 011707004001 | 二次搬运费 | 分部分项其他措施费+单价措施其他措施费 |  | 0
2.3 | 011707005001 | 冬雨季施工增加费 | 分部分项其他措施费+单价措施其他措施费 |  | 0
3 | 02 | 其他（费率类）
合 计 | [5 empty] | 641.98
编制人（造价人员）： |  |  |  | 复核人（造价工程师）：
注：1.“计算基础”中安全文明施工费可为“定额基价”、“定额人工费”或“定额人工费+定额机械费”，其他项目可为“定额人工费”或“定额人工费+定额机械费”。 2.按施工方案计算的措施费，若无“计算基础”和“费率”的数值，也可只填“金额”数值，但应在备注栏说明施工方案出处或计算方法。
表-11

## 表-12 其他项目清单与计价汇总表
其他项目清单与计价汇总表
工程名称：禹州市山货乡敬老院卫生间及淋浴室改造-土建 |  |  | 标段：禹州市山货乡敬老院改造 |  | 第 1 页 共 1 页
序号 | 项 目 名 称 | 金 额(元) |  | 结算金额(元) |  | 备 注
1 | 暂列金额 |  |  |  |  | 明细详见表-12-1
2 | 暂估价
2.1 | 材料（工程设备）暂估价 | — |  |  |  | 明细详见表-12-2
2.2 | 专业工程暂估价 |  |  |  |  | 明细详见表-12-3
3 | 计日工 |  |  |  |  | 明细详见表-12-4
4 | 总承包服务费 |  |  |  |  | 明细详见表-12-5
合 计 |  | 0 |  |  |  | —
注：材料（工程设备）暂估单价进入清单项目综合单价，此处不汇总。
表—12

## 表-12-1 暂列金额明细表
暂列金额明细表
工程名称：禹州市山货乡敬老院卫生间及淋浴室改造-土建 |  | 标段：禹州市山货乡敬老院改造 |  |  | 第 1 页 共 1 页
序号 | 项 目 名 称 |  | 计量单位 | 暂定金额(元) |  | 备 注
1
合 计 | [5 empty] | —
注：此表由招标人填写，如不能详列，也可只列暂定金额总额，投标人应将上述暂列金额计入投标总价中。
表—12—1

## 表-12-2 材料(工程设备)暂估价及调整表
材料（工程设备）暂估单价及调整表
工程名称：禹州市山货乡敬老院卫生间及淋浴室改造-土建 |  |  |  |  | 标段：禹州市山货乡敬老院改造 | [5 empty] | 第 1 页 共 1 页
序号 | 材料(工程设备) 名称、规格、型号 | 计量 单位 | 数 量 |  |  | 暂 估(元) |  | 确 认(元) |  | 差额±(元) |  |  | 备 注
|  |  | 暂 估 | 确 认 |  | 单 价 | 合 价 | 单 价 | 合 价 | 单 价 |  | 合 价
合 计
注：此表由招标人填写“暂估单价”，并在备注栏说明暂估价的材料、工程设备拟用在那些清单项目上，投标人应将上述材料、工程设备暂估单价计入工程量清单综合单价报价中。
表—12—2

## 表-12-3 专业工程暂估价及结算价表
专业工程暂估价及结算价表
工程名称：禹州市山货乡敬老院卫生间及淋浴室改造-土建 |  |  | 标段：禹州市山货乡敬老院改造 |  |  | 第 1 页 共 1 页
序号 | 工 程 名 称 | 工程内容 |  | 暂估金额 （元） | 结算金额 (元) |  | 差额±(元) | 备 注
1
合 计 |  |  |  | 0.00 |  |  |  | —
注：此表“暂估金额”由招标人填写，投标人应将“暂估金额”计入投标总价中。结算时按合同约定结算金额填写。
表—12—3

## 表-12-4 计日工表
计 日 工 表
工程名称：禹州市山货乡敬老院卫生间及淋浴室改造-土建 |  |  |  | 标段：禹州市山货乡敬老院改造 |  |  | 第 1 页 共 1 页
编号 | 项 目 名 称 | 单位 | 暂定数量 |  | 实际数量 | 综合单价 (元) |  | 合 价(元)
[8 empty] | 暂 定 | 实 际
一 | 人工
1
人工小计
二 | 材料
1
材料小计
三 | 施工机械
1
施工机械小计
四、企业管理费和利润
总 计
注：此表项目名称、暂定数量由招标人填写，编制招标控制价时，单价由招标人按有关计价规定确定；投标时，单价由投标人自主报价，按暂定数量计算合价计入投标总价中。结算时，按发承包双方确认的实际数量计算合价。
表—12—4

## 表-12-5 总承包服务费计价表
总承包服务费计价表
工程名称：禹州市山货乡敬老院卫生间及淋浴室改造-土建 |  |  | 标段：禹州市山货乡敬老院改造 |  |  | 第 1 页 共 1 页
序号 | 项 目 名 称 | 项目价值（元） |  | 服务内容 | 计算基础 |  | 费率(%) | 金 额(元)
1
| 合 计 | - |  | - |  |  | -
注：此表项目名称、服务内容由招标人填写，编制招标控制价时，费率及金额由招标人按有关计价规定确定；投标时，费率及金额由投标人自主报价，计入投标总价中。
表—12—5

## 表-13 规费、税金项目计价表
规费、税金项目计价表
工程名称：禹州市山货乡敬老院卫生间及淋浴室改造-土建 |  |  | 标段：禹州市山货乡敬老院改造 |  |  | 第 1 页 共 1 页
序号 | 项 目 名 称 | 计 算 基 础 |  | 计算基数 | 计算费率 (%) |  | 金 额(元)
1 | 规费 | 定额规费+工程排污费+其他 |  | 796.03 |  |  | 796.03
1.1 | 定额规费 | 分部分项规费+单价措施规费 |  | 796.03 |  |  | 796.03
1.2 | 工程排污费
1.3 | 其他
2 | 增值税 | 不含税工程造价合计 |  | 26104.52 | 9 |  | 2349.41
合 计 | [6 empty] | 3145.44
编制人（造价人员）： |  |  | 复核人（造价工程师）：
表—13

## 表-14 主要材料价格表
主要材料价格表
工程名称： |  | 禹州市山货乡敬老院卫生间及淋浴室改造-土建 | [5 empty] | 第 1 页 共 1 页
序号 | 材料编码 |  | 材料名称 | 规格、型号 等特殊要求 | 单位 | 数 量 | 单 价 |  | 合 价
1 | 03030905 |  | 不锈钢合页 |  | 个 | 4 | 21.38 |  | 85.52
2 | 04090213 |  | 生石灰 |  | t | 0.40411 | 600 |  | 242.47
3 | 04090406 |  | 粘土 |  | m3 | 1.9125 | 25 |  | 47.81
4 | 04130141 |  | 烧结煤矸石普通砖 | 240*115*53 | 千块 | 1.4768 | 460 |  | 679.35
5 | 07050126 |  | 地砖 | 600mm*600mm | m2 | 11.1955 | 171.24 |  | 1917.12
6 | 07050166 |  | 面砖 | 200mm*300mm | m2 | 37.0674 | 36.05 |  | 1336.28
7 | 11010141 |  | 单扇套装平开实木门 |  | 樘 | 2 | 1547.41 |  | 3094.82
8 | 13030133 |  | 成品腻子粉 |  | kg | 11.6642 | 24.6 |  | 286.94
9 | 13030157 |  | 仿瓷涂料 |  | kg | 11.5262 | 1.03 |  | 11.87
10 | 13030237 |  | 聚氨酯甲乙涂料 |  | kg | 100.5919 | 10.55 |  | 1061.24
11 | 14330169 |  | 二甲苯 |  | kg | 3.6046 | 5.78 |  | 20.83
12 | 35030129 |  | 木脚手板 |  | m3 | 0.006613 | 1652.1 |  | 10.93
13 | BCCLF3 |  | 成品衣柜 |  | 个 | 1 | 1250 |  | 1250
14 | BCCLF4 |  | 成品坐凳 |  | 个 | 2 | 200 |  | 400
15 | BCCLF7 |  | 金属靠墙扶手 |  | m | 21.3421 | 120 |  | 2561.05
16 | 80210555 |  | 预拌混凝土 | C15 | m3 | 0.65869 | 585 |  | 385.33
17 | 80010543 |  | 干混抹灰砂浆 | DP M10 | m3 | 1.3984 | 788.4 |  | 1102.49
18 | 80010731 |  | 干混砌筑砂浆 | DM M10 | m3 | 0.53382 | 788.4 |  | 420.87
19 | 80010751 |  | 干混地面砂浆 | DS M20 | m3 | 0.22174 | 824.4 |  | 182.8
20 | 09390130 |  | 成品隔断 |  | m2 | 15.4794 | 180 |  | 2786.28