## 汇总表
“天眼工程”系统平台扩容及机房建设项目预算清单
序号 | 建设内容 | 预算金额（元） | 备注
建设项目
a、主材费用
1 | 前端设备 | 0
主材费用小计 |  | 0 | 含五年运维费用
c、集成费用
2 | 项目实施集成费用 | 0 | （按7%计）
集成费用小计 |  | 0
d、税费
3 | 主材及集成费用 | 0
税金小计 |  | 0 | （按6%计）
工程建设费用
4 | 工程建设总费用 | 0 | 主材+集成+税金
b、意外补偿费用
5 | 意外补偿 | 0 | 前端设备费用*3%
预算合计
6 | 预算合计 | 0 | a+b+c+d
预算总计
预算总计 |  | 0

## 设备清单
“天眼工程”系统平台扩容及机房建设项目预算清单
序号 | 设备名称 | 参数需求 | 数量 | 单位 | 单价（元） | 合价（元）
1 | 云存储 | ≥48个硬盘槽位，支持3/4/5/6T等单盘容量硬盘，设备含≥48块6T海量盘；不少于2个千兆以太网口、2个万兆以太网光口；具备电池备份模块，在系统处于异常断电的情况下，能保证缓存中的数据不丢失；双冗余电源、冗余风扇，支持电源、电池、主板、风扇直接插拔；支持硬盘在单个设备节点内的漫游以及在不同节点间的漫游，漫游过程中，数据不会丢失，也不会由于漫游而重建；支持分布存储架构，单台设备可独立配置为控制节点或存储节点，也可配置为控制和存储一体节点；支持视频、图片及各类文件的混合存储；具备元节点容灾；支持在控制节点全部故障、存储节点出现批量故障时，存储业务不中断；单台设备支持在任意3块以上硬盘同时出现故障，数据不丢失，业务不中断，读写不受影响；支持存储节点、节点内硬盘级别负载均衡；当硬盘出现损坏能自动将数据迁移；在数据迁移过程中，业务不中断；支持在线扩/缩容；支持开放SDK接口、iSCSI接口、POSIX接口、NFS接口、FTP接口、S3接口及HDFS等数据接口；支持Windows、Linux、C/C++及JAVA等应用环境；可以与第三方应用平台对接，接受第三方应用平台的调度；支持云存储集群的软硬件进行统一化集中管理，实现集群的配置、资源使用状态监控、运行状态、性能监控、在线批量升级、系统日志查询、故障报警及一键升级等功能。 | 6 | 台
2 | 光纤交换机 | 交换容量≥2.5Tbps，包转发率≥720Mpps ，24个万兆SFP+端口，2个40G QSFP+端口，支持1个扩展插槽，扩展后最大可支持6个40G QSFP+端口，满配24个原厂万兆多模模块，2个40GE 光模块，支持静态路由、RIP V1/2、URPF OSPF、IS-IS、BGP、RIPng、OSPFv3、BGP4+、ISISv6 ，支持MPLS L3VPN、MPLS L2VPN(VPLS/VLL)、MPLS-TE、MPLS QoS，支持堆叠，支持堆叠单向带宽≥240G。 | 4 | 台
a | 设备总计（含五年运维服务） | 1+2 |  |  |  | 0
b | 意外补偿费用 | a*3% |  |  |  | 0
c | 项目实施集成费用 | a*7% |  |  |  | 0
d | 项目税金 | (a+c)*6% |  |  |  | 0
合计 |  | a+b+c+d |  |  |  | 0