## Sheet1
序号 | 名称 | 规格型号 |  | 技术参数 | 单位 | 数量 | 单价 | 单价 | 单价 | 总价 | 产地及厂家 | 是否为核心产品
1 | 四门高身雪柜 | 规格：1220*760*1950mm。 | TZ450L2 | 规格：1220*760*1950mm。▲柜体：内外为全不锈钢材料，防锈抗腐,微电脑温度显示器，聚胺脂高压发泡，双机双温、内置铜管。工作形式：直冷,温度范围：0℃～-12℃，+5℃～-5℃，电压：220V-50HZ，功率：340W，容积：430L+480L | 台 | 4 | 2300 | 2990 | 2990 | 11960 | 山东/滨州天虹电器有限公司 | 否 | 3c认证
2 | 热风循环消毒柜 | 规格：1380*680*1800mm。 | GRTRT | 规格：1380*680*1800mm。外壳采用优质不锈钢1.0mm，内胆采用不锈钢1.0mm制作；高效红外线发热管，耗电量低，升温快，恒温稳定。▲消毒效率高，灭菌力强，消毒餐具后干爽、明净、无破损自动控温、自动恒温和定时装置，超温保护，安全节能，操作简便高温度150度 | 台 | 8 | 2600 | 3380 | 3380 | 27040 | 山东/山东省博兴县格瑞特厨业有限公司 | 否
3 | 紫外线消毒灯 | 规格：920*130*80mm。 | TTS69 | 规格：920*130*80mm。灯管：石英高压放电管 ， 紫外线（UV-B）波长：200～290nm，电压/功率：220v/0.03kw | 台 | 24 | 150 | 195 | 195 | 4680 | 北京/北京双悦时代紫外线消毒器厂 | 否
4 | 双层平板工作台 | 规格：1500*800*800mm。 | GRTQE1 | 规格：1500*800*800mm。1.台面采用不锈钢板SUS304 1.2mm厚，台面下层通筋加强加固，且铸钉处理 2.下层板采用不锈钢板1.2mm厚，强筋加固,3.四周压死边,方便清洁防止滑伤，4.重力腿采用Φ38mm,1.0mm不锈钢圆管可调节子弹脚 | 台 | 2 | 800 | 1040 | 1040 | 2080 | 山东/山东省博兴县格瑞特厨业有限公司 | 否
5 | 低噪音风柜 | 规格：1100*950*1350mm。 | XGRE4 | 规格：1100*950*1350mm。箱体采用镀锌板烤漆折边成型为可拆装结构，▲风轮：采用钢板制作而成的叶片，通过倾斜设计，与拉伸成型的前盘一起形成了合理的流道，从而保证叶轮的高效率。轴承：带铸造座的外球面轴承，可以通过外球面配合调整同轴度的误差。主轴：采用45#钢经调制处理后精车而成，电压：380V，千瓦15。 | 台 | 1 | 4000 | 5200 | 5200 | 5200 | 山东/山东华都厨业有限公司 | 否
6 | 油烟净化器 | 规格：1100*850*1200mm。 | XGRE8 | 规格：1100*850*1200mm。静电净化器，箱体结构精巧，电场发生器为平板结构，▲净化能率强，高频高压电源工作频率高（20～40KHZ），稳定性好，可靠性高,有快捷短路保护，空载保护，开门短电保护。 | 台 | 1 | 12000 | 15600 | 15600 | 15600 | 山东/山东华都厨业有限公司 | 否
7 | 烟管 | 规格：600*600*1000mm。 | GRT-1X | 规格：600*600*1000mm。1.0mm不锈钢，加强筋工艺 | 米 | 40 | 260 | 338 | 338 | 13520 | 山东/山东省博兴县格瑞特厨业有限公司 | 否
8 | 集烟室 | 规格：1000*500*500mm。 | GRT-1Q | 规格：1000*500*500mm。1.0mm不锈钢，加强筋工艺 | 米 | 12 | 260 | 338 | 338 | 4056 | 山东/山东省博兴县格瑞特厨业有限公司 | 否
9 | 油网烟罩 | 规格：11250*1200*610mm。 | GRT-HH12 | 规格：11250*1200*610mm。1.0mm不锈钢，加强筋工艺 | m² | 15 | 450 | 585 | 585 | 8775 | 山东/山东省博兴县格瑞特厨业有限公司 | 否
10 | 炉拼台 | 规格：500*1150*1250mm。 | GRTQE2 | 规格：500*1150*1250mm。1.台面采用不锈钢板SUS304 1.2mm厚，台面下层通筋加强加固，且铸钉处理 2.下层板采用不锈钢板1.2mm厚，强筋加固,3.四周压死边,方便清洁防止滑伤，4.重力腿采用Φ38mm,1.0mm不锈钢圆管可调节子弹脚 | 台 | 2 | 600 | 780 | 780 | 1560 | 山东/山东省博兴县格瑞特厨业有限公司 | 否
11 | 大锅炉（灶） | 规格：1100*1150*1150mm。 | ZCTG1-25-A | 规格：1100*1150*1150mm。炉膛采用耐火水泥，炉头采用广式炉头，带电子打火，高效环保，燃烧率高，火焰温度高，火力分部均匀，坚固耐用耐高温，低噪音。炉灶噪音在65分贝以下，热效率42%以上，干烟气中CO(a=1)环境排放标准0.02%以下 | 台 | 2 | 3000 | 3900 | 3900 | 7800 | 山东/山东省博兴县格瑞特厨业有限公司 | 是
12 | 四层平板层架 | 规格：1200*500*1600mm。 | GRT-Q9Z | 规格：1200*500*1600mm。1.层板采用不锈钢板SUS304 1.0mm厚,2.四周压死边,方便清洁防止滑伤， 3.重力腿采用Φ38mm 1.0mm不锈钢圆管调节子弹脚 | 台 | 12 | 600 | 780 | 780 | 9360 | 山东/山东省博兴县格瑞特厨业有限公司 | 否
13 | 单星盆水池 | 规格：500*500*950mm。 | GRTQE10 | 规格：500*500*950mm。1.台面采用不锈钢板SUS304 1.2mm厚，斗深400mm，2.四周压死边,方便清洁防止滑伤,3.重力腿采用Φ38mm 1.0mm不锈钢圆管 | 台 | 9 | 600 | 780 | 780 | 7020 | 山东/山东省博兴县格瑞特厨业有限公司 | 否
14 | 大单星盆水池 | 规格：国家行业标准 | GRTQE11 | 规格：1.台面采用不锈钢板SUS304 1.2mm厚，斗深400mm，2.四周压死边,方便清洁防止滑伤,3.重力腿采用Φ38mm 1.0mm不锈钢圆管 | 台 | 4 | 700 | 910 | 910 | 3640 | 山东/山东省博兴县格瑞特厨业有限公司 | 否
15 | 双层平板工作台带靠背 | 规格：1200*800*950mm。 | GRT12 | 规格：1200*800*950mm。1.台面采用不锈钢板SUS304 1.2mm厚，台面下层通筋加强加固，且铸钉处理 2.下层板采用不锈钢板1.2mm厚，强筋加固,3.四周压死边,方便清洁防止滑伤，4.重力腿采用Φ38mm,1.0mm不锈钢圆管可调节子弹脚 | 台 | 9 | 850 | 1105 | 1105 | 9945 | 山东/山东省博兴县格瑞特厨业有限公司 | 否
16 | 单通工作台带靠背 | 规格：1500*600*800mm。 | GRT16 | 规格：1500*600*800mm。1.台面采用不锈钢板SUS304 1.2mm厚，台面下层通筋加强加固，且铸钉处理 2.下层板采用不锈钢板1.2mm厚，强筋加固,3.四周压死边,方便清洁防止滑伤，4.重力腿采用Φ38mm,1.0mm不锈钢圆管可调节子弹脚 | 台 | 4 | 1500 | 1950 | 1950 | 7800 | 山东/山东省博兴县格瑞特厨业有限公司 | 否
17 | 平板车 | 规格：850*600*800mm。 | GRTQE14 | 规格：850*600*800mm。1.2mm厚不锈钢板一次成型，万向轮 | 台 | 1 | 500 | 650 | 650 | 650 | 山东/山东省博兴县格瑞特厨业有限公司 | 否
18 | 双层平板工作台 | 规格：1800*800*800mm。 | GRT-WQ3 | 规格：1800*800*800mm。1.台面采用不锈钢板SUS304 1.2mm厚，台面下层通筋加强加固，且铸钉处理 2.下层板采用不锈钢板1.2mm厚，强筋加固,3.四周压死边,方便清洁防止滑伤，4.重力腿采用Φ38mm,1.0mm不锈钢圆管可调节子弹脚 | 台 | 3 | 800 | 1040 | 1040 | 3120 | 山东/山东省博兴县格瑞特厨业有限公司 | 否
19 | 二层餐车 | 规格：850*450*900mm。 | GRTQE16 | 规格：850*450*900mm。1.台面采用不锈钢板SUS304 规格：1.2mm厚，台面下层通筋加强加固，且铸钉处理 2.下层板采用不锈钢板1.2mm厚，强筋加固,3.四周压死边,方便清洁防止滑伤，4.重力腿采用Φ38mm,1.0mm不锈钢圆管可调节子弹脚 | 台 | 4 | 600 | 780 | 780 | 3120 | 山东/山东省博兴县格瑞特厨业有限公司 | 否
20 | 灭蝇灯 | 规格：660*128*380mm。 | TT2 | 规格：660*128*380mm。灭蝇范围≥30m2,电压/功率：220v/0.03kw | 个 | 20 | 150 | 195 | 195 | 3900 | 北京/北京双悦时代紫外线消毒器厂 | 否
21 | 活动工作台下栅格 | 规格：1800*800*800mm。 | GRTQE18 | 规格：1800*800*800mm。1.台面采用不锈钢板SUS304 1.2mm厚，台面下层通筋加强加固，且铸钉处理 2.下层板采用不锈钢板1.2mm厚，强筋加固,3.四周压死边,方便清洁防止滑伤，4.重力腿采用Φ38mm,1.0mm不锈钢圆管可调节子弹脚 | 台 | 4 | 800 | 1040 | 1040 | 4160 | 山东/山东省博兴县格瑞特厨业有限公司 | 否
22 | 洗碗机 | 规格：2000*800*800mm | GRTQE19 | ▲规格：2000*800*800mm 超声波洗碗机,材质不锈钢201 1.2mm 洗碗数量3000碟/小时 | 台 | 2 | 4500 | 5850 | 5850 | 11700 | 山东/山东省博兴县格瑞特厨业有限公司 | 是
23 | 餐盘 | 规格：350*250mm | GRT(H)1 | 规格：350*250mm 餐盘不锈钢材质304 1.0mm厚。 | 个 | 1000 | 20 | 26 | 26 | 26000 | 山东/山东省博兴县格瑞特厨业有限公司 | 否
24 | 餐碗 | 规格：160MM | GRT(H)2 | 规格：160MM餐碗双层隔热不锈钢材质304 1.0mm厚。 | 个 | 1000 | 5 | 6.5 | 7 | 7000 | 山东/山东省博兴县格瑞特厨业有限公司 | 否
25 | 筷子 | 规格：国家行业标准 | GRT(H)3 | 合金 | 双 | 1200 | 5 | 6.5 | 7 | 8400 | 山东/山东省博兴县格瑞特厨业有限公司 | 否
26 | 高身储物柜 | 规格：200*500*1800mm。 | GRTQE23 | 规格：200*500*1800mm。外壳采用优质不锈钢1.0mm,内胆采用不锈钢1.0mm制作 | 台 | 2 | 1800 | 2340 | 2340 | 4680 | 山东/山东省博兴县格瑞特厨业有限公司 | 否
27 | 四人款餐桌 | 规格：1510*1600*880mm。 | GRTK2 | 规格：1510*1600*880mm。1.0mm不锈钢整体桌面，不锈钢管成型连体 | 台 | 100 | 450 | 585 | 585 | 58500 | 山东/山东省博兴县格瑞特厨业有限公司 | 否
28 | 餐具车 | 规格：850*450*900mm。 | GRTQE25 | 规格：850*450*900mm。1.台面采用不锈钢板SUS304 1.2mm厚，台面下层通筋加强加固，且铸钉处理 2.下层板采用不锈钢板1.2mm厚，强筋加固,3.四周压死边,方便清洁防止滑伤，4.重力腿采用Φ38mm,1.0mm不锈钢圆管可调节子弹脚 | 台 | 4 | 600 | 780 | 780 | 3120 | 山东/山东省博兴县格瑞特厨业有限公司 | 否
29 | 收餐工作柜 | 规格：1000*700*950mm。 | GRT-09K | 规格：1000*700*950mm。1.台面采用不锈钢板SUS304 1.2mm厚，台面下层通筋加强加固，且铸钉处理 2.下层板采用不锈钢板1.2mm厚，强筋加固,3.四周压死边,方便清洁防止滑伤，4.重力腿采用Φ38mm,1.0mm不锈钢圆管可调节子弹脚 | 台 | 4 | 1500 | 1950 | 1950 | 7800 | 山东/山东省博兴县格瑞特厨业有限公司 | 否
30 | 米面架 | 规格：1200*600*150mm。 | GRTQE27 | 规格：1200*600*150mm。外壳采用优质不锈钢1.0MM方管焊接，承重500kg | 台 | 2 | 450 | 585 | 585 | 1170 | 山东/山东省博兴县格瑞特厨业有限公司 | 否
31 | 木案工作台 | 规格：1800*800*800mm。 | GRT-3PI | 规格：1800*800*800mm。1.台面采用不锈钢板SUS304 1.2mm厚，斗深400MM，2.四周压死边,方便清洁防止滑伤,3.重力腿采用Φ38mm 1.0mm不锈钢圆管，50mm厚木质面板 | 台 | 2 | 1200 | 1560 | 1560 | 3120 | 山东/山东省博兴县格瑞特厨业有限公司 | 否
32 | 压面机 | 规格：700*960*1000mm。 | YP500 | 规格：700*960*1000mm。生产能力 : 25~30kg/h外形尺寸 : 450x360x1040mm额定电压： 220V电机功率： 1.5kW ，压面厚度：0.5-5mm，压面宽度：250mm | 台 | 1 | 3000 | 3900 | 3900 | 3900 | 山东/山东天龙炊事机械有限公司 | 否
33 | 和面机 | 规格：1050*700*1000mm。 | 50型 | 规格：1050*700*1000mm。料桶容积 : 50L 额定电压 : 380V 电机功率 :3kW 最大和面量 : 50kg 搅拌转速 : 185(r/min | 台 | 1 | 3500 | 4550 | 4550 | 4550 | 山东/山东天龙炊事机械有限公司 | 否
34 | 双门蒸饭车(燃气) | 规格：1350*650*1700mm。 | GRTQE31 | 规格：1350*650*1700mm。▲1.柜体采用 SUS304 1.2mm厚不锈钢，内胆采用 1.0mm厚不锈钢，水箱采用锅炉钢板3.0mm厚,2.采用广式炉头、环保静音，内置进水便于查看水位，可调节式子弹脚，外形美观、易于操作，坚固耐用，方便清洁。 | 台 | 3 | 3800 | 4940 | 4940 | 14820 | 山东/山东省博兴县格瑞特厨业有限公司 | 是
35 | 馒头机 | 规格：1250*680*1100mm。 | 65/2型 | 规格：1250*680*1100mm。不锈钢材质，大小可调节，出成品稳定，380V 2000KW | 台 | 1 | 4500 | 5850 | 5850 | 5850 | 山东/山东天龙炊事机械有限公司 | 否
36 | 烟罩 | 规格：20000*1200*600mm。 | GRT-1X(H) | 规格：20000*1200*600mm。1.0mm不锈钢，加强筋工艺 | 米 | 24 | 450 | 585 | 585 | 14040 | 山东/山东省博兴县格瑞特厨业有限公司 | 否
37 | 集烟室 | 规格：500*500*1000mm | GRT-1Q | 规格：500*500*1000mm，1.0mm不锈钢，加强筋工艺 | 米 | 20 | 260 | 338 | 338 | 6760 | 山东/山东省博兴县格瑞特厨业有限公司 | 否
38 | 变径 | 规格：1000*600mm | GRT-HH12 | 规格：1000*600mm，1.0mm不锈钢，加强筋工艺 | 个 | 4 | 60 | 78 | 78 | 312 | 山东/山东省博兴县格瑞特厨业有限公司 | 否
39 | 电磁大锅灶 | 规格：1200*1150*1150mm | JD-AOW-15 | 规格：1200*1150*1150mm，高效环保易于操作，坚固耐用方便整洁。 | 台 | 1 | 8000 | 10400 | 8380 | 8380 | 山东/山东京都厨业有限公司 | 否 | 3C认证
合计 |  | 大写：叁拾肆万伍仟零捌拾捌元整 小写：345088元

## Sheet2
序号 | 货物服务名称 | 规格型号 |  | 招标文件技术参数 | 投标文件技术参数 | 偏离（无偏离/正偏离/负偏离） | 偏离内容说明
1 | 四门高身雪柜 | 规格：1220*760*1950mm。 | TZ450L2 | 规格：1220*760*1950mm。▲柜体：内外为全不锈钢材料，防锈抗腐,微电脑温度显示器，聚胺脂高压发泡，双机双温、内置铜管。工作形式：直冷,温度范围：0℃～-12℃，+5℃～-5℃，电压：220V-50HZ，功率：340W，容积：430L+480L | 规格：1220*760*1950mm。▲柜体：内外为全不锈钢材料，防锈抗腐,微电脑温度显示器，聚胺脂高压发泡，双机双温、内置铜管。工作形式：直冷,温度范围：0℃～-12℃，+5℃～-5℃，电压：220V-50HZ，功率：340W，容积：430L+480L，内部不锈钢为食品级304不锈钢板材，食品更加安全卫生；门体带有自动回门可调铰链技术。冰箱带有暖叶除霜功能，自动除霜，操作便捷。 | 正偏离 | 内部不锈钢为食品级304不锈钢板材，食品更加安全卫生；门体带有自动回门可调铰链技术。冰箱带有暖叶除霜功能，自动除霜，操作便捷。
2 | 热风循环消毒柜 | 规格：1380*680*1800mm。 | GRTRT | 规格：1380*680*1800mm。外壳采用优质不锈钢1.0mm，内胆采用不锈钢1.0mm制作；高效红外线发热管，耗电量低，升温快，恒温稳定。▲消毒效率高，灭菌力强，消毒餐具后干爽、明净、无破损自动控温、自动恒温和定时装置，超温保护，安全节能，操作简便高温度150度 | 规格：1380*680*1800mm。外壳采用优质不锈钢1.0mm，内胆采用不锈钢1.0mm制作；高效红外线发热管，耗电量低，升温快，恒温稳定。▲消毒效率高，灭菌力强，消毒餐具后干爽、明净、无破损自动控温、自动恒温和定时装置，超温保护，安全节能，操作简便高温度150度。采用热抽式超大功率风机，热风循环更彻底，加重不锈钢框架，承载重量30kg/层。更加稳固，保温材料采用进口UEP优质保温材料，升温快，耗电量低、保温效果持久。 | 正偏离 | 采用热抽式超大功率风机，热风循环更彻底，加重不锈钢框架，承载重量30kg/层。更加稳固，保温材料采用进口UEP优质保温材料，升温快，耗电量低、保温效果持久。
3 | 紫外线消毒灯 | 规格：920*130*80mm。 | TTS69 | 规格：920*130*80mm。灯管：石英高压放电管 ， 紫外线（UV-B）波长：200～290nm，电压/功率：220v/0.03kw | 规格：920*130*80mm。灯管：石英高压放电管 ， 紫外线（UV-B）波长：200～290nm，电压/功率：220v/0.03kw | 无偏离 | 无
4 | 双层平板工作台 | 规格：1500*800*800mm。 | GRTQE1 | 规格：1500*800*800mm。1.台面采用不锈钢板SUS304 1.2mm厚，台面下层通筋加强加固，且铸钉处理 2.下层板采用不锈钢板1.2mm厚，强筋加固,3.四周压死边,方便清洁防止滑伤，4.重力腿采用Φ38mm,1.0mm不锈钢圆管可调节子弹脚 | 规格：1500*800*800mm。1.台面采用不锈钢板SUS304 1.2mm厚，台面下层通筋加强加固，且铸钉处理 2.下层板采用不锈钢板1.2mm厚，强筋加固,3.四周压死边,方便清洁防止滑伤，4.重力腿采用Φ38mm,1.0mm不锈钢圆管可调节子弹脚 | 无偏离 | 无
5 | 低噪音风柜 | 规格：1100*950*1350mm。 | XGRE4 | 规格：1100*950*1350mm。箱体采用镀锌板烤漆折边成型为可拆装结构，▲风轮：采用钢板制作而成的叶片，通过倾斜设计，与拉伸成型的前盘一起形成了合理的流道，从而保证叶轮的高效率。轴承：带铸造座的外球面轴承，可以通过外球面配合调整同轴度的误差。主轴：采用45#钢经调制处理后精车而成，电压：380V，千瓦15。 | 规格：1100*950*1350mm。箱体采用镀锌板烤漆折边成型为可拆装结构，▲风轮：采用钢板制作而成的叶片，通过倾斜设计，与拉伸成型的前盘一起形成了合理的流道，从而保证叶轮的高效率。轴承：带铸造座的外球面轴承，可以通过外球面配合调整同轴度的误差。主轴：采用45#钢经调制处理后精车而成，电压：380V，千瓦15。采用多翼式机翼风轮，大风量，低噪音。扇叶非普通钢板，采用冷轧钢板材质，硬度高，耐腐蚀。 | 正偏离 | 采用多翼式机翼风轮，大风量，低噪音。扇叶非普通钢板，采用冷轧钢板材质，硬度高，耐腐蚀。
6 | 油烟净化器 | 规格：1100*850*1200mm。 | XGRE8 | 规格：1100*850*1200mm。静电净化器，箱体结构精巧，电场发生器为平板结构，▲净化能率强，高频高压电源工作频率高（20～40KHZ），稳定性好，可靠性高,有快捷短路保护，空载保护，开门短电保护。 | 规格：1100*850*1200mm。静电净化器，箱体结构精巧，电场发生器为平板结构，▲净化能率强，高频高压电源工作频率高（20～40KHZ），稳定性好，可靠性高,有快捷短路保护，空载保护，开门短电保护。采用3D立体循环进出风结构空间仓，涡轮增压式内部通道，宽大出风口。降低噪音。内部填充静音棉，有效降低碰撞噪音。高密度双层隔油网，“电离+吸附”双重净化、过滤机芯电场，净化率达到99%。 | 正偏离 | 采用3D立体循环进出风结构空间仓，涡轮增压式内部通道，宽大出风口。降低噪音。内部填充静音棉，有效降低碰撞噪音。高密度双层隔油网，“电离+吸附”双重净化、过滤机芯电场，净化率达到99%。
7 | 烟管 | 规格：600*600*1000mm。 | GRT-1X | 规格：600*600*1000mm。1.0mm不锈钢，加强筋工艺 | 规格：600*600*1000mm。1.0mm不锈钢，加强筋工艺 | 无偏离 | 无
8 | 集烟室 | 规格：1000*500*500mm。 | GRT-1Q | 规格：1000*500*500mm。1.0mm不锈钢，加强筋工艺 | 规格：1000*500*500mm。1.0mm不锈钢，加强筋工艺 | 无偏离 | 无
9 | 油网烟罩 | 规格：11250*1200*610mm。 | GRT-HH12 | 规格：11250*1200*610mm。1.0mm不锈钢，加强筋工艺 | 规格：11250*1200*610mm。1.0mm不锈钢，加强筋工艺 | 无偏离 | 无
10 | 炉拼台 | 规格：500*1150*1250mm。 | GRTQE2 | 规格：500*1150*1250mm。1.台面采用不锈钢板SUS304 1.2mm厚，台面下层通筋加强加固，且铸钉处理 2.下层板采用不锈钢板1.2mm厚，强筋加固,3.四周压死边,方便清洁防止滑伤，4.重力腿采用Φ38mm,1.0mm不锈钢圆管可调节子弹脚 | 规格：500*1150*1250mm。1.台面采用不锈钢板SUS304 1.2mm厚，台面下层通筋加强加固，且铸钉处理 2.下层板采用不锈钢板1.2mm厚，强筋加固,3.四周压死边,方便清洁防止滑伤，4.重力腿采用Φ38mm,1.0mm不锈钢圆管可调节子弹脚 | 无偏离 | 无
11 | 大锅炉（灶） | 规格：1100*1150*1150mm。 | ZCTG1-25-A | 规格：1100*1150*1150mm。炉膛采用耐火水泥，炉头采用广式炉头，带电子打火，高效环保，燃烧率高，火焰温度高，火力分部均匀，坚固耐用耐高温，低噪音。炉灶噪音在65分贝以下，热效率42%以上，干烟气中CO(a=1)环境排放标准0.02%以下 | 规格：1100*1150*1150mm。炉膛采用耐火水泥，炉头采用广式炉头，带电子打火，高效环保，燃烧率高，火焰温度高，火力分部均匀，坚固耐用耐高温，低噪音。炉灶噪音在65分贝以下，热效率42%以上，干烟气中CO(a=1)环境排放标准0.02%以下 | 无偏离 | 无
12 | 四层平板层架 | 规格：1200*500*1600mm。 | GRT-Q9Z | 规格：1200*500*1600mm。1.层板采用不锈钢板SUS304 1.0mm厚,2.四周压死边,方便清洁防止滑伤， 3.重力腿采用Φ38mm 1.0mm不锈钢圆管调节子弹脚 | 规格：1200*500*1600mm。1.层板采用不锈钢板SUS304 1.0mm厚,2.四周压死边,方便清洁防止滑伤， 3.重力腿采用Φ38mm 1.0mm不锈钢圆管调节子弹脚 | 无偏离 | 无
13 | 单星盆水池 | 规格：500*500*950mm。 | GRTQE10 | 规格：500*500*950mm。1.台面采用不锈钢板SUS304 1.2mm厚，斗深400mm，2.四周压死边,方便清洁防止滑伤,3.重力腿采用Φ38mm 1.0mm不锈钢圆管 | 规格：500*500*950mm。1.台面采用不锈钢板SUS304 1.2mm厚，斗深400mm，2.四周压死边,方便清洁防止滑伤,3.重力腿采用Φ38mm 1.0mm不锈钢圆管 | 无偏离 | 无
14 | 大单星盆水池 | 规格：国家行业标准 | GRTQE11 | 规格：1.台面采用不锈钢板SUS304 1.2mm厚，斗深400mm，2.四周压死边,方便清洁防止滑伤,3.重力腿采用Φ38mm 1.0mm不锈钢圆管 | 规格：1.台面采用不锈钢板SUS304 1.2mm厚，斗深400mm，2.四周压死边,方便清洁防止滑伤,3.重力腿采用Φ38mm 1.0mm不锈钢圆管 | 无偏离 | 无
15 | 双层平板工作台带靠背 | 规格：1200*800*950mm。 | GRT12 | 规格：1200*800*950mm。1.台面采用不锈钢板SUS304 1.2mm厚，台面下层通筋加强加固，且铸钉处理 2.下层板采用不锈钢板1.2mm厚，强筋加固,3.四周压死边,方便清洁防止滑伤，4.重力腿采用Φ38mm,1.0mm不锈钢圆管可调节子弹脚 | 规格：1200*800*950mm。1.台面采用不锈钢板SUS304 1.2mm厚，台面下层通筋加强加固，且铸钉处理 2.下层板采用不锈钢板1.2mm厚，强筋加固,3.四周压死边,方便清洁防止滑伤，4.重力腿采用Φ38mm,1.0mm不锈钢圆管可调节子弹脚 | 无偏离 | 无
16 | 单通工作台带靠背 | 规格：1500*600*800mm。 | GRT16 | 规格：1500*600*800mm。1.台面采用不锈钢板SUS304 1.2mm厚，台面下层通筋加强加固，且铸钉处理 2.下层板采用不锈钢板1.2mm厚，强筋加固,3.四周压死边,方便清洁防止滑伤，4.重力腿采用Φ38mm,1.0mm不锈钢圆管可调节子弹脚 | 规格：1500*600*800mm。1.台面采用不锈钢板SUS304 1.2mm厚，台面下层通筋加强加固，且铸钉处理 2.下层板采用不锈钢板1.2mm厚，强筋加固,3.四周压死边,方便清洁防止滑伤，4.重力腿采用Φ38mm,1.0mm不锈钢圆管可调节子弹脚 | 无偏离 | 无
17 | 平板车 | 规格：850*600*800mm。 | GRTQE14 | 规格：850*600*800mm。1.2mm厚不锈钢板一次成型，万向轮 | 规格：850*600*800mm。1.2mm厚不锈钢板一次成型，万向轮 | 无偏离 | 无
18 | 双层平板工作台 | 规格：1800*800*800mm。 | GRT-WQ3 | 规格：1800*800*800mm。1.台面采用不锈钢板SUS304 1.2mm厚，台面下层通筋加强加固，且铸钉处理 2.下层板采用不锈钢板1.2mm厚，强筋加固,3.四周压死边,方便清洁防止滑伤，4.重力腿采用Φ38mm,1.0mm不锈钢圆管可调节子弹脚 | 规格：1800*800*800mm。1.台面采用不锈钢板SUS304 1.2mm厚，台面下层通筋加强加固，且铸钉处理 2.下层板采用不锈钢板1.2mm厚，强筋加固,3.四周压死边,方便清洁防止滑伤，4.重力腿采用Φ38mm,1.0mm不锈钢圆管可调节子弹脚 | 无偏离 | 无
19 | 二层餐车 | 规格：850*450*900mm。 | GRTQE16 | 规格：850*450*900mm。1.台面采用不锈钢板SUS304 规格：1.2mm厚，台面下层通筋加强加固，且铸钉处理 2.下层板采用不锈钢板1.2mm厚，强筋加固,3.四周压死边,方便清洁防止滑伤，4.重力腿采用Φ38mm,1.0mm不锈钢圆管可调节子弹脚 | 规格：850*450*900mm。1.台面采用不锈钢板SUS304 规格：1.2mm厚，台面下层通筋加强加固，且铸钉处理 2.下层板采用不锈钢板1.2mm厚，强筋加固,3.四周压死边,方便清洁防止滑伤，4.重力腿采用Φ38mm,1.0mm不锈钢圆管可调节子弹脚 | 无偏离 | 无
20 | 灭蝇灯 | 规格：660*128*380mm。 | TT2 | 规格：660*128*380mm。灭蝇范围≥30m2,电压/功率：220v/0.03kw | 规格：660*128*380mm。灭蝇范围≥30m2,电压/功率：220v/0.03kw | 无偏离 | 无
21 | 活动工作台下栅格 | 规格：1800*800*800mm。 | GRTQE18 | 规格：1800*800*800mm。1.台面采用不锈钢板SUS304 1.2mm厚，台面下层通筋加强加固，且铸钉处理 2.下层板采用不锈钢板1.2mm厚，强筋加固,3.四周压死边,方便清洁防止滑伤，4.重力腿采用Φ38mm,1.0mm不锈钢圆管可调节子弹脚 | 规格：1800*800*800mm。1.台面采用不锈钢板SUS304 1.2mm厚，台面下层通筋加强加固，且铸钉处理 2.下层板采用不锈钢板1.2mm厚，强筋加固,3.四周压死边,方便清洁防止滑伤，4.重力腿采用Φ38mm,1.0mm不锈钢圆管可调节子弹脚 | 无偏离 | 无
22 | 洗碗机 | 规格：2000*800*800mm | GRTQE19 | ▲规格：2000*800*800mm 超声波洗碗机,材质不锈钢201 1.2mm 洗碗数量3000碟/小时 | ▲规格：2000*800*800mm 超声波洗碗机,材质不锈钢304板材，抗腐蚀性更强。槽体带水温加热功能、缺水断电保护功能，便于冬天洗刷。 1.2mm 洗碗数量3000碟/小时 | 正偏离 | 材质不锈钢304板材，抗腐蚀性更强。槽体带水温加热功能、缺水断电保护功能，便于冬天洗刷。
23 | 餐盘 | 规格：350*250mm | GRT(H)1 | 规格：350*250mm 餐盘不锈钢材质304 1.0mm厚。 | 规格：350*250mm 餐盘不锈钢材质304 1.0mm厚。 | 无偏离 | 无
24 | 餐碗 | 规格：160MM | GRT(H)2 | 规格：160MM餐碗双层隔热不锈钢材质304 1.0mm厚。 | 规格：160MM餐碗双层隔热不锈钢材质304 1.0mm厚。 | 无偏离 | 无
25 | 筷子 | 规格：国家行业标准 | GRT(H)3 | 合金 | 合金 | 无偏离 | 无
26 | 高身储物柜 | 规格：200*500*1800mm。 | GRTQE23 | 规格：200*500*1800mm。外壳采用优质不锈钢1.0mm,内胆采用不锈钢1.0mm制作 | 规格：200*500*1800mm。外壳采用优质不锈钢1.0mm,内胆采用不锈钢1.0mm制作 | 无偏离 | 无
27 | 四人款餐桌 | 规格：1510*1600*880mm。 | GRTK2 | 规格：1510*1600*880mm。1.0mm不锈钢整体桌面，不锈钢管成型连体 | 规格：1510*1600*880mm。1.0mm不锈钢整体桌面，不锈钢管成型连体 | 无偏离 | 无
28 | 餐具车 | 规格：850*450*900mm。 | GRTQE25 | 规格：850*450*900mm。1.台面采用不锈钢板SUS304 1.2mm厚，台面下层通筋加强加固，且铸钉处理 2.下层板采用不锈钢板1.2mm厚，强筋加固,3.四周压死边,方便清洁防止滑伤，4.重力腿采用Φ38mm,1.0mm不锈钢圆管可调节子弹脚 | 规格：850*450*900mm。1.台面采用不锈钢板SUS304 1.2mm厚，台面下层通筋加强加固，且铸钉处理 2.下层板采用不锈钢板1.2mm厚，强筋加固,3.四周压死边,方便清洁防止滑伤，4.重力腿采用Φ38mm,1.0mm不锈钢圆管可调节子弹脚 | 无偏离 | 无
29 | 收餐工作柜 | 规格：1000*700*950mm。 | GRT-09K | 规格：1000*700*950mm。1.台面采用不锈钢板SUS304 1.2mm厚，台面下层通筋加强加固，且铸钉处理 2.下层板采用不锈钢板1.2mm厚，强筋加固,3.四周压死边,方便清洁防止滑伤，4.重力腿采用Φ38mm,1.0mm不锈钢圆管可调节子弹脚 | 规格：1000*700*950mm。1.台面采用不锈钢板SUS304 1.2mm厚，台面下层通筋加强加固，且铸钉处理 2.下层板采用不锈钢板1.2mm厚，强筋加固,3.四周压死边,方便清洁防止滑伤，4.重力腿采用Φ38mm,1.0mm不锈钢圆管可调节子弹脚 | 无偏离 | 无
30 | 米面架 | 规格：1200*600*150mm。 | GRTQE27 | 规格：1200*600*150mm。外壳采用优质不锈钢1.0MM方管焊接，承重500kg | 规格：1200*600*150mm。外壳采用优质不锈钢1.0MM方管焊接，承重500kg | 无偏离 | 无
31 | 木案工作台 | 规格：1800*800*800mm。 | GRT-3PI | 规格：1800*800*800mm。1.台面采用不锈钢板SUS304 1.2mm厚，斗深400MM，2.四周压死边,方便清洁防止滑伤,3.重力腿采用Φ38mm 1.0mm不锈钢圆管，50mm厚木质面板 | 规格：1800*800*800mm。1.台面采用不锈钢板SUS304 1.2mm厚，斗深400MM，2.四周压死边,方便清洁防止滑伤,3.重力腿采用Φ38mm 1.0mm不锈钢圆管，50mm厚木质面板 | 无偏离 | 无
32 | 压面机 | 规格：700*960*1000mm。 | YP500 | 规格：700*960*1000mm。生产能力 : 25~30kg/h外形尺寸 : 450x360x1040mm额定电压： 220V电机功率： 1.5kW ，压面厚度：0.5-5mm，压面宽度：250mm | 规格：700*960*1000mm。生产能力 : 25~30kg/h外形尺寸 : 450x360x1040mm额定电压： 220V电机功率： 1.5kW ，压面厚度：0.5-5mm，压面宽度：250mm | 无偏离 | 无
33 | 和面机 | 规格：1050*700*1000mm。 | 50型 | 规格：1050*700*1000mm。料桶容积 : 50L 额定电压 : 380V 电机功率 :3kW 最大和面量 : 50kg 搅拌转速 : 185(r/min | 规格：1050*700*1000mm。料桶容积 : 50L 额定电压 : 380V 电机功率 :3kW 最大和面量 : 50kg 搅拌转速 : 185(r/min | 无偏离 | 无
34 | 双门蒸饭车(燃气) | 规格：1350*650*1700mm。 | GRTQE31 | 规格：1350*650*1700mm。▲1.柜体采用 SUS304 1.2mm厚不锈钢，内胆采用 1.0mm厚不锈钢，水箱采用锅炉钢板3.0mm厚,2.采用广式炉头、环保静音，内置进水便于查看水位，可调节式子弹脚，外形美观、易于操作，坚固耐用，方便清洁。 | 规格：1350*650*1700mm。▲1.柜体采用 SUS304 1.2mm厚不锈钢，内胆采用 1.2mm厚不锈钢，水箱采用锅炉钢板3.0mm厚,2.采用广式炉头、环保静音，内置进水便于查看水位，可调节式子弹脚，外形美观、易于操作，坚固耐用，方便清洁，内胆不锈钢采用食品级不锈钢材质，整个柜台采用一次性冲压发泡成型，更加保温。门体接触部位均为食品级耐高温塑胶材料，无毒无害，密封严密。内胆上层板采用内斜坡专利设计，蒸汽等水滴不易滴落到馒头或米饭盘内，无二次污染。 | 正偏离 | 内胆采用 1.2mm厚不锈钢，水箱采用锅炉钢板3.0mm厚,2.采用广式炉头、环保静音，内置进水便于查看水位，可调节式子弹脚，外形美观、易于操作，坚固耐用，方便清洁，内胆不锈钢采用食品级不锈钢材质，整个柜台采用一次性冲压发泡成型，更加保温。门体接触部位均为食品级耐高温塑胶材料，无毒无害，密封严密。内胆上层板采用内斜坡专利设计，蒸汽等水滴不易滴落到馒头或米饭盘内，无二次污染。
35 | 馒头机 | 规格：1250*680*1100mm。 | 65/2型 | 规格：1250*680*1100mm。不锈钢材质，大小可调节，出成品稳定，380V 2000KW | 规格：1250*680*1100mm。不锈钢材质，大小可调节，出成品稳定，380V 2000KW | 无偏离 | 无
36 | 烟罩 | 规格：20000*1200*600mm。 | GRT-1X(H) | 规格：20000*1200*600mm。1.0mm不锈钢，加强筋工艺 | 规格：20000*1200*600mm。1.0mm不锈钢，加强筋工艺 | 无偏离 | 无
37 | 集烟室 | 规格：500*500*1000mm | GRT-1Q | 规格：500*500*1000mm，1.0mm不锈钢，加强筋工艺 | 规格：500*500*1000mm，1.0mm不锈钢，加强筋工艺 | 无偏离 | 无
38 | 变径 | 规格：1000*600mm | GRT-HH12 | 规格：1000*600mm，1.0mm不锈钢，加强筋工艺 | 规格：1000*600mm，1.0mm不锈钢，加强筋工艺 | 无偏离 | 无
39 | 电磁大锅灶 | 规格：1200*1150*1150mm | JD-AOW-15 | 规格：1200*1150*1150mm，高效环保易于操作，坚固耐用方便整洁。 | 规格：1200*1150*1150mm，高效环保易于操作，坚固耐用方便整洁。 | 无偏离 | 无