## 封-3 投标总价封面
| 长葛市佛耳湖镇铁炉小学校园硬化项目 |  | 工程
投 标 总 价
投 标 人: | 河南忠信建筑工程有限公司
(单位盖章)
2019年09月16日
软件测评合格编号:2017-RJ003 |  | 封-3

## 扉-3 投标总价扉页
投 标 总 价
招 标 人： | 长葛市佛耳湖中心小学
工 程 名 称： | 长葛市佛耳湖镇铁炉小学校园硬化项目
投 标 总 价 | (小写): | 171724.06元
| (大写): | 壹拾柒万壹仟柒佰贰拾肆元零角陆分
投 标 人： | 河南忠信建筑工程有限公司
(单位盖章)
法定代表人 或其授权人:
(签字或盖章)
编 制 人:
(造价人员签字盖专用章)
时 间: | 2019 年 9 月 16 日
软件测评合格编号:2017-RJ003 |  |  | 扉-3

## 表-01 工程计价总说明
总说明
工程名称:长葛市佛耳湖镇铁炉小学校园硬化项目 | 第1页 共1页
工程概况： 本工程为长葛市佛耳湖镇铁炉小学校园硬化项目工程；工程内容及范围是校园教学楼后30m*40m，餐厅前10m*40m地面硬化；路面做法：水泥稳定土基层，水泥含量5%，厚度15cm；水泥混凝土面层，预拌混凝土C25，厚度8cm；养生养护，路面切缝处理，沥青灌缝。 编制依据： 1.建设单位提供的施工图纸等； 2.本工程依据《建设工程工程量清单计价规范》(GB50500-2013)及相关计价文件。
软件测评合格编号:2017-RJ003 | 表-01

## 表-02 建设项目投标报价汇总表
建设项目投标报价汇总表
工程名称:长葛市佛耳湖镇铁炉小学校园硬化项目 |  |  |  | 第1页 共1页
序号 | 单项工程名称 | 金额(元) | 其 中：(元)
|  |  | 暂估价 | 安全文明施工费 | 规费
1 | 长葛市佛耳湖镇铁炉小学校园硬化项目 | 171724.06 | 0 | 4401.42 | 3917.32
合计 |  | 171724.06 | 0 | 4401.42 | 3917.32
注：本表适用于建设项目招标控制价或投标报价的汇总。 软件测评合格编号:2017-RJ003 |  |  |  |  | 表-02

## 表-03 单项工程投标报价汇总表
单项工程投标报价汇总表
工程名称:长葛市佛耳湖镇铁炉小学校园硬化项目 |  |  |  | 第1页 共1页
序号 | 单位工程名称 | 金额(元) | 其中:(元)
|  |  | 暂估价 | 安全文明施工费 | 规费
1 | 长葛市佛耳湖镇铁炉小学校园硬化项目 | 171724.06 | 0 | 4401.42 | 3917.32
合计 |  | 171724.06 | 0 | 4401.42 | 3917.32
注：本表适用于单项工程招标控制价或投标报价的汇总。暂估价包括分部分项工程中的暂估价和专业工程工程暂估价。
软件测评合格编号:2017-RJ003 |  |  |  |  | 表-03

## 表-04 单位工程投标报价汇总表
单位工程投标报价汇总表
工程名称:长葛市佛耳湖镇铁炉小学校园硬化项目 |  | 标段： |  | 第 1 页 共 1 页
序号 | 汇 总 内 容 |  | 金 额(元) |  | 其中：暂估价(元)
1 | 分部分项工程费 |  | 147772 |  | 0
1.1 | 整个项目 |  | 147772
1.2 | 措施项目 |  | 0
2 | 措施项目费 |  | 5855.69 |  | 0
2.1 | 其中：安全文明施工费 |  | 4401.42
2.2 | 其他措施费（费率类） |  | 1454.27
2.3 | 单价措施费 |  | 0
3 | 其他项目费 |  | 0 |  | －
3.1 | 其中：暂列金额 |  | 0 |  | －
3.2 | 其中：专业工程暂估价 |  | 0 |  | －
3.3 | 其中：计日工 |  | 0 |  | －
3.4 | 其中：总承包服务费 |  | 0 |  | －
3.5 | 其中：其他 |  | 0
4 | 规费 |  | 3917.32 |  | －
4.1 | 定额规费 |  | 3917.32 |  | －
4.2 | 工程排污费 |  | 0 |  | －
4.3 | 其他 |  | 0
5 | 不含税工程造价 |  | 157545.01
6 | 增值税 |  | 14179.05 |  | －
7 | 含税工程造价 |  | 171724.06
投标报价合计=1+2+3+4+6 |  |  | 171724.06 |  | 0
注：本表适用于单位工程招标控制价或投标报价的汇总，如无单位工程划分，单项工程也使用本表汇总。
软件测评合格编号:HA-A1-2017-RJ003 |  |  |  | 表—04

## 表-08 分部分项工程和单价措施项目清单与计价表
分部分项工程和单价措施项目清单与计价表
工程名称:长葛市佛耳湖镇铁炉小学校园硬化项目 |  |  |  | 标段:长葛市佛耳湖镇铁炉小学校园硬化项目 |  | 第1页 共1页
序号 | 项目编码 | 项目名称 | 项目特征描述 | 计量 单位 | 工程量 | 金 额(元)
[6 empty] | 综合单价 | 合价 | 其 中
暂估价
|  | 整个项目 |  |  |  |  | 147772
1 | 040203007001 | 水泥混凝土 | 1.部位：教学楼后30m*40m； 2.平整整形：场地平整，路床碾压检验，控制标高； 3.基层：水泥稳定土摊铺，水泥含量5%,厚度15cm； 4.面层：水泥混凝土路面，预拌混凝土C25，厚度8cm； 5.养护：水泥混凝土路面养生、养护； 6.伸缩缝：路面切缝处理，沥青灌缝。 | m2 | 1200 | 92.55 | 111060
2 | 040203007002 | 水泥混凝土 | 1.部位：餐厅前10m*40m； 2.平整整形：场地平整，路床碾压检验，控制标高； 3.基层：水泥稳定土摊铺，水泥含量5%,厚度15cm； 4.面层：水泥混凝土路面，预拌混凝土C25，厚度8cm； 5.养护：水泥混凝土路面养生、养护； 6.伸缩缝：路面切缝处理，沥青灌缝。 | m2 | 400 | 91.78 | 36712
措施项目
本页小计 | [6 empty] | 147772
合 计 | [6 empty] | 147772
注：为计取规费等的使用，可在表中增设其中：“定额人工费”。
软件测评合格编号:HA-A1-2017-RJ003 | [7 empty] | 表-08

## 表-09 综合单价分析表
综合单价分析表
工程名称:长葛市佛耳湖镇铁炉小学校园硬化项目 |  |  |  |  | 标段:长葛市佛耳湖镇铁炉小学校园硬化项目 |  |  |  | 第1页 共2页
项目编码 | 040203007001 | 项目名称 | 水泥混凝土 |  |  |  |  | 计量 单位 | m2 | 工程量 | 1200.00
清单综合单价组成明细
定额编号 | 定额项目名称 | 定额单位 | 数量 | 单价 |  |  |  | 合价
|  |  |  | 人工费 | 材料费 | 机械费 | 管理费 和利润 | 人工费 | 材料费 | 机械费 | 管理费 和利润
2-3-61+2-3-62*3换 | 水泥混凝土路面 锯缝机切缝 缝宽6mm ~缝深8(cm) | 100m | 0.0034 | 325.51 | 633.34 | 29.89 | 179.21 | 1.11 | 2.16 | 0.1 | 0.61
2-3-59 | 水泥混凝土路面 伸缝 沥青玛蹄脂 | 10m2 | 0.0000 | 445.09 | 921.97 | 0.97 | 245.39 | 0.01 | 0.02 | 0 | 0
2-3-56 | 水泥混凝土路面养生 塑料膜养护 | 100m2 | 0.01 | 128.73 | 86.76 | 0 | 71.38 | 1.29 | 0.87 | 0 | 0.71
2-3-48+2-3-54*-7换 | 水泥混凝土路面 预拌混凝土 ~厚度8(cm)^预拌混凝土 C25 | 100m2 | 0.01 | 1057.12 | 5165.45 | 0 | 580.73 | 10.57 | 51.65 | 0 | 5.81
2-2-9+2-2-10*-5换 | 水泥稳定土摊铺 路拌 水泥含量：5% ~厚度15(cm) | 100m2 | 0.01 | 461.38 | 679.2 | 304.99 | 318.98 | 4.61 | 6.79 | 3.05 | 3.19
人工单价 |  | 小计 | [5 empty] | 17.59 | 61.49 | 3.15 | 10.32
132.7元/工日 |  | 未计价材料费 | [5 empty] | 0
清单项目综合单价 | [7 empty] | 92.55
材料费 明 细 | 主要材料名称、规格、型号 | 单位 | 数量 | 单价(元) |  | 合价(元) |  | 暂估单价(元) |  | 暂估合价(元)
| 石油沥青 60～100# | t | 0.00000 | 3685.5 |  | 0.00737
| 塑料薄膜 | m2 | 1.15 | 0.56 |  | 0.644
| 预拌混凝土 C25 | m3 | 0.0816 | 627 |  | 51.1632
| 水泥 P.O 42.5 | t | 0.01289 | 510 |  | 6.5739
| 其他材料费 |  |  |  |  | 3.10
| 材料费小计 |  |  |  |  | 61.49 |  |  |  | 0
注：1.如不使用省级或行业建设主管部门发布的计价依据，可不填定额编码、名称等； 2.招标文件提供了暂估单价的材料，按暂估的单价填入表内“暂估单价”栏及“暂估合价”栏。
软件测评合格编号:HA-A1-2017-RJ003 | [10 empty] | 表-09
综合单价分析表
工程名称:长葛市佛耳湖镇铁炉小学校园硬化项目 |  |  |  |  | 标段:长葛市佛耳湖镇铁炉小学校园硬化项目 |  |  |  | 第2页 共2页
项目编码 | 040203007002 | 项目名称 | 水泥混凝土 |  |  |  |  | 计量 单位 | m2 | 工程量 | 400.00
清单综合单价组成明细
定额编号 | 定额项目名称 | 定额单位 | 数量 | 单价 |  |  |  | 合价
|  |  |  | 人工费 | 材料费 | 机械费 | 管理费 和利润 | 人工费 | 材料费 | 机械费 | 管理费 和利润
2-3-61+2-3-62*3换 | 水泥混凝土路面 锯缝机切缝 缝宽6mm ~缝深8(cm) | 100m | 0.0028 | 325.51 | 633.34 | 29.89 | 179.21 | 0.9 | 1.74 | 0.08 | 0.49
2-3-58 | 水泥混凝土路面 伸缝 沥青木板 | 10m2 | 0.0000 | 824.84 | 437.49 | 0.97 | 455.07 | 0.01 | 0.01 | 0 | 0.01
2-3-56 | 水泥混凝土路面养生 塑料膜养护 | 100m2 | 0.01 | 128.73 | 86.76 | 0 | 71.38 | 1.29 | 0.87 | 0 | 0.71
2-3-48+2-3-54*-7换 | 水泥混凝土路面 预拌混凝土 ~厚度8(cm)^预拌混凝土 C25 | 100m2 | 0.01 | 1057.12 | 5165.45 | 0 | 580.73 | 10.57 | 51.65 | 0 | 5.81
2-2-9+2-2-10*-5换 | 水泥稳定土摊铺 路拌 水泥含量：5% ~厚度15(cm) | 100m2 | 0.01 | 461.38 | 679.2 | 304.99 | 318.98 | 4.61 | 6.79 | 3.05 | 3.19
人工单价 |  | 小计 | [5 empty] | 17.38 | 61.06 | 3.13 | 10.21
132.7元/工日 |  | 未计价材料费 | [5 empty] | 0
清单项目综合单价 | [7 empty] | 91.78
材料费 明 细 | 主要材料名称、规格、型号 | 单位 | 数量 | 单价(元) |  | 合价(元) |  | 暂估单价(元) |  | 暂估合价(元)
| 石油沥青 60～100# | t | 0 | 3685.5 |  | 0
| 塑料薄膜 | m2 | 1.15 | 0.56 |  | 0.644
| 预拌混凝土 C25 | m3 | 0.0816 | 627 |  | 51.1632
| 水泥 P.O 42.5 | t | 0.01289 | 510 |  | 6.5739
| 其他材料费 |  |  |  |  | 2.68
| 材料费小计 |  |  |  |  | 61.06 |  |  |  | 0
注：1.如不使用省级或行业建设主管部门发布的计价依据，可不填定额编码、名称等； 2.招标文件提供了暂估单价的材料，按暂估的单价填入表内“暂估单价”栏及“暂估合价”栏。
软件测评合格编号:HA-A1-2017-RJ003 | [10 empty] | 表-09

## 表-11 总价措施项目清单与计价表
总价措施项目清单与计价表
工程名称:长葛市佛耳湖镇铁炉小学校园硬化项目 |  |  | 标段:长葛市佛耳湖镇铁炉小学校园硬化项目 |  |  |  | 第1页 共1页
序号 | 项目编码 | 项 目 名 称 | 计算基础 | 费率 (%) | 金额 (元) | 调整 费率 (%) | 调整后 金额(元) | 备注
1 | 011707001001 | 安全文明施工费 | 分部分项安全文明施工费+单价措施安全文明施工费 |  | 4401.42
2 | 01 | 其他措施费（费率类） |  |  | 1454.27
2.1 | 011707002001 | 夜间施工增加费 | 分部分项其他措施费+单价措施其他措施费 | 25 | 363.57
2.2 | 011707004001 | 二次搬运费 | 分部分项其他措施费+单价措施其他措施费 | 50 | 727.13
2.3 | 011707005001 | 冬雨季施工增加费 | 分部分项其他措施费+单价措施其他措施费 | 25 | 363.57
3 | 02 | 其他（费率类）
合 计 |  |  |  |  | 5855.69
编制人(造价人员): 复核人(造价工程师):
注：1.“计算基础”中安全文明施工费可为“定额基价”、“定额人工费”或“定额人工费+定额机械费”，其他项目可为“定额人工费”或“定额人工费+定额机械费”。 2.按施工方案计算的措施费，若无“计算基础”和“费率”的数值，也可只填“金额”数值，但应在备注栏说明施工方案出处或计算方法。
软件测评合格编号:HA-A1-2017-RJ003 | [6 empty] | 表-11

## 表-12 其他项目清单与计价汇总表
其他项目清单与计价汇总表
工程名称:长葛市佛耳湖镇铁炉小学校园硬化项目 |  | 标段:长葛市佛耳湖镇铁炉小学校园硬化项目 |  | 第1页 共1页
序号 | 项目名称 | 金额(元) | 结算金额(元) | 备注
1 | 暂列金额 | 0 |  | 明细详见表-12-1
2 | 暂估价 | 0
2.1 | 材料(工程设备)暂估价 | — |  | 明细详见表-12-2
2.2 | 专业工程暂估价 | 0 |  | 明细详见表-12-3
3 | 计日工 | 0 |  | 明细详见表-12-4
4 | 总承包服务费 | 0 |  | 明细详见表-12-5
合 计 |  | 0 |  | —
注：材料（工程设备）暂估单价进入清单项目综合单价，此处不汇总。
软件测评合格编号:HA-A1-2017-RJ003 |  |  |  | 表-12

## 表-12-1 暂列金额明细表
暂列金额明细表
工程名称:长葛市佛耳湖镇铁炉小学校园硬化项目 |  |  | 标段:长葛市佛耳湖镇铁炉小学校园硬化项目 | 第1页 共1页
序号 | 项目名称 | 计量单位 | 暂定金额(元) | 备注
合计
注：此表由招标人填写，如不能详列，也可只列暂列金额总额，投标人应将上述暂列金额计入投标总价中。
表-12-1
软件测评合格编号:HA-A1-2017-RJ003

## 表-12-2 材料（工程设备）暂估单价及调整表（按顺序号
材料(工程设备)暂估单价及调整表
工程名称:长葛市佛耳湖镇铁炉小学校园硬化项目 | [5 empty] | 标段:长葛市佛耳湖镇铁炉小学校园硬化项目 |  |  | 第1页 共1页
序号 | 材料（工程设备）名称、规格、型号 | 计量 单位 | 数量 |  | 暂估(元) |  | 确认(元) |  | 差额±(元) |  | 备注
|  |  | 暂估 | 确认 | 单价 | 合价 | 单价 | 合价 | 单价 | 合价
合计 |  |  | 合价: 0
注：1.此表由招标人填写“暂估单价”，并在备注栏说明暂估价的材料、工程设备拟用在那些清单项目上，投标人应将上述材料、工程设备暂估单价计入工程量清单综合单价报价中
表-12-2
软件测评合格编号:HA-A1-2017-RJ003

## 表-12-3 专业工程暂估价及结算价表
专业工程暂估价及结算价表
工程名称:长葛市佛耳湖镇铁炉小学校园硬化项目 |  |  | 标段:长葛市佛耳湖镇铁炉小学校园硬化项目 |  |  | 第1页 共1页
序号 | 工程名称 | 工程内容 | 暂估金额 (元) | 结算金额 (元) | 差额±(元) | 备注
合 计
注：此表“暂估金额”由招标人填写，投标人应将“暂估金额”计入投标总价中。结算时按合同约定结算金额填写。
表-12-3
软件测评合格编号:HA-A1-2017-RJ003

## 表-12-4 计日工表
计 日 工 表
工程名称:长葛市佛耳湖镇铁炉小学校园硬化项目 |  | 标段:长葛市佛耳湖镇铁炉小学校园硬化项目 |  |  |  | 第1页 共1页
序号 | 项 目 名 称 | 单位 | 暂定数量 | 实际数量 | 综合单价(元) | 合价(元)
[6 empty] | 暂定 | 实际
一 | 人工
1
2
3
人 工 小 计
二 | 材料
1
2
3
材 料 小 计
三 | 施工机械
1
2
3
施工机械小计
四、企业管理费和利润
合 计
注：此表项目名称、暂定数量由招标人填写，编制招标控制价时，单价由招标人按有关计价规定确定；投标时，单价由投标人自主报价，按暂定数量计算合价计入投标总价中。结算时，按发承包双方确认的实际数量计算合价。
软件测评合格编号:HA-A1-2017-RJ003 | [6 empty] | 表-12-4

## 表-12-5 总承包服务费计价表
总承包服务费计价表
工程名称:长葛市佛耳湖镇铁炉小学校园硬化项目 |  |  | 标段:长葛市佛耳湖镇铁炉小学校园硬化项目 |  |  | 第1页 共1页
序号 | 项 目 名 称 | 项目价值(元) | 服务内容 | 计算基础 | 费率(%) | 金额(元)
合计 |  | — | — |  | —
注：此表项目名称、服务内容由招标人填写，编制招标控制价时，费率及金额由招标人按有关计价规定确定；投标时，费率及金额由投标人自主报价，计入投标总价中。
表-12-5
软件测评合格编号:HA-A1-2017-RJ003

## 表-13 规费、税金项目计价表（静态表）
规费、税金项目计价表
工程名称:长葛市佛耳湖镇铁炉小学校园硬化项目 |  |  | 标段:长葛市佛耳湖镇铁炉小学校园硬化项目 |  | 第1页 共1页
序号 | 项 目 名 称 | 计算基础 | 计算基数 | 计算费率(%) | 金额(元)
1 | 规费 | 定额规费+工程排污费+其他 | 3917.32 | 100 | 3917.32
1.1 | 定额规费 | 分部分项规费+单价措施规费 |  |  | 3917.32
1.2 | 工程排污费
1.3 | 其他
2 | 增值税 | 不含税工程造价合计 | 157545.01 | 9 | 14179.05
合 计 |  |  |  |  | 18096.37
编制人(造价人员): |  |  |  | 复核人(造价工程师):
表-13
软件测评合格编号:HA-A1-2017-RJ003

## 表-20 发包人提供材料和工程设备一览表
发包人提供材料和工程设备-览表
工程名称:长葛市佛耳湖镇铁炉小学校园硬化项目 | [5 empty] | 第1页 共1页
序号 | 材料(工程设备)名称、规格、型号 | 单位 | 数量 | 单价(元) | 交货方式 | 送达地点 | 备注
注：此表由招标人填写，供投标人在投标报价、确定总承包服务费时参考
软件测评合格编号:HA-A1-2017-RJ003 | [5 empty] | 表-20

## 表-21 承包人提供主要材料和工程设备-览表(适用于造价
承包人提供主要材料和工程设备-览表
（适用于造价信息差额调整法）
工程名称:长葛市佛耳湖镇铁炉小学校园硬化项目 |  |  |  | 标段:长葛市佛耳湖镇铁炉小学校园硬化项目 |  |  | 第1页 共1页
序号 | 名称、规格、型号 | 单位 | 数量 | 风险系数 (%) | 基准单价 (元) | 投标单价 (元) | 发承包人 确认单价 (元) | 备注
1 | 塑料薄膜 | m2 | 1840 |  | 0.56
2 | 水泥 P.O 42.5 | t | 20.624 |  | 510
3 | 石油沥青 60～100# | t | 0.003 |  | 3685.5
4 | 预拌混凝土 C25 | m3 | 130.56 |  | 627
注:1.此表由招标人填写除“投标单价”栏的内容，投标人在投标时自主确定投标单价。 2.招标人应优先采用工程造价管理机构发布的单价作为基准单价，未发布的，通过市场调查确定其基准单价。
软件测评合格编号:HA-A1-2017-RJ003 | [5 empty] | 表-21

## 主要材料价格表及费用
主要材料价格表
工程名称:长葛市佛耳湖镇铁炉小学校园硬化项目 | [6 empty] | 第1页 共1页
序号 | 材料编码 | 材料名称 | 规格.型号等特殊要求 | 计量 单位 | 数量 | 单价 | 合价
1 | 02090101 | 塑料薄膜 |  | m2 | 1840 | 0.56 | 1030.4
2 | 04010155 | 水泥 | P.O 42.5 | t | 20.624 | 510 | 10518.24
3 | 13310161 | 石油沥青 | 60～100# | t | 0.003 | 3685.5 | 9.85
4 | 80210559 | 预拌混凝土 | C25 | m3 | 130.56 | 627 | 81861.12
|  | 合计 |  |  |  |  | 93419.61
软件测评合格编号:HA-A1-2017-RJ003