## 表 05-2 分组工程量清单报价表(格式2)
分组工程量清单
工程名称:襄城县引汝提灌工程
项目编号 | 项目名称 | 单位 | 工程量 | 单价(元) | 合价(元)
壹 | 第一部分 建筑工程 |  | 0
一 | 泵站部分 |  | 0
1 | 进口圆弧翼墙及梯形槽段 |  | 0
1.1 | 土方开挖（外运5km） | m3 | 462.33
1.2 | 土方开挖就近堆放 | m3 | 74.104
1.3 | 土方回填夯实 | m3 | 226.92
1.4 | C25钢筋混凝土底板 | m3 | 2.52
1.5 | C25混凝土挡土墙 | m3 | 67.87
1.6 | C25混凝土护坡 | m2 | 17.53
1.7 | 连锁砖护坡 | m2 | 338.68
1.8 | 连锁砖基础（C25混凝土） | m3 | 10.86
1.9 | 连锁砖压顶（C25混凝土） | m3 | 3.44
1.10 | 连锁砖护坡混凝土格条C25 | m3 | 9.26
1.11 | 沥青道路拆除外运5KM渣场 | m3 | 84
1.12 | 3cm厚细粒式沥青混凝土 | m2 | 120.6
1.13 | 5cm厚中粒式沥青混凝土 | m2 | 121.6
1.14 | 0.5cm厚乳化沥青下封层 | m2 | 123.1
1.15 | 15cm厚5%水泥稳定碎石层 | m2 | 124.6
1.16 | 15cm厚4%水泥稳定碎石层 | m2 | 127.6
1.17 | 15cm厚12%石灰土 | m2 | 130.6
1.18 | 30cm厚8%石灰土 | m2 | 136.6
1.19 | 钢筋制作安装 | t | 0.18
1.20 | 模板制作安拆 | m2 | 283.25
1.21 | 原生聚乙烯低发闭孔塑料泡沫板 | m2 | 10.6
1.22 | C15混凝土垫层 | m3 | 4.97
2 | 管涵段 |  | 0
第1页
分组工程量清单
工程名称:襄城县引汝提灌工程
项目编号 | 项目名称 | 单位 | 工程量 | 单价(元) | 合价(元)
2.1 | 土方开挖就近堆放 | m3 | 2129.76
2.2 | 土方回填夯实 | m3 | 1991.43
2.3 | φ1800mmC25钢筋混凝土Ⅱ级管运输安装 | m | 32
2.4 | 涵管接口处钢筋 | t | 0.2
2.5 | C20钢筋混凝土基础 | m3 | 44.1
2.6 | 涵管接口处C25钢筋混凝土 | m3 | 9.25
2.7 | 涵管承插口处C20混凝土接口 | m3 | 27.82
2.8 | 模板制作安拆 | m2 | 295.13
2.9 | C15混凝土垫层 | m3 | 8.7
2.10 | 原生聚乙烯低发闭孔塑料泡沫板 | m2 | 19.12
2.11 | 651型橡胶止水带 | m | 47.8
3 | 闸室段 |  | 0
3.1 | 土方开挖就近堆放 | m3 | 354
3.2 | 土方回填夯实 | m3 | 256.36
3.3 | C25钢筋混凝土闸墩 | m3 | 40.96
3.4 | C25钢筋混凝土闸底板 | m3 | 19
3.5 | C30钢筋混凝土启闭机梁 | m3 | 1.02
3.6 | C25钢筋混凝土胸墙 | m3 | 8.69
3.7 | C25钢筋混凝土闸室盖板 | m3 | 1.36
3.8 | 钢筋制作安装 | t | 3.43
3.9 | 模板制作安拆 | m2 | 192
3.10 | C15混凝土垫层 | m3 | 1.44
3.11 | C30二期混凝土 | m3 | 1.57
4 | 进水池段 |  | 0
4.1 | 土方开挖就近堆放 | m3 | 908.8
4.2 | 土方回填夯实 | m3 | 749.8
第2页
分组工程量清单
工程名称:襄城县引汝提灌工程
项目编号 | 项目名称 | 单位 | 工程量 | 单价(元) | 合价(元)
4.3 | C25钢筋混凝土底板 | m3 | 28.8
4.4 | C25钢筋混凝土进水池边墙 | m3 | 48.82
4.5 | C25钢筋混凝土进水池盖板 | m3 | 3.72
4.6 | 钢筋制作安装 | t | 7.56
4.7 | 模板制作安拆 | m2 | 258.2
4.8 | C15混凝土垫层 | m3 | 3.108
5 | 泵房段 |  | 0
5.1 | 土方开挖就近堆放 | m3 | 1020.03
5.2 | 土方回填夯实 | m3 | 529.22
5.3 | C25钢筋混凝土底板 | m3 | 110.88
5.4 | C25钢筋混凝土边墙 | m3 | 96.1
5.5 | C15混凝土垫层 | m3 | 27.72
5.6 | 钢筋制作安装 | t | 11.12
5.7 | 模板制作安拆 | m2 | 309.51
5.8 | 离心泵C30钢筋混凝土基础 | m3 | 2.07
5.9 | C25混凝土支墩（离心泵部分） | m3 | 1.36
5.10 | C25混凝土支墩（备用泵部分） | m3 | 1.05
5.11 | C25混凝土镇墩 | m3 | 1.5
5.12 | 梯梁（[10槽钢）制作安装 | kg | 297.22
5.13 | 踏步（5厚花纹钢板）制作安装 | kg | 351.44
5.14 | 平台板（5厚花纹钢板）制作安装 | kg | 115.9
5.15 | 配件 | kg | 43.95
5.16 | 钢制法兰 DN250 2.5MPa 购置安装 | 个 | 36
5.17 | 购置安装裤型三通管 DN200/DN200/DN200 4.0MPa | 个 | 2
5.18 | 购置安装等径三通管（DN200/DN200/DN200 4.0MPa） | 个 | 2
5.19 | 购置安装柔性防水套管（DN250） | 个 | 1
第3页
分组工程量清单
工程名称:襄城县引汝提灌工程
项目编号 | 项目名称 | 单位 | 工程量 | 单价(元) | 合价(元)
5.20 | 购置安装异径管 DN250/DN200 2.5MPa | 个 | 3
5.21 | 购置安装钢制法兰 DN200 4.0MPa | 个 | 76
5.22 | 购置安装涂塑钢管 DN200 4.0MPa，壁厚6mm | m | 22
5.23 | 购置安装涂塑钢管 DN250 4.0MPa，壁厚6mm | m | 20
5.24 | 购置安装90°弯头 DN200 4.0MPa | 个 | 1
5.25 | 购置安装钢制闸阀（DN32 4.0MPa) | 个 | 2
5.26 | 购置安装涂塑钢管 DN100 0.6KPa | m | 9
5.27 | 购置安装涂塑钢管（φ42.3*5.15） | m | 100
6 | 泵站管理所 |  | 0
6.1 | 饮水井深40m，井径400mm | m | 40
7 | 备用井工程 |  | 0
7.1 | C25混凝土井台 | m3 | 0.236
7.2 | C25混凝土井盖 | m3 | 0.079
7.3 | 钢筋制作安装 | t | 0.005
7.4 | 模板制作安拆 | m2 | 2
7.5 | 井深300m，井径325mm及273mm | m | 300
7.6 | 购置安装涂塑钢管 DN200 4.0MPa，壁厚6mm | m | 247
7.7 | 购置安装90°弯头 DN200 4.0MPa | 个 | 3
7.8 | 购置安装钢制法兰 DN200 4.0MPa | 个 | 20
7.9 | 购置安装柔性防水套管 DN200 | 个 | 1
二 | 管线部分 |  | 0
1 | 钢管部分 |  | 0
1.1 | 人工土方开挖 | m3 | 60.71
1.2 | 人工石方开挖 | m3 | 558.49
1.3 | 土方回填夯实 | m3 | 57.74
1.4 | 石方回填 | m3 | 531.18
第4页
分组工程量清单
工程名称:襄城县引汝提灌工程
项目编号 | 项目名称 | 单位 | 工程量 | 单价(元) | 合价(元)
1.5 | 购置安装DN200涂塑钢管 | m | 2698
1.6 | 购置安装钢制法兰DNN200 | 个 | 39
1.7 | C20砼镇墩 | m3 | 4.36
1.8 | C20砼支墩 | m3 | 9.6
1.9 | 粗砂垫层 | m3 | 4.02
1.10 | 排气阀井 | 个 | 4
1.10.1 | 人工土方开挖 | m3 | 21.21
1.10.2 | 土方回填夯实 | m3 | 18.68
1.10.3 | 砾石垫层 | m3 | 0.16
1.10.4 | C25混凝土基础 | m3 | 0.28
1.10.5 | MU10浆砌砖井身 | m3 | 0.82
1.10.6 | C25砼盖板 | m3 | 0.44
1.10.7 | 钢筋制作安装 | t | 0.04
1.10.8 | 购置安装阀门DN200排气阀 | 个 | 4
1.10.9 | 购置安装DN200钢制法兰 | 套 | 8
1.11 | 检查井 | 座 | 1
1.11.1 | 人工土方开挖 | m3 | 5.28
1.11.2 | 土方回填夯实 | m3 | 4.67
1.11.3 | 砾石垫层 | m3 | 0.04
1.11.4 | C25混凝土基础 | m3 | 0.07
1.11.5 | MU10浆砌砖井身 | m3 | 0.205
1.11.6 | C25砼盖板 | m3 | 0.11
1.11.7 | 钢筋制作安装 | t | 0.01
1.11.8 | 购置安装阀门DN200检查阀 4.0MPa | 个 | 1
1.11.9 | 购置安装DN200钢制法兰 | 个 | 2
1.12 | 购置安装DN200涂塑钢制弯头90度 | 个 | 10
第5页
分组工程量清单
工程名称:襄城县引汝提灌工程
项目编号 | 项目名称 | 单位 | 工程量 | 单价(元) | 合价(元)
1.13 | 购置安装DN200涂塑钢制弯头45度 | 个 | 30
1.14 | 购置安装DN200涂塑钢制弯头30度 | 个 | 50
1.15 | 购置安装DN200涂塑钢制弯头10度 | 个 | 160
1.16 | 购置安装钢制法兰DN200 | 个 | 550
2 | 水平定向钻 |  | 0
2.1 | DN200SIA Wb型接口球墨铸铁管 | m | 185
2.2 | 水平定向钻钻进（孔径450mm） | m | 185
2.3 | 购置安装钢制法兰DN200 | 个 | 6
2.4 | C20砼镇墩 | m3 | 2.772
2.5 | 粗砂垫层 | m3 | 20.635
2.6 | 检查井 | 个 | 2
2.6.1 | 土方开挖 | m3 | 10.56
2.6.2 | 土方回填夯实 | m3 | 9.34
2.6.3 | 砾石垫层 | m3 | 0.08
2.6.4 | C25混凝土基础 | m3 | 0.14
2.6.5 | MU10浆砌砖井身 | m3 | 0.41
2.6.6 | C25砼盖板 | m3 | 0.22
2.6.7 | 钢筋 | t | 0.02
2.6.8 | 购置安装阀门DN200检查阀 4.0MPa | 个 | 2
2.6.9 | 购置安装钢制法兰DN200 | 个 | 4
2.7 | 工作坑开挖 | m3 | 9
2.8 | 工作坑回填 | m3 | 9
2.9 | 扩孔（400mm） | m | 185
2.10 | 回拖布管 | m | 185
2.11 | PE管道路面布拖热熔 | m | 185
2.12 | PE管拖头安拆 | 个 | 4
第6页
分组工程量清单
工程名称:襄城县引汝提灌工程
项目编号 | 项目名称 | 单位 | 工程量 | 单价(元) | 合价(元)
2.13 | 钻机系统安拆、调试 | 台次 | 1
2.14 | 前导工作 地下管线复核 | m2 | 370
2.15 | 模板制作安拆 | m2 | 6
3 | 山顶水箱 |  | 0
3.1 | 150m3不锈钢水箱 | 个 | 1
3.2 | C20混凝土结构 | m3 | 83.2
3.3 | C15混凝土垫层 | m3 | 10.4
3.4 | 模板制作安拆 | m3 | 67.2
3.5 | DN200PE100管1.6Mpa购置铺设 | m | 10
4 | PE管线部分 |  | 0
4.1 | DN200PE100管1.0Mpa购置铺设 | m | 1422
4.2 | 人工土方开挖 | m3 | 91.01
4.3 | 石方开挖 | m3 | 141.06
4.4 | 土方回填夯实 | m3 | 79.63
4.5 | 石方回填 | m3 | 123.43
4.6 | C20砼镇墩 | m3 | 0.32
4.7 | 粗砂垫层 | m3 | 17.57
4.8 | 控制阀井 | 个 | 10
4.8.1 | 人工土方开挖 | m3 | 79.17
4.8.2 | 土方回填夯实 | m3 | 73.08
4.8.3 | 砾石垫层 | m3 | 0.6
4.8.4 | C25混凝土基础 | m3 | 1.05
4.8.5 | MU10浆砌砖井身 | m3 | 3.08
4.8.6 | C25砼盖板 | m3 | 1.65
4.8.7 | 钢筋制作安装 | t | 0.15
4.8.8 | 购置安装球阀DN200 | 个 | 20
第7页
分组工程量清单
工程名称:襄城县引汝提灌工程
项目编号 | 项目名称 | 单位 | 工程量 | 单价(元) | 合价(元)
4.8.9 | 购置安装PE法兰DN200 | 个 | 40
4.9 | 购置安装90度弯头DN200PE | 个 | 36
4.10 | 购置安装135度弯头DN200PE | 个 | 28
4.11 | 购置安装160度弯头DN200PE | 个 | 32
4.12 | 模板制作安拆 | m2 | 25
贰 | 第二部分 机电设备安装工程 |  | 0
一 | 泵站部分 |  | 0
1 | 管理房 |  | 0
1.1 | 150QJ32-36潜水泵 | 台 | 1
1.2 | 立式无塔供水1.5吨 | 个 | 1
2 | 泵站 |  | 0
2.1 | D280-43/84*6离心泵（含电机） | 个 | 2
2.2 | 偏心半球阀 DN250 2.5MPa | 个 | 2
2.3 | 电动球阀 DN200 4.0MPa | 个 | 3
2.4 | 可拆式松套传力接头 DN250 2.5MPa | 个 | 2
2.5 | 压力真空表（带表阀、表接头）量程：-0.1~2.5MPa | 个 | 2
2.6 | 可拆式松套传力接头 DN200 4.0MPa | 个 | 4
2.7 | 压力表（带表阀、表接头）量程：0~4MPa | 个 | 2
2.8 | 压力变送器（带阻尼器）量程：0~4MPa | 个 | 2
2.9 | 液控缓闭止回偏心半球阀DN200 4.0MPa | 个 | 2
2.10 | 水锤防护压力罐 | 个 | 1
2.11 | 吸水喇叭管（DN300） | 个 | 1
2.12 | 真空泵（带电机）SK-2 | 台 | 2
2.13 | 潜水排污泵（带电机）H=15m，Q=25m3/s，2.2km | 台 | 2
3 | 备用泵 |  | 0
3.1 | 175QJ32-420潜水泵 | 台 | 1
第8页
分组工程量清单
工程名称:襄城县引汝提灌工程
项目编号 | 项目名称 | 单位 | 工程量 | 单价(元) | 合价(元)
3.2 | 压力真空表（带表阀、表接头）量程：-0.1~2.5MPa | 个 | 1
3.3 | 压力变送器（带阻尼器）量程：0~2.5MPa | 个 | 1
3.4 | 液控缓闭止回偏心半球阀DN200 4.0MPa | 个 | 1
3.5 | 可拆式松套传力接头 DN200 4.0MPa | 个 | 1
3.6 | 电动球阀 DN200 4.0MPa | 个 | 1
二 | 管线部分 |  | 0
02.1 | 管水位计 | 个 | 1
02.2 | 限位器 | 个 | 1
三 | 附属电力设施 |  | 0
03.1 | 电缆线YJV22-3*120 | m | 50
03.2 | 800KVA箱式变压器 | 套 | 1
03.3 | 箱变基础 | 座 | 1
03.4 | 低压配电柜GGD | 套 | 1
03.5 | 照明配电箱 | 套 | 1
03.6 | 真空泵开关箱 | 套 | 2
03.7 | 水泵软启控制柜220KW软启动 | 套 | 2
03.8 | 潜水泵开关箱GGD | 套 | 1
03.9 | 深井泵控制柜GGD | 套 | 1
03.10 | 泵房检修箱 | 套 | 1
03.11 | 电力电缆YJV22-3*240+1*120 | m | 100
03.12 | 电力电缆YJV-3*6+1*6 | m | 140
03.13 | 电力电缆YJV-3*185+1*95 | m | 120
03.14 | 电力电缆YJV-3*70+1*50 | m | 35
03.15 | 电力电缆YJV-3*25+1*16 | m | 35
03.16 | 控制电缆KVV-5*6 | m | 320
03.17 | 电缆桥架 | m | 280
第9页
分组工程量清单
工程名称:襄城县引汝提灌工程
项目编号 | 项目名称 | 单位 | 工程量 | 单价(元) | 合价(元)
03.18 | 防雷接地设施 | 套 | 1
03.19 | 照明设施 | 项 | 1
03.20 | 等电位连接 | 套 | 2
03.21 | 应急照明设施 | 套 | 1
03.22 | 电力计量设备选抄表 | 套 | 1
03.23 | 移动式柴油发电机50kw | 套 | 1
03.24 | 柴油发电机电缆BXF-3*35+1*25 | m | 50
03.25 | ZW32断路器 | 套 | 1
叁 | 第三部分 金属结构设备安装工程 |  | 0
一 | 泵站段 |  | 0
01.1 | 拦污栅 1.8*3.3m | 套 | 1
01.2 | 1*1.8*1.8铸铁闸门 | 套 | 1
01.3 | QLC-50A-SD启闭机 | 台 | 1
01.4 | 电动葫芦5吨CD1型（含工字钢梁11m） | 套 | 1
肆 | 第四部分 施工临时工程 |  | 0
（一） | 导流工程 |  | 0
1 | 井点降水 | m | 120
2 | 使用天数 | 套·天 | 80
（二） | 施工交通工程 |  | 0
1 | 10cm厚碎石施工便道 | m2 | 11125
0
（三） | 施工房屋建筑工程 |  | 0
1 | 办公、生活及文化福利建筑 | % | 0.015
2 | 施工仓库 | m2 | 200
（四） | 其他临时工程 |  | 0
1 | 其他临时工程 | % | 0.01
第10页
分组工程量清单
工程名称:襄城县引汝提灌工程
项目编号 | 项目名称 | 单位 | 工程量 | 单价(元) | 合价(元)
合 计
第11页

## 表 04-1 机电设备及安装工程概算表
表四 | 机电设备及安装工程表
工程名称:襄城县引汝提灌工程
序号 | 名称及规格 | 单位 | 数量 | 单价(元) |  | 合计(万元)
|  |  |  | 设备费 | 安装费 | 设备费 | 安装费
贰 | 第二部分 机电设备安装工程 |  | 0
一 | 泵站部分 |  | 0
1 | 管理房 |  | 0
1 | 150QJ32-36潜水泵 | 台 | 1
2 | 立式无塔供水1.5吨 | 个 | 1
| 小 计 |  | 0
2 | 泵站 |  | 0
3 | D280-43/84*6离心泵（含电机） | 个 | 2
4 | 偏心半球阀 DN250 2.5MPa | 个 | 2
5 | 电动球阀 DN200 4.0MPa | 个 | 3
6 | 可拆式松套传力接头 DN250 2.5MPa | 个 | 2
7 | 压力真空表（带表阀、表接头）量程：-0.1~2.5MPa | 个 | 2
8 | 可拆式松套传力接头 DN200 4.0MPa | 个 | 4
9 | 压力表（带表阀、表接头）量程：0~4MPa | 个 | 2
10 | 压力变送器（带阻尼器）量程：0~4MPa | 个 | 2
11 | 液控缓闭止回偏心半球阀DN200 4.0MPa | 个 | 2
12 | 水锤防护压力罐 | 个 | 1
13 | 吸水喇叭管（DN300） | 个 | 1
14 | 真空泵（带电机）SK-2 | 台 | 2
15 | 潜水排污泵（带电机）H=15m，Q=25m3/s，2.2km | 台 | 2
| 小 计 |  | 0
3 | 备用泵 |  | 0
16 | 175QJ32-420潜水泵 | 台 | 1
17 | 压力真空表（带表阀、表接头）量程：-0.1~2.5MPa | 个 | 1
18 | 压力变送器（带阻尼器）量程：0~2.5MPa | 个 | 1
19 | 液控缓闭止回偏心半球阀DN200 4.0MPa | 个 | 1
第1页 共3页
表四 | 机电设备及安装工程表
工程名称:襄城县引汝提灌工程
序号 | 名称及规格 | 单位 | 数量 | 单价(元) |  | 合计(万元)
|  |  |  | 设备费 | 安装费 | 设备费 | 安装费
20 | 可拆式松套传力接头 DN200 4.0MPa | 个 | 1
21 | 电动球阀 DN200 4.0MPa | 个 | 1
| 小 计 |  | 0
二 | 管线部分 |  | 0
22 | 管水位计 | 个 | 1
23 | 限位器 | 个 | 1
| 小 计 |  | 0
三 | 附属电力设施 |  | 0
24 | 电缆线YJV22-3*120 | m | 50
25 | 800KVA箱式变压器 | 套 | 1
26 | 箱变基础 | 座 | 1
27 | 低压配电柜GGD | 套 | 1
28 | 照明配电箱 | 套 | 1
29 | 真空泵开关箱 | 套 | 2
30 | 水泵软启控制柜220KW软启动 | 套 | 2
31 | 潜水泵开关箱GGD | 套 | 1
32 | 深井泵控制柜GGD | 套 | 1
33 | 泵房检修箱 | 套 | 1
34 | 电力电缆YJV22-3*240+1*120 | m | 100
35 | 电力电缆YJV-3*6+1*6 | m | 140
36 | 电力电缆YJV-3*185+1*95 | m | 120
37 | 电力电缆YJV-3*70+1*50 | m | 35
38 | 电力电缆YJV-3*25+1*16 | m | 35
39 | 控制电缆KVV-5*6 | m | 320
40 | 电缆桥架 | m | 280
41 | 防雷接地设施 | 套 | 1
42 | 照明设施 | 项 | 1
43 | 等电位连接 | 套 | 2
第2页 共3页
表四 | 机电设备及安装工程表
工程名称:襄城县引汝提灌工程
序号 | 名称及规格 | 单位 | 数量 | 单价(元) |  | 合计(万元)
|  |  |  | 设备费 | 安装费 | 设备费 | 安装费
44 | 应急照明设施 | 套 | 1
45 | 电力计量设备选抄表 | 套 | 1
46 | 移动式柴油发电机50kw | 套 | 1
47 | 柴油发电机电缆BXF-3*35+1*25 | m | 50
48 | ZW32断路器 | 套 | 1
| 小 计 |  | 0
第3页 共3页

## 表 04-2 金结设备及安装工程概算表
表四 | 金结设备及安装工程表
工程名称:襄城县引汝提灌工程
序号 | 工程及规格 | 单位 | 数量 | 单价(元) |  | 合计(万元)
|  |  |  | 设备费 | 安装费 | 设备费 | 安装费
叁 | 第三部分 金属结构设备安装工程 |  | 0
一 | 泵站段 |  | 0
1 | 拦污栅 1.8*3.3m | 套 | 1
2 | 1*1.8*1.8铸铁闸门 | 套 | 1
3 | QLC-50A-SD启闭机 | 台 | 1
4 | 电动葫芦5吨CD1型（含工字钢梁11m） | 套 | 1
| 小 计 |  | 0
第1页 共1页