## 二次报价
二次报价表
项目编号：JZFCG-T2019022-1号
项目名称：东城区郭集村水厂水源井工程 单位：元（人民币）
标段 | 项目名称 | 投标报价 | 备注
1 | 东城区郭集村水厂 水源井工程 | 大写：叁拾肆万零伍佰贰拾捌元整 小写：340528.00元
投标人：许昌水利凿井工程有限公司
投标人法定代表人（或授权代表）签字：
2019 年 10 月 24 日

## 投标分项报价表
投标分项报价表
项目编号：JZFCG-T2019022-1号
项目名称：东城区郭集村水厂水源井工程
序号 | 名称 | 单位 | 数量 | 单价（元） | 合价（元）
1 | 550m水源井工程含井堡 | m | 550 | 600.96 | 330528 | 340528
2 | De90PE管1.0Mpa | m | 25 | 35 | 875
3 | 3*16mm2电缆线 | m | 25 | 55 | 1375
4 | 老井回填 | m³ | 15 | 350 | 5250
5 | 水泵拔出及重新安装 | 项 | 1 | 2500 | 2500
合计 |  | 大写：叁拾肆万零贰佰贰拾捌元整 小写：340528.00元
投标人（公章）：许昌水利凿井工程有限公司
投标人法定代表人（或授权代表）签字：

## 单价分析
单价分析表
定额编号：[90408] 项目名称：打井
工作内容：钻孔、固壁、井管安装、填料、抽水试验 单价：600.96元/m
编号 | 名称及规格 | 单位 | 数量 | 单价(元) | 合计(元) | 备注
一 | 直接费 |  |  |  | 474.9063
(一) | 基本直接费 |  |  |  | 451.8614
1 | 人工 |  |  |  | 59.8356
1.1 | 工长 | 工时 | 0.45 | 9.27 | 4.1715
1.2 | 高级工 | 工时 | 1.53 | 8.57 | 13.1121
1.3 | 中级工 | 工时 | 5.04 | 6.62 | 33.3648
1.4 | 初级工 | 工时 | 1.98 | 4.64 | 9.1872
2 | 材料 |  |  |  | 276.8605
2.1 | 井管-Φ273*7螺旋钢管 | m | 0.36 | 197 | 70.92
2.2 | 井管-Φ159*6无缝钢管 | m | 0.64 | 150 | 96
2.3 | 粘土（球） | m3 | 0.71 | 80.32 | 57.0272
2.4 | 滤料-石英砂φ1-3mm | m3 | 0.19 | 196 | 37.24
2.5 | 一套井台、井盖、井盘 | m3 | 0.0022 | 360 | 0.792
2.6 | 铁丝 | kg | 0.13 | 8.98 | 1.1674
2.7 | 水 | m3 | 5.65 | 1 | 5.65
2.8 | 其他材料费 | 元 | 268.7966 | 3% | 8.0639
3 | 机械 |  |  |  | 115.1653
3.1 | 冲击钻机 CZ-30型 | 台时 | 0.75 | 125.56 | 94.17
3.2 | 泥浆泵 | 台时 | 0.47 | 12.71 | 5.9737
3.3 | 其他机械费 | 元 | 100.1437 | 15% | 15.0216
(二) | 其他直接费 | 元 | 451.8614 | 5.1% | 23.0449
二 | 间接费 | 元 | 474.9063 | 8.5% | 40.367
三 | 计划利润 | 元 | 515.2733 | 7% | 36.0691
四 | 税金 | 元 | 551.3424 | 9% | 49.6208
| 合计 |  |  |  | 600.9633

## 机械台时费
机械台时费单价计算表
定额编号：[6007]冲击钻机 CZ-30型 金额单位：元
序号 | 项目名称 | 单位 | 数量 | 单价 | 小计
1 | 一类费用 | 元 | 1 | 78.52 | 78.52
2 | 二类费用 |  |  |  | 47.0372
-1 | 人工 | 工时 | 2.9 | 6.62 | 19.198
-2 | 电 | kwh | 35.6 | 0.782 | 27.8392
合计 |  |  |  |  | 125.5572
定额编号：[6023]泥浆泵 金额单位：元
序号 | 项目名称 | 单位 | 数量 | 单价 | 小计
1 | 一类费用 | 元 | 1 | 1.84 | 1.84
2 | 二类费用 |  |  |  | 10.8738
-1 | 人工 | 工时 | 1.3 | 6.62 | 8.606
-2 | 电 | kwh | 2.9 | 0.782 | 2.2678
合计 |  |  |  |  | 12.7138