## 封-2 招标控制价封面
|  | 维修保护工程 |  | 工程
招标控制价
招 标 人：
(单位盖章)
造价咨询人：
(单位盖章)
年 月 日
封—2

## 扉-2 招标控制价扉页
|  | 维修保护工程 |  |  |  | 工程
招标控制价
招标控制价 | （小写）： |  | 464,025.46
| （大写）： |  | 肆拾陆万肆仟零贰拾伍元肆角陆分
招 标 人： |  |  |  | 造价咨询人：
| (单位盖章) |  |  |  | (单位资质专用章)
法定代表人 或其授权人： |  |  |  | 法定代表人 或其授权人：
| (签字或盖章) |  |  |  | (签字或盖章)
编 制 人： |  |  |  | 复 核 人：
| (造价人员签字盖专用章) |  |  |  | (造价工程师签字盖专用章)
编 制 时 间： | 年 月 日 |  |  | 复 核 时 间： | 年 月 日
扉—2

## 表-04 单位工程招标控制价汇总表
单位工程招标控制价汇总表
工程名称： | 维修保护工程 |  | 标段： |  |  | 第 1 页 共 2 页
序号 |  | 汇总内容 |  | 金额(元) | 其中：暂估价(元)
1 |  | 分部分项工程 |  | 391830.85
0101 |  | 包公祠 |  | 210081.9
0102 |  | 东配殿 |  | 91185.17
0103 |  | 西配殿 |  | 90563.78
1.1 |  | 其中：综合工日 |  | 1694.6
1.2 |  | 1)人工费 |  | 142838.84
1.3 |  | 2)材料费 |  | 209851.44
1.4 |  | 3)机械费 |  | 2485.23
1.5 |  | 4)企业管理费 |  | 27719.41
1.6 |  | 5)利润 |  | 8932.4
2 |  | 措施项目 |  | 15067.28
2.1 |  | 其中： 1)技术措施费 |  | 6941.08
2.1.1 |  | 综合工日 |  | 50.6
2.1.2 |  | ①人工费 |  | 4024.99
2.1.3 |  | ②材料费 |  | 903.69
2.1.4 |  | ③机械费 |  | 829.19
2.1.5 |  | ④企业管理费 |  | 929.52
2.1.6 |  | ⑤利润 |  | 254.1
2.2 |  | 2)安全文明措施费 |  | 8126.2
2.2.1 |  | 2.1)安全生产费 |  | 5013.62
2.2.2 |  | 2.2)文明施工措施费 |  | 2511.73
2.3 |  | 3)二次搬运费
2.4 |  | 4)夜间施工措施费
2.5 |  | 5)冬雨施工措施费
2.6 |  | 6)其他
注：本表适用于单位工程招标控制价或投标报价的汇总，如无单位工程划分，单项工程也使用本表汇总
表—04
单位工程招标控制价汇总表
工程名称： | 维修保护工程 |  | 标段： |  |  | 第 2 页 共 2 页
序号 |  | 汇总内容 |  | 金额(元) | 其中：暂估价(元)
3 |  | 其他项目 |  |  | －
3.1 |  | 其中：1)暂列金额 |  |  | －
3.2 |  | 2)专业工程暂估价 |  |  | －
3.3 |  | 3)计日工 |  |  | －
3.4 |  | 4)总承包服务费 |  |  | －
3.5 |  | 5)零星工作项目费
3.6 |  | 6)优质优价奖励费
3.7 |  | 7)检测费
3.8 |  | 8)其他
4 |  | 规费 |  | 18813.3 | －
4.1 |  | 其中：1)工程排污费 |  |  | －
4.2 |  | 2)定额测定费 |  |  | －
4.3 |  | 3)社会保障费 |  | 14101.25 | －
4.4 |  | 4)住房公积金 |  | 2966.85 | －
4.5 |  | 5)工伤保险 |  | 1745.2 | －
4.6 |  | 6)地方价格调节基金 |  |  | －
5 |  | 税前造价合计 |  | 425711.43
6 |  | 税金 |  | 38314.03 | －
招标控制价合计=1+2+3+4+6 |  |  |  | 464,025.46 | 0
注：本表适用于单位工程招标控制价或投标报价的汇总，如无单位工程划分，单项工程也使用本表汇总
表—04

## 表-08 分部分项工程和单价措施项目清单与计价表
分部分项工程和单价措施项目清单与计价表
工程名称： |  | 维修保护工程 |  |  | 标段： |  |  |  |  | 第 1 页 共 5 页
序号 | 项目编码 |  | 项目名称 | 项目特征描述 |  | 计量单位 | 工程量 | 金额（元）
[8 empty] | 综合单价 | 合价 |  | 其中
暂估价
|  |  | 包公祠 | [5 empty] | 210081.9
1 | 011606001001 |  | 瓦屋面拆除 | 1.瓦屋面拆除 2.含破损瓦屋面、正脊、望砖、垂脊、正吻及基层拆除 3.垃圾外运自行考虑 |  | m2 | 83.52 | 13.1 | 1094.11
2 | 020101B10001 |  | 木构件拆除 | 1.圆檩、望板、椽子、连檐拆除 2.垃圾外运自行考虑 |  | 项 | 1 | 1000 | 1000
3 | 011601001001 |  | 砖砌体拆除 | 1.砖墙拆除 东山墙、西墙、前墙等部位，厚度450mm 2.垃圾外运自行考虑 |  | m3 | 30.32 | 125.89 | 3816.98
4 | 011610001001 |  | 木门窗拆除 | 木门窗框拆除 |  | 樘 | 3 | 23.09 | 69.27
5 | 011610001002 |  | 木门窗拆除 | 木门窗扇拆除 |  | m2 | 2.95 | 9.94 | 29.32
6 | 011604002001 |  | 立面抹灰层拆除 | 内墙抹灰层拆除，垃圾外运自行考虑 |  | m2 | 129.35 | 3.03 | 391.93
7 | 020101002001 |  | 细砖清水墙 | 1.淌白墙 小停泥砖295×145×70砌筑 2.2.施工工艺见设计图纸 |  | m2 | 37.7 | 866.19 | 32655.36
8 | 020101003001 |  | 糙砖实心墙 | 1.里皮衬机砖砌筑 2.施工工艺见设计图纸 |  | m3 | 30.32 | 459.37 | 13928.1
9 | 020201B10001 |  | 砖墙剔补 | 1.砖墙剔补条砖 2.施工工艺见设计图纸 |  | 块 | 280 | 24.49 | 6857.2
10 | 020701001001 |  | 细墁方砖 | 1）、素土夯实； （2）、150厚三七灰土垫层； （3）、25厚中砂垫层； （4）、295×145×70条砖细墁，黄砂扫缝。 |  | m2 | 45.53 | 458.74 | 20886.43
11 | 020201001001 |  | 阶条石 | （1）、50厚中砂垫层； （2）、150厚阶条石制安 |  | m3 | 0.38 | 2954.27 | 1122.62
12 | 010507004001 |  | 台阶 | （1）、50厚中砂垫层， （2）、150厚的3踏台阶制安 |  | m2 | 3.47 | 888.31 | 3082.44
13 | 020704001001 |  | 糙墁散水 | （1）、素土夯实； （2）、150厚三七灰土； （3）、25厚中砂垫层； （4）、270×130×70条砖铺地，油灰勾缝，外立戗砖一道 |  | m2 | 13.16 | 576.61 | 7588.19
14 | 020801001001 |  | 墙面仿古抹灰 | 18厚1:3麻刀石灰砂浆，面层2厚月白灰 |  | m2 | 129.35 | 90.18 | 11664.78
15 | 020301008001 |  | 梢子 | 梢子，有后续尾，五层 蝎子尾造型 |  | 份 | 2 | 3198.16 | 6396.32
16 | 020509002001 |  | 槛窗 | 心屉制安 |  | m2 | 4.46 | 529.71 | 2362.51
17 | 020303007001 |  | 雀替 | 补配缺失的雀替，6处3对 |  | 对 | 3 | 1841.11 | 5523.33
注：为计取规费等的使用，可在表中增设其中：“定额人工费”。
表—08
分部分项工程和单价措施项目清单与计价表
工程名称： |  | 维修保护工程 |  |  | 标段： |  |  |  |  | 第 2 页 共 5 页
序号 | 项目编码 |  | 项目名称 | 项目特征描述 |  | 计量单位 | 工程量 | 金额（元）
[8 empty] | 综合单价 | 合价 |  | 其中
暂估价
18 | 020503001001 |  | 圆桁（檩） | 圆檩制安 |  | m3 | 0.86 | 4819.16 | 4144.48
19 | 020505004001 |  | 圆形椽 | 圆形椽制安 |  | m | 374 | 24.38 | 9118.12
20 | 020505009001 |  | 圆形飞椽 | 圆形飞椽制安 |  | 根 | 34 | 214.06 | 7278.04
21 | 020508016001 |  | 大连檐(里口木） | 大连檐制安 |  | m | 8.4 | 13.22 | 111.05
22 | 020508017001 |  | 小连檐 | 小连檐制安 |  | m | 8.4 | 11.09 | 93.16
23 | 020508020001 |  | 闸挡板 | 闸挡板制安 |  | m | 8.4 | 7.78 | 65.35
24 | 020508018001 |  | 瓦口板 | 瓦口板制安 |  | m | 8.4 | 8.96 | 75.26
25 | 020602001001 |  | 筒瓦屋面 | （1）、铺25厚望砖； （2）、20厚青灰背； （3）、3厚聚乙烯防水卷材； （4）、40厚瓦瓦泥； （5）、二号筒板瓦 |  | m2 | 83.52 | 538.23 | 44952.97
26 | 020602009001 |  | 檐头（口）附件 | 檐头（口）附件 |  | m | 18.6 | 45.34 | 843.32
27 | 020602002001 |  | 屋面窑制正脊 | 屋面正脊 |  | m | 2.5 | 151.56 | 378.9
28 | 020602004001 |  | 垂脊 | 屋面调制垂脊含垂兽4个 |  | m | 17.05 | 455.1 | 7759.46
29 | 020509007001 |  | 门窗框、槛、抱框 | 门窗框、槛、抱框制安 |  | m | 28.55 | 61.49 | 1755.54
30 | 020509020001 |  | 门头板余塞板 | 门头板余塞板制安30mm厚 |  | m2 | 2.23 | 139.8 | 311.75
31 | 020509002002 |  | 槛窗 | 外檐隔扇制作、安装 |  | m2 | 17.23 | 673.14 | 11598.2
32 | 020301B010001 |  | 柱子墩接 | 1.柱子墩接，檐柱干缩裂缝，柱基础修复 2.圆形构部件剔槽安铁箍 |  | 根 | 1 | 1600 | 1600
33 | 020511002001 |  | 倒挂楣子 | 倒挂楣子制安 |  | m2 | 3.22 | 474.35 | 1527.41
|  |  | 分部小计 | [5 empty] | 210081.9
|  |  | 东配殿 | [5 empty] | 91185.17
1 | 011606001006 |  | 瓦屋面拆除 | 1.瓦屋面拆除 2.含破损瓦屋面、正脊、望砖、垂脊、正吻及基层拆除 3.垃圾外运自行考虑 |  | m2 | 30.55 | 13.13 | 401.12
2 | 020101B10001 |  | 木构件拆除 | 1.圆檩、望板、直椽、飞椽、翘飞椽拆除 2.垃圾外运自行考虑 |  | 项 | 1 | 500 | 500
3 | 011601001002 |  | 砖砌体拆除 | 1.砖墙拆除 2.垃圾外运自行考虑 |  | m3 | 20.75 | 125.98 | 2614.09
4 | 011604002002 |  | 立面抹灰层拆除 | 1.抹灰层拆除 2.垃圾外运自行考虑 |  | m2 | 42.1 | 3.03 | 127.56
注：为计取规费等的使用，可在表中增设其中：“定额人工费”。
表—08
分部分项工程和单价措施项目清单与计价表
工程名称： |  | 维修保护工程 |  |  | 标段： |  |  |  |  | 第 3 页 共 5 页
序号 | 项目编码 |  | 项目名称 | 项目特征描述 |  | 计量单位 | 工程量 | 金额（元）
[8 empty] | 综合单价 | 合价 |  | 其中
暂估价
5 | 020101002002 |  | 细砖清水墙 | 1.淌白墙 小停泥砖砌筑 2.施工工艺见设计图纸 |  | m2 | 26.4 | 866.19 | 22867.42
6 | 020101003002 |  | 糙砖实心墙 | 里皮衬机砖砌筑 |  | m3 | 20.75 | 459.37 | 9531.93
7 | 020201B10002 |  | 砖墙剔补 | 1.砖墙剔补条砖 2.施工工艺见设计图纸 |  | 块 | 127 | 24.49 | 3110.23
8 | 020701001002 |  | 细墁方砖 | 1）、素土夯实； （2）、150厚三七灰土垫层； （3）、25厚中砂垫层； （4）、295×145×70条砖细墁，黄砂扫缝。 |  | m2 | 14 | 458.74 | 6422.36
9 | 010507004002 |  | 台阶 | （1）、50厚中砂垫层， （2）、150厚的3踏台阶制安 |  | m2 | 1.53 | 888.48 | 1359.37
10 | 020704001002 |  | 糙墁散水 | 1）、素土夯实； （2）、150厚三七灰土； （3）、25厚中砂垫层； （4）、270×130×70条砖铺地，油灰勾缝，外立戗砖一道。 |  | m2 | 5.65 | 733.51 | 4144.33
11 | 020801001002 |  | 墙面仿古抹灰 | 18厚1:3麻刀石灰砂浆，面层2厚月白灰 |  | m2 | 42.12 | 90.18 | 3798.38
12 | 020301008002 |  | 脊兽 | 梢子砌筑梢子砌筑 脊兽补砌 |  | 份 | 2 | 3198.16 | 6396.32
13 | 020503001004 |  | 圆桁（檩） | 圆檩制安 |  | m3 | 0.35 | 4819.16 | 1686.71
14 | 020505004004 |  | 圆形椽 | 圆形椽制安 |  | m | 144.2 | 24.37 | 3514.15
15 | 020508016004 |  | 大连檐(里口木） | 大连檐制安 |  | m | 11 | 13.22 | 145.42
16 | 020508017002 |  | 小连檐 | 小连檐制安 |  | m | 8.4 | 11.09 | 93.16
17 | 020508018004 |  | 瓦口板 | 瓦口板制安 |  | m | 8.4 | 8.96 | 75.26
18 | 020602001002 |  | 筒瓦屋面 | （1）、铺25厚望砖； （2）、20厚青灰背； （3）、3厚聚乙烯防水卷材； （4）、40厚瓦瓦泥； （5）、二号筒板瓦 |  | m2 | 30.55 | 538.23 | 16442.93
19 | 020602009004 |  | 檐头（口）附件 | 檐头（口）附件 |  | m | 11 | 45.34 | 498.74
20 | 020602002004 |  | 屋面窑制正脊 | 屋面正脊 |  | m | 3.8 | 151.56 | 575.93
21 | 020602004004 |  | 垂脊 | 屋面调制垂脊，含垂兽4个 |  | m | 10.3 | 535.37 | 5514.31
22 | 020509007004 |  | 门窗框、槛、抱框 | 门窗框、槛、抱框制安 |  | m | 8.3 | 61.49 | 510.37
23 | 020509020002 |  | 门头板余塞板 | 门头板余塞板制安30mm厚 |  | m2 | 2.12 | 139.8 | 296.38
24 | 020509002006 |  | 槛窗 | 外檐隔扇制作、安装 |  | m2 | 0.83 | 673.13 | 558.7
|  |  | 分部小计 | [5 empty] | 91185.17
注：为计取规费等的使用，可在表中增设其中：“定额人工费”。
表—08
分部分项工程和单价措施项目清单与计价表
工程名称： |  | 维修保护工程 |  |  | 标段： |  |  |  |  | 第 4 页 共 5 页
序号 | 项目编码 |  | 项目名称 | 项目特征描述 |  | 计量单位 | 工程量 | 金额（元）
[8 empty] | 综合单价 | 合价 |  | 其中
暂估价
|  |  | 西配殿 | [5 empty] | 90563.78
1 | 011606001007 |  | 瓦屋面拆除 | 1.瓦屋面拆除 2.含破损瓦屋面、正脊、望砖、垂脊、正吻及基层拆除 3.垃圾外运自行考虑 |  | m2 | 30.55 | 13.13 | 401.12
2 | 020101B10001 |  | 木构件拆除 | 1.圆檩、望板、直椽、飞椽、翘飞椽拆除 2.垃圾外运自行考虑 |  | 项 | 1 | 500 | 500
3 | 011601001004 |  | 砖砌体拆除 | 1.砖墙拆除 2.垃圾外运自行考虑 |  | m3 | 20.75 | 125.98 | 2614.09
4 | 011604002004 |  | 立面抹灰层拆除 | 1.抹灰层拆除 2.垃圾外运自行考虑 |  | m2 | 42.1 | 3.03 | 127.56
5 | 020101002004 |  | 细砖清水墙 | 1.白墙 小停泥砖砌筑 2.施工工艺见设计图纸 |  | m2 | 26.4 | 866.19 | 22867.42
6 | 020101003004 |  | 糙砖实心墙 | 1.里皮衬机砖砌筑 2.施工工艺见设计图纸 |  | m3 | 20.75 | 459.37 | 9531.93
7 | 020201B10002 |  | 砖墙剔补 | 1.砖墙剔补条砖 2.施工工艺见设计图纸 |  | 块 | 127 | 24.49 | 3110.23
8 | 020701001004 |  | 细墁方砖 | 1）、素土夯实； （2）、150厚三七灰土垫层； （3）、25厚中砂垫层； （4）、295×145×70条砖细墁，黄砂扫缝。 |  | m2 | 14 | 458.74 | 6422.36
9 | 010507004004 |  | 台阶 | （1）、50厚中砂垫层， （2）、150厚的3踏台阶制安 |  | m2 | 1.53 | 888.48 | 1359.37
10 | 020704001004 |  | 糙墁散水 | 1）、素土夯实； （2）、150厚三七灰土； （3）、25厚中砂垫层； （4）、270×130×70条砖铺地，油灰勾缝，外立戗砖一道。 |  | m2 | 6.34 | 703.51 | 4460.25
11 | 020801001004 |  | 墙面仿古抹灰 | 18厚1:3麻刀石灰砂浆，面层2厚月白灰 |  | m2 | 42.12 | 90.18 | 3798.38
12 | 020301008004 |  | 脊兽 | 梢子砌筑梢子砌筑 成品脊兽补砌 |  | 份 | 2 | 3198.16 | 6396.32
13 | 020503001005 |  | 圆桁（檩） | 圆檩制安 |  | m3 | 0.17 | 4819.17 | 819.26
14 | 020505004005 |  | 圆形椽 | 圆形椽制安 |  | m | 144.2 | 24.37 | 3514.15
15 | 020508016005 |  | 大连檐(里口木） | 大连檐制安 |  | m | 11 | 13.22 | 145.42
16 | 020508018005 |  | 瓦口板 | 瓦口板制安 |  | m | 11 | 8.96 | 98.56
注：为计取规费等的使用，可在表中增设其中：“定额人工费”。
表—08
分部分项工程和单价措施项目清单与计价表
工程名称： |  | 维修保护工程 |  |  | 标段： |  |  |  |  | 第 5 页 共 5 页
序号 | 项目编码 |  | 项目名称 | 项目特征描述 |  | 计量单位 | 工程量 | 金额（元）
[8 empty] | 综合单价 | 合价 |  | 其中
暂估价
17 | 020602001003 |  | 筒瓦屋面 | （1）、铺25厚望砖； （2）、20厚青灰背； （3）、3厚聚乙烯防水卷材； （4）、40厚瓦瓦泥； （5）、二号筒板瓦 |  | m2 | 30.55 | 538.23 | 16442.93
18 | 020602009005 |  | 檐头（口）附件 | 檐头（口）附件 |  | m | 11 | 45.34 | 498.74
19 | 020602002005 |  | 屋面窑制正脊 | 屋面正脊 |  | m | 3.8 | 151.56 | 575.93
20 | 020602004005 |  | 垂脊 | 屋面调制垂脊，含垂兽4个 |  | m | 10.3 | 535.37 | 5514.31
21 | 020509007005 |  | 门窗框、槛、抱框 | 门窗框、槛、抱框制安 |  | m | 8.3 | 61.49 | 510.37
22 | 020509020003 |  | 门头板余塞板 | 门头板余塞板制安30mm厚 |  | m2 | 2.12 | 139.8 | 296.38
23 | 020509002007 |  | 槛窗 | 外檐隔扇制作、安装 |  | m2 | 0.83 | 673.13 | 558.7
|  |  | 分部小计 | [5 empty] | 90563.78
|  |  | 措施项目 | [5 empty] | 6941.08
1 | 021001005001 |  | 苫背铺瓦用外脚手架 | 苫背铺瓦用外脚手架 |  | m2 | 115.44 | 31.96 | 3689.46
2 | 021001005002 |  | 苫背铺瓦用外脚手架 | 苫背铺瓦用外脚手架 |  | m2 | 50.87 | 31.96 | 1625.81
3 | 021001005003 |  | 苫背铺瓦用外脚手架 | 苫背铺瓦用外脚手架 |  | m2 | 50.87 | 31.96 | 1625.81
合计 | [7 empty] | 51120.61 | 398771.93
注：为计取规费等的使用，可在表中增设其中：“定额人工费”。
表—08

## 表-09 综合单价分析表
综合单价分析表
工程名称： | 维修保护工程 | [6 empty] | 标段： |  |  |  | 第 1 页 共 86 页
项目编码 |  |  | 011606001001 |  | 项目名称 |  | 瓦屋面拆除 |  |  | 计量单位 | m2 |  | 工程量 | 83.52
清单综合单价组成明细
定额编号 |  | 定额项目名称 | 定额 单位 | 数量 | 单价 |  |  |  |  | 合价
[5 empty] | 人工费 | 材料费 | 机械费 |  | 管理费 和利润 | 人工费 | 材料费 |  | 机械费 | 管理费 和利润
借10-56 |  | 瓦屋面拆除 | 100m2 | 0.01 | 801.41 | 5.3 | 0 |  | 220.12 | 8.01 | 0.05 |  | 0 | 2.2
借1-45 + 1-47 * 4 |  | 人工装垃圾自卸汽车运垃圾1km内实际运距(km):5 | 1000m3 | 0.0001 | 11525.25 | 46.44 | 13118.99 |  | 3545.36 | 1.16 | 0 |  | 1.32 | 0.36
人工单价 |  |  | 小计 | [6 empty] | 9.17 | 0.06 |  | 1.32 | 2.56
83.48元/工日 |  |  | 未计价材料费 | [6 empty] | 0
清单项目综合单价 | [9 empty] | 13.1
材 料 费 明 细 |  | 主要材料名称、规格、型号 |  |  |  |  | 单位 |  | 数量 | 单价(元) | 合价(元) |  | 暂估单价 (元) | 暂估合价 (元)
|  | 水 |  |  |  |  | m3 |  | 0.0009 | 5.4 | 0
|  | 其他材料费 | [7 empty] | — | 0.05 |  | — | 0
|  | 材料费小计 | [7 empty] | — | 0.06 |  | — | 0
注：1.如不使用省级或行业建设主管部门发布的计价依据，可不填定额编码、名称等； 2.招标文件提供了暂估单价的材料，按暂估的单价填入表内“暂估单价”栏及“暂估合价”栏。 | [11 empty] | 表—09
综合单价分析表
工程名称： | 维修保护工程 | [6 empty] | 标段： |  |  |  | 第 2 页 共 86 页
项目编码 |  |  | 020101B10001 |  | 项目名称 |  | 木构件拆除 |  |  | 计量单位 | 项 |  | 工程量 | 1
清单综合单价组成明细
定额编号 |  | 定额项目名称 | 定额 单位 | 数量 | 单价 |  |  |  |  | 合价
[5 empty] | 人工费 | 材料费 | 机械费 |  | 管理费 和利润 | 人工费 | 材料费 |  | 机械费 | 管理费 和利润
补子目001 |  | 木构件拆除 | 项 | 1 | 0 | 1000 | 0 |  | 0 | 0 | 1000 |  | 0 | 0
人工单价 |  |  | 小计 | [6 empty] | 0 | 1000 |  | 0 | 0
|  |  | 未计价材料费 | [6 empty] | 0
清单项目综合单价 | [9 empty] | 1000
材 料 费 明 细 |  | 主要材料名称、规格、型号 |  |  |  |  | 单位 |  | 数量 | 单价(元) | 合价(元) |  | 暂估单价 (元) | 暂估合价 (元)
|  | 其他材料费 | [7 empty] | — | 1000 |  | — | 0
|  | 材料费小计 | [7 empty] | — | 1000 |  | — | 0
注：1.如不使用省级或行业建设主管部门发布的计价依据，可不填定额编码、名称等； 2.招标文件提供了暂估单价的材料，按暂估的单价填入表内“暂估单价”栏及“暂估合价”栏。 | [11 empty] | 表—09
综合单价分析表
工程名称： | 维修保护工程 | [6 empty] | 标段： |  |  |  | 第 3 页 共 86 页
项目编码 |  |  | 011601001001 |  | 项目名称 |  | 砖砌体拆除 |  |  | 计量单位 | m3 |  | 工程量 | 30.32
清单综合单价组成明细
定额编号 |  | 定额项目名称 | 定额 单位 | 数量 | 单价 |  |  |  |  | 合价
[5 empty] | 人工费 | 材料费 | 机械费 |  | 管理费 和利润 | 人工费 | 材料费 |  | 机械费 | 管理费 和利润
借1-45 + 1-47 * 4 |  | 人工装垃圾自卸汽车运垃圾1km内实际运距(km):5 | 1000m3 | 0.001 | 11525.25 | 46.44 | 13118.99 |  | 3545.36 | 11.52 | 0.05 |  | 13.11 | 3.54
借10-14 |  | 墙体拆除砖墙 | 10m3 | 0.1 | 751.32 | 19.08 | 0 |  | 206.36 | 75.13 | 1.91 |  | 0 | 20.64
人工单价 |  |  | 小计 | [6 empty] | 86.65 | 1.95 |  | 13.11 | 24.18
83.48元/工日 |  |  | 未计价材料费 | [6 empty] | 0
清单项目综合单价 | [9 empty] | 125.89
材 料 费 明 细 |  | 主要材料名称、规格、型号 |  |  |  |  | 单位 |  | 数量 | 单价(元) | 合价(元) |  | 暂估单价 (元) | 暂估合价 (元)
|  | 水 |  |  |  |  | m3 |  | 0.0086 | 5.4 | 0.05
|  | 其他材料费 | [7 empty] | — | 1.91 |  | — | 0
|  | 材料费小计 | [7 empty] | — | 1.95 |  | — | 0
注：1.如不使用省级或行业建设主管部门发布的计价依据，可不填定额编码、名称等； 2.招标文件提供了暂估单价的材料，按暂估的单价填入表内“暂估单价”栏及“暂估合价”栏。 | [11 empty] | 表—09
综合单价分析表
工程名称： | 维修保护工程 | [6 empty] | 标段： |  |  |  | 第 4 页 共 86 页
项目编码 |  |  | 011610001001 |  | 项目名称 |  | 木门窗拆除 |  |  | 计量单位 | 樘 |  | 工程量 | 3
清单综合单价组成明细
定额编号 |  | 定额项目名称 | 定额 单位 | 数量 | 单价 |  |  |  |  | 合价
[5 empty] | 人工费 | 材料费 | 机械费 |  | 管理费 和利润 | 人工费 | 材料费 |  | 机械费 | 管理费 和利润
借10-39 |  | 门框、扇拆除木门框 | 10个 | 0.1 | 180.32 | 1.06 | 0 |  | 49.52 | 18.03 | 0.11 |  | 0 | 4.95
人工单价 |  |  | 小计 | [6 empty] | 18.03 | 0.11 |  | 0 | 4.95
83.48元/工日 |  |  | 未计价材料费 | [6 empty] | 0
清单项目综合单价 | [9 empty] | 23.09
材 料 费 明 细 |  | 主要材料名称、规格、型号 |  |  |  |  | 单位 |  | 数量 | 单价(元) | 合价(元) |  | 暂估单价 (元) | 暂估合价 (元)
|  | 其他材料费 | [7 empty] | — | 0.11 |  | — | 0
|  | 材料费小计 | [7 empty] | — | 0.11 |  | — | 0
注：1.如不使用省级或行业建设主管部门发布的计价依据，可不填定额编码、名称等； 2.招标文件提供了暂估单价的材料，按暂估的单价填入表内“暂估单价”栏及“暂估合价”栏。 | [11 empty] | 表—09
综合单价分析表
工程名称： | 维修保护工程 | [6 empty] | 标段： |  |  |  | 第 5 页 共 86 页
项目编码 |  |  | 011610001002 |  | 项目名称 |  | 木门窗拆除 |  |  | 计量单位 | m2 |  | 工程量 | 2.95
清单综合单价组成明细
定额编号 |  | 定额项目名称 | 定额 单位 | 数量 | 单价 |  |  |  |  | 合价
[5 empty] | 人工费 | 材料费 | 机械费 |  | 管理费 和利润 | 人工费 | 材料费 |  | 机械费 | 管理费 和利润
借10-35 |  | 整樘拆除木门窗 | 100m2 | 0.01 | 776.36 | 4.24 | 0 |  | 213.24 | 7.76 | 0.04 |  | 0 | 2.13
人工单价 |  |  | 小计 | [6 empty] | 7.76 | 0.04 |  | 0 | 2.13
83.48元/工日 |  |  | 未计价材料费 | [6 empty] | 0
清单项目综合单价 | [9 empty] | 9.94
材 料 费 明 细 |  | 主要材料名称、规格、型号 |  |  |  |  | 单位 |  | 数量 | 单价(元) | 合价(元) |  | 暂估单价 (元) | 暂估合价 (元)
|  | 其他材料费 | [7 empty] | — | 0.04 |  | — | 0
|  | 材料费小计 | [7 empty] | — | 0.04 |  | — | 0
注：1.如不使用省级或行业建设主管部门发布的计价依据，可不填定额编码、名称等； 2.招标文件提供了暂估单价的材料，按暂估的单价填入表内“暂估单价”栏及“暂估合价”栏。 | [11 empty] | 表—09
综合单价分析表
工程名称： | 维修保护工程 | [6 empty] | 标段： |  |  |  | 第 6 页 共 86 页
项目编码 |  |  | 011604002001 |  | 项目名称 |  | 立面抹灰层拆除 |  |  | 计量单位 | m2 |  | 工程量 | 129.35
清单综合单价组成明细
定额编号 |  | 定额项目名称 | 定额 单位 | 数量 | 单价 |  |  |  |  | 合价
[5 empty] | 人工费 | 材料费 | 机械费 |  | 管理费 和利润 | 人工费 | 材料费 |  | 机械费 | 管理费 和利润
借10-3 |  | 面层拆除水泥砂浆 | 100m2 | 0.0002 | 801.41 | 5.3 | 0 |  | 220.12 | 0.16 | 0 |  | 0 | 0.04
借1-45 + 1-47 * 4 |  | 人工装垃圾自卸汽车运垃圾1km内实际运距(km):5 | 1000m3 | 0.0001 | 11525.25 | 46.44 | 13118.99 |  | 3545.36 | 1.15 | 0 |  | 1.31 | 0.35
人工单价 |  |  | 小计 | [6 empty] | 1.31 | 0.01 |  | 1.31 | 0.4
83.48元/工日 |  |  | 未计价材料费 | [6 empty] | 0
清单项目综合单价 | [9 empty] | 3.03
材 料 费 明 细 |  | 主要材料名称、规格、型号 |  |  |  |  | 单位 |  | 数量 | 单价(元) | 合价(元) |  | 暂估单价 (元) | 暂估合价 (元)
|  | 水 |  |  |  |  | m3 |  | 0.0009 | 5.4 | 0
|  | 其他材料费 | [7 empty] | — | 0 |  | — | 0
|  | 材料费小计 | [7 empty] | — | 0.01 |  | — | 0
注：1.如不使用省级或行业建设主管部门发布的计价依据，可不填定额编码、名称等； 2.招标文件提供了暂估单价的材料，按暂估的单价填入表内“暂估单价”栏及“暂估合价”栏。 | [11 empty] | 表—09
综合单价分析表
工程名称： | 维修保护工程 | [6 empty] | 标段： |  |  |  | 第 7 页 共 86 页
项目编码 |  |  | 020101002001 |  | 项目名称 |  | 细砖清水墙 |  |  | 计量单位 | m2 |  | 工程量 | 37.7
清单综合单价组成明细
定额编号 |  | 定额项目名称 | 定额 单位 | 数量 | 单价 |  |  |  |  | 合价
[5 empty] | 人工费 | 材料费 | 机械费 |  | 管理费 和利润 | 人工费 | 材料费 |  | 机械费 | 管理费 和利润
2-48 |  | 大城样砖、停泥砖、开条砖、蓝四丁砖、机砖等砌筑 墙身 淌白墙 小停泥砖 | 10m2 | 0.1 | 2872.55 | 5186.77 | 0 |  | 602.64 | 287.26 | 518.68 |  | 0 | 60.26
人工单价 |  |  | 小计 | [6 empty] | 287.26 | 518.68 |  | 0 | 60.26
83.48元/工日 |  |  | 未计价材料费 | [6 empty] | 0
清单项目综合单价 | [9 empty] | 866.19
材 料 费 明 细 |  | 主要材料名称、规格、型号 |  |  |  |  | 单位 |  | 数量 | 单价(元) | 合价(元) |  | 暂估单价 (元) | 暂估合价 (元)
|  | 停泥砖小295×145×70 |  |  |  |  | 百块 |  | 0.6598 | 780 | 514.64
|  | 其他材料费 | [7 empty] | — | 4.03 |  | — | 0
|  | 材料费小计 | [7 empty] | — | 518.68 |  | — | 0
注：1.如不使用省级或行业建设主管部门发布的计价依据，可不填定额编码、名称等； 2.招标文件提供了暂估单价的材料，按暂估的单价填入表内“暂估单价”栏及“暂估合价”栏。 | [11 empty] | 表—09
综合单价分析表
工程名称： | 维修保护工程 | [6 empty] | 标段： |  |  |  | 第 8 页 共 86 页
项目编码 |  |  | 020101003001 |  | 项目名称 |  | 糙砖实心墙 |  |  | 计量单位 | m3 |  | 工程量 | 30.32
清单综合单价组成明细
定额编号 |  | 定额项目名称 | 定额 单位 | 数量 | 单价 |  |  |  |  | 合价
[5 empty] | 人工费 | 材料费 | 机械费 |  | 管理费 和利润 | 人工费 | 材料费 |  | 机械费 | 管理费 和利润
2-61 |  | 大城样砖、停泥砖、开条砖、蓝四丁砖、机砖等砌筑 墙身 里皮衬砌机砖 | 10m3 | 0.1 | 1452.55 | 2836.52 | 0 |  | 304.73 | 145.26 | 283.65 |  | 0 | 30.47
人工单价 |  |  | 小计 | [6 empty] | 145.26 | 283.65 |  | 0 | 30.47
83.48元/工日 |  |  | 未计价材料费 | [6 empty] | 0
清单项目综合单价 | [9 empty] | 459.37
材 料 费 明 细 |  | 主要材料名称、规格、型号 |  |  |  |  | 单位 |  | 数量 | 单价(元) | 合价(元) |  | 暂估单价 (元) | 暂估合价 (元)
|  | 其他材料费 | [7 empty] | — | 283.65 |  | — | 0
|  | 材料费小计 | [7 empty] | — | 283.65 |  | — | 0
注：1.如不使用省级或行业建设主管部门发布的计价依据，可不填定额编码、名称等； 2.招标文件提供了暂估单价的材料，按暂估的单价填入表内“暂估单价”栏及“暂估合价”栏。 | [11 empty] | 表—09
综合单价分析表
工程名称： | 维修保护工程 | [6 empty] | 标段： |  |  |  | 第 9 页 共 86 页
项目编码 |  |  | 020201B10001 |  | 项目名称 |  | 砖墙剔补 |  |  | 计量单位 | 块 |  | 工程量 | 280
清单综合单价组成明细
定额编号 |  | 定额项目名称 | 定额 单位 | 数量 | 单价 |  |  |  |  | 合价
[5 empty] | 人工费 | 材料费 | 机械费 |  | 管理费 和利润 | 人工费 | 材料费 |  | 机械费 | 管理费 和利润
2-48 |  | 大城样砖、停泥砖、开条砖、蓝四丁砖、机砖等砌筑 墙身 淌白墙 小停泥砖 | 10m2 | 0.0028 | 2872.55 | 5186.77 | 0 |  | 602.64 | 8.12 | 14.67 |  | 0 | 1.7
人工单价 |  |  | 小计 | [6 empty] | 8.12 | 14.67 |  | 0 | 1.7
83.48元/工日 |  |  | 未计价材料费 | [6 empty] | 0
清单项目综合单价 | [9 empty] | 24.49
材 料 费 明 细 |  | 主要材料名称、规格、型号 |  |  |  |  | 单位 |  | 数量 | 单价(元) | 合价(元) |  | 暂估单价 (元) | 暂估合价 (元)
|  | 停泥砖小295×145×70 |  |  |  |  | 百块 |  | 0.0187 | 780 | 14.59
|  | 其他材料费 | [7 empty] | — | 0.11 |  | — | 0
|  | 材料费小计 | [7 empty] | — | 14.7 |  | — | 0
注：1.如不使用省级或行业建设主管部门发布的计价依据，可不填定额编码、名称等； 2.招标文件提供了暂估单价的材料，按暂估的单价填入表内“暂估单价”栏及“暂估合价”栏。 | [11 empty] | 表—09
综合单价分析表
工程名称： | 维修保护工程 | [6 empty] | 标段： |  |  |  | 第 10 页 共 86 页
项目编码 |  |  | 020701001001 |  | 项目名称 |  | 细墁方砖 |  |  | 计量单位 | m2 |  | 工程量 | 45.53
清单综合单价组成明细
定额编号 |  | 定额项目名称 | 定额 单位 | 数量 | 单价 |  |  |  |  | 合价
[5 empty] | 人工费 | 材料费 | 机械费 |  | 管理费 和利润 | 人工费 | 材料费 |  | 机械费 | 管理费 和利润
1-37 |  | 土方工程 人工平整场地、填土夯实、原土打夯 平整场地 | m2 | 1 | 5.26 | 0 | 0 |  | 1.51 | 5.26 | 0 |  | 0 | 1.51
9-1 |  | 垫层 楼地面垫层 3：7灰土 | m3 | 0.15 | 64.28 | 148.62 | 2.62 |  | 26.4 | 9.64 | 22.29 |  | 0.39 | 3.96
9-41换 |  | 砖墁地面及散水 细墁地面 尺二方砖 | m2 | 1 | 176.06 | 190.06 | 1.78 |  | 46.39 | 176.06 | 190.06 |  | 1.78 | 46.39
9-5 |  | 垫层 楼地面垫层 砂 | m3 | 0.025 | 38.4 | 0.7 | 0.66 |  | 15.78 | 0.96 | 0.02 |  | 0.02 | 0.4
人工单价 |  |  | 小计 | [6 empty] | 191.92 | 212.37 |  | 2.19 | 52.26
83.48元/工日 |  |  | 未计价材料费 | [6 empty] | 0
清单项目综合单价 | [9 empty] | 458.74
材 料 费 明 细 |  | 主要材料名称、规格、型号 |  |  |  |  | 单位 |  | 数量 | 单价(元) | 合价(元) |  | 暂估单价 (元) | 暂估合价 (元)
|  | 青砖300*150*70 |  |  |  |  | m2 |  | 1.01 | 173.33 | 175.06
|  | 生石灰 |  |  |  |  | kg |  | 15.77 | 0.6 | 9.46
|  | 其他材料费 | [7 empty] | — | 27.85 |  | — | 0
|  | 材料费小计 | [7 empty] | — | 212.37 |  | — | 0
注：1.如不使用省级或行业建设主管部门发布的计价依据，可不填定额编码、名称等； 2.招标文件提供了暂估单价的材料，按暂估的单价填入表内“暂估单价”栏及“暂估合价”栏。 | [11 empty] | 表—09
综合单价分析表
工程名称： | 维修保护工程 | [6 empty] | 标段： |  |  |  | 第 11 页 共 86 页
项目编码 |  |  | 020201001001 |  | 项目名称 |  | 阶条石 |  |  | 计量单位 | m3 |  | 工程量 | 0.38
清单综合单价组成明细
定额编号 |  | 定额项目名称 | 定额 单位 | 数量 | 单价 |  |  |  |  | 合价
[5 empty] | 人工费 | 材料费 | 机械费 |  | 管理费 和利润 | 人工费 | 材料费 |  | 机械费 | 管理费 和利润
3-4 |  | 台基、台阶、柱顶石安装 阶条石 | m3 | 1 | 876.46 | 1826.95 | 31.71 |  | 216.27 | 876.46 | 1826.95 |  | 31.71 | 216.27
9-5 |  | 垫层 楼地面垫层 砂 | m3 | 0.0526 | 38.4 | 0.7 | 0.66 |  | 15.78 | 2.02 | 0.04 |  | 0.03 | 0.83
人工单价 |  |  | 小计 | [6 empty] | 878.48 | 1826.99 |  | 31.74 | 217.1
83.48元/工日 |  |  | 未计价材料费 | [6 empty] | 0
清单项目综合单价 | [9 empty] | 2954.27
材 料 费 明 细 |  | 主要材料名称、规格、型号 |  |  |  |  | 单位 |  | 数量 | 单价(元) | 合价(元) |  | 暂估单价 (元) | 暂估合价 (元)
|  | 阶条石 |  |  |  |  | m3 |  | 1.006 | 1607.22 | 1616.86
|  | 其他材料费 | [7 empty] | — | 210.12 |  | — | 0
|  | 材料费小计 | [7 empty] | — | 1826.99 |  | — | 0
注：1.如不使用省级或行业建设主管部门发布的计价依据，可不填定额编码、名称等； 2.招标文件提供了暂估单价的材料，按暂估的单价填入表内“暂估单价”栏及“暂估合价”栏。 | [11 empty] | 表—09
综合单价分析表
工程名称： | 维修保护工程 | [6 empty] | 标段： |  |  |  | 第 12 页 共 86 页
项目编码 |  |  | 010507004001 |  | 项目名称 |  | 台阶 |  |  | 计量单位 | m2 |  | 工程量 | 3.47
清单综合单价组成明细
定额编号 |  | 定额项目名称 | 定额 单位 | 数量 | 单价 |  |  |  |  | 合价
[5 empty] | 人工费 | 材料费 | 机械费 |  | 管理费 和利润 | 人工费 | 材料费 |  | 机械费 | 管理费 和利润
3-7 |  | 台基、台阶、柱顶石安装 台阶 (带垂带) | m2 | 1 | 179.15 | 665.37 | 6.34 |  | 34.89 | 179.15 | 665.37 |  | 6.34 | 34.89
9-5 |  | 垫层 楼地面垫层 砂 | m3 | 0.049 | 38.4 | 0.7 | 0.66 |  | 12.5 | 1.88 | 0.03 |  | 0.03 | 0.61
人工单价 |  |  | 小计 | [6 empty] | 181.03 | 665.4 |  | 6.37 | 35.5
83.48元/工日 |  |  | 未计价材料费 | [6 empty] | 0
清单项目综合单价 | [9 empty] | 888.31
材 料 费 明 细 |  | 主要材料名称、规格、型号 |  |  |  |  | 单位 |  | 数量 | 单价(元) | 合价(元) |  | 暂估单价 (元) | 暂估合价 (元)
|  | 台阶石(带垂带) |  |  |  |  | m2 |  | 1.006 | 625 | 628.75
|  | 其他材料费 | [7 empty] | — | 36.66 |  | — | 0
|  | 材料费小计 | [7 empty] | — | 665.41 |  | — | 0
注：1.如不使用省级或行业建设主管部门发布的计价依据，可不填定额编码、名称等； 2.招标文件提供了暂估单价的材料，按暂估的单价填入表内“暂估单价”栏及“暂估合价”栏。 | [11 empty] | 表—09
综合单价分析表
工程名称： | 维修保护工程 | [6 empty] | 标段： |  |  |  | 第 13 页 共 86 页
项目编码 |  |  | 020704001001 |  | 项目名称 |  | 糙墁散水 |  |  | 计量单位 | m2 |  | 工程量 | 13.16
清单综合单价组成明细
定额编号 |  | 定额项目名称 | 定额 单位 | 数量 | 单价 |  |  |  |  | 合价
[5 empty] | 人工费 | 材料费 | 机械费 |  | 管理费 和利润 | 人工费 | 材料费 |  | 机械费 | 管理费 和利润
1-37 |  | 土方工程 人工平整场地、填土夯实、原土打夯 平整场地 | m2 | 1 | 5.26 | 0 | 0 |  | 1.51 | 5.26 | 0 |  | 0 | 1.51
9-1 |  | 垫层 楼地面垫层 3：7灰土 | m3 | 0.1497 | 64.28 | 148.62 | 2.62 |  | 26.4 | 9.62 | 22.25 |  | 0.39 | 3.95
9-41换 |  | 砖墁地面及散水 细墁地面 尺二方砖 | m2 | 1 | 176.06 | 190.06 | 1.78 |  | 46.39 | 176.06 | 190.06 |  | 1.78 | 46.39
9-5 |  | 垫层 楼地面垫层 砂 | m3 | 0.0251 | 38.4 | 0.7 | 0.66 |  | 15.78 | 0.96 | 0.02 |  | 0.02 | 0.4
9-82 |  | 砖墁地面及散水 粗墁地面(栽牙子砖) 蓝四丁砖 立栽 (宽1／4砖) | m | 1.8465 | 14.02 | 44.99 | 0.41 |  | 4.45 | 25.89 | 83.07 |  | 0.76 | 8.22
人工单价 |  |  | 小计 | [6 empty] | 217.79 | 295.4 |  | 2.95 | 60.46
83.48元/工日 |  |  | 未计价材料费 | [6 empty] | 0
清单项目综合单价 | [9 empty] | 576.61
材 料 费 明 细 |  | 主要材料名称、规格、型号 |  |  |  |  | 单位 |  | 数量 | 单价(元) | 合价(元) |  | 暂估单价 (元) | 暂估合价 (元)
|  | 生石灰 |  |  |  |  | kg |  | 15.77 | 0.6 | 9.46
|  | 蓝四丁砖 |  |  |  |  | 块 |  | 16.1569 | 3.5 | 56.55
|  | 青砖270*130*70 |  |  |  |  | m2 |  | 1.01 | 173.33 | 175.06
|  | 其他材料费 | [7 empty] | — | 54.32 |  | — | 0
|  | 材料费小计 | [7 empty] | — | 295.39 |  | — | 0
注：1.如不使用省级或行业建设主管部门发布的计价依据，可不填定额编码、名称等； 2.招标文件提供了暂估单价的材料，按暂估的单价填入表内“暂估单价”栏及“暂估合价”栏。 | [11 empty] | 表—09
综合单价分析表
工程名称： | 维修保护工程 | [6 empty] | 标段： |  |  |  | 第 14 页 共 86 页
项目编码 |  |  | 020801001001 |  | 项目名称 |  | 墙面仿古抹灰 |  |  | 计量单位 | m2 |  | 工程量 | 129.35
清单综合单价组成明细
定额编号 |  | 定额项目名称 | 定额 单位 | 数量 | 单价 |  |  |  |  | 合价
[5 empty] | 人工费 | 材料费 | 机械费 |  | 管理费 和利润 | 人工费 | 材料费 |  | 机械费 | 管理费 和利润
10-51 |  | 麻刀灰浆 抹白麻刀灰 砖内墙 | m2 | 1 | 59.86 | 10.6 | 0.17 |  | 19.55 | 59.86 | 10.6 |  | 0.17 | 19.55
人工单价 |  |  | 小计 | [6 empty] | 59.86 | 10.6 |  | 0.17 | 19.55
83.48元/工日 |  |  | 未计价材料费 | [6 empty] | 0
清单项目综合单价 | [9 empty] | 90.18
材 料 费 明 细 |  | 主要材料名称、规格、型号 |  |  |  |  | 单位 |  | 数量 | 单价(元) | 合价(元) |  | 暂估单价 (元) | 暂估合价 (元)
|  | 砂子中粗 |  |  |  |  | m3 |  | 0.017 | 284 | 4.83
|  | 生石灰 |  |  |  |  | kg |  | 8.82 | 0.6 | 5.29
|  | 其他材料费 | [7 empty] | — | 0.48 |  | — | 0
|  | 材料费小计 | [7 empty] | — | 10.6 |  | — | 0
注：1.如不使用省级或行业建设主管部门发布的计价依据，可不填定额编码、名称等； 2.招标文件提供了暂估单价的材料，按暂估的单价填入表内“暂估单价”栏及“暂估合价”栏。 | [11 empty] | 表—09
综合单价分析表
工程名称： | 维修保护工程 | [6 empty] | 标段： |  |  |  | 第 15 页 共 86 页
项目编码 |  |  | 020301008001 |  | 项目名称 |  | 梢子 |  |  | 计量单位 | 份 |  | 工程量 | 2
清单综合单价组成明细
定额编号 |  | 定额项目名称 | 定额 单位 | 数量 | 单价 |  |  |  |  | 合价
[5 empty] | 人工费 | 材料费 | 机械费 |  | 管理费 和利润 | 人工费 | 材料费 |  | 机械费 | 管理费 和利润
2-210 |  | 琉璃砌筑 博风、挂檐、滴珠板 琉璃梢子 有后续尾 五层 | 份 | 1 | 361.3 | 2761.02 | 0 |  | 75.84 | 361.3 | 2761.02 |  | 0 | 75.84
人工单价 |  |  | 小计 | [6 empty] | 361.3 | 2761.02 |  | 0 | 75.84
83.48元/工日 |  |  | 未计价材料费 | [6 empty] | 0
清单项目综合单价 | [9 empty] | 3198.16
材 料 费 明 细 |  | 主要材料名称、规格、型号 |  |  |  |  | 单位 |  | 数量 | 单价(元) | 合价(元) |  | 暂估单价 (元) | 暂估合价 (元)
|  | 琉璃砖320×160×75 |  |  |  |  | 块 |  | 55.34 | 46 | 2545.64
|  | 其他材料费 | [7 empty] | — | 215.38 |  | — | 0
|  | 材料费小计 | [7 empty] | — | 2761.02 |  | — | 0
注：1.如不使用省级或行业建设主管部门发布的计价依据，可不填定额编码、名称等； 2.招标文件提供了暂估单价的材料，按暂估的单价填入表内“暂估单价”栏及“暂估合价”栏。 | [11 empty] | 表—09
综合单价分析表
工程名称： | 维修保护工程 | [6 empty] | 标段： |  |  |  | 第 16 页 共 86 页
项目编码 |  |  | 020509002001 |  | 项目名称 |  | 槛窗 |  |  | 计量单位 | m2 |  | 工程量 | 4.46
清单综合单价组成明细
定额编号 |  | 定额项目名称 | 定额 单位 | 数量 | 单价 |  |  |  |  | 合价
[5 empty] | 人工费 | 材料费 | 机械费 |  | 管理费 和利润 | 人工费 | 材料费 |  | 机械费 | 管理费 和利润
6-132 |  | 心屉制安 | m2 | 1 | 333.92 | 105.07 | 0 |  | 90.72 | 333.92 | 105.07 |  | 0 | 90.72
人工单价 |  |  | 小计 | [6 empty] | 333.92 | 105.07 |  | 0 | 90.72
83.48元/工日 |  |  | 未计价材料费 | [6 empty] | 0
清单项目综合单价 | [9 empty] | 529.71
材 料 费 明 细 |  | 主要材料名称、规格、型号 |  |  |  |  | 单位 |  | 数量 | 单价(元) | 合价(元) |  | 暂估单价 (元) | 暂估合价 (元)
|  | 板方木材综合规格 |  |  |  |  | m3 |  | 0.055 | 1885.15 | 103.68
|  | 其他材料费 | [7 empty] | — | 1.38 |  | — | 0
|  | 材料费小计 | [7 empty] | — | 105.07 |  | — | 0
注：1.如不使用省级或行业建设主管部门发布的计价依据，可不填定额编码、名称等； 2.招标文件提供了暂估单价的材料，按暂估的单价填入表内“暂估单价”栏及“暂估合价”栏。 | [11 empty] | 表—09
综合单价分析表
工程名称： | 维修保护工程 | [6 empty] | 标段： |  |  |  | 第 17 页 共 86 页
项目编码 |  |  | 020303007001 |  | 项目名称 |  | 雀替 |  |  | 计量单位 | 对 |  | 工程量 | 3
清单综合单价组成明细
定额编号 |  | 定额项目名称 | 定额 单位 | 数量 | 单价 |  |  |  |  | 合价
[5 empty] | 人工费 | 材料费 | 机械费 |  | 管理费 和利润 | 人工费 | 材料费 |  | 机械费 | 管理费 和利润
4-558 |  | 其他部件 卷草骑马雀替 (长60cm以内) | 个 | 2 | 708.75 | 19.24 | 0 |  | 192.56 | 1417.5 | 38.48 |  | 0 | 385.12
人工单价 |  |  | 小计 | [6 empty] | 1417.5 | 38.48 |  | 0 | 385.12
83.48元/工日 |  |  | 未计价材料费 | [6 empty] | 0
清单项目综合单价 | [9 empty] | 1841.11
材 料 费 明 细 |  | 主要材料名称、规格、型号 |  |  |  |  | 单位 |  | 数量 | 单价(元) | 合价(元) |  | 暂估单价 (元) | 暂估合价 (元)
|  | 板方材(锯材) |  |  |  |  | m3 |  | 0.02 | 1885.15 | 37.7
|  | 其他材料费 | [7 empty] | — | 0.77 |  | — | 0
|  | 材料费小计 | [7 empty] | — | 38.47 |  | — | 0
注：1.如不使用省级或行业建设主管部门发布的计价依据，可不填定额编码、名称等； 2.招标文件提供了暂估单价的材料，按暂估的单价填入表内“暂估单价”栏及“暂估合价”栏。 | [11 empty] | 表—09
综合单价分析表
工程名称： | 维修保护工程 | [6 empty] | 标段： |  |  |  | 第 18 页 共 86 页
项目编码 |  |  | 020503001001 |  | 项目名称 |  | 圆桁（檩） |  |  | 计量单位 | m3 |  | 工程量 | 0.86
清单综合单价组成明细
定额编号 |  | 定额项目名称 | 定额 单位 | 数量 | 单价 |  |  |  |  | 合价
[5 empty] | 人工费 | 材料费 | 机械费 |  | 管理费 和利润 | 人工费 | 材料费 |  | 机械费 | 管理费 和利润
4-274 |  | 木构件制作、安装 桁檩、角梁、由戗 圆檩(径20以下cm) | m3 | 1 | 2094.51 | 2317.61 | 0 |  | 407.05 | 2094.51 | 2317.61 |  | 0 | 407.05
人工单价 |  |  | 小计 | [6 empty] | 2094.51 | 2317.61 |  | 0 | 407.05
安装83.48元/工日;制作83.48元/工日 |  |  | 未计价材料费 | [6 empty] | 0
清单项目综合单价 | [9 empty] | 4819.16
材 料 费 明 细 |  | 主要材料名称、规格、型号 |  |  |  |  | 单位 |  | 数量 | 单价(元) | 合价(元) |  | 暂估单价 (元) | 暂估合价 (元)
|  | 原木 |  |  |  |  | m3 |  | 1.21 | 1885.15 | 2281.03
|  | 木材(板方材)二等中小板方材 |  |  |  |  | m3 |  | 0.011 | 1885.15 | 20.74
|  | 其他材料费 | [7 empty] | — | 15.29 |  | — | 0
|  | 材料费小计 | [7 empty] | — | 2317.06 |  | — | 0
注：1.如不使用省级或行业建设主管部门发布的计价依据，可不填定额编码、名称等； 2.招标文件提供了暂估单价的材料，按暂估的单价填入表内“暂估单价”栏及“暂估合价”栏。 | [11 empty] | 表—09
综合单价分析表
工程名称： | 维修保护工程 | [6 empty] | 标段： |  |  |  | 第 19 页 共 86 页
项目编码 |  |  | 020505004001 |  | 项目名称 |  | 圆形椽 |  |  | 计量单位 | m |  | 工程量 | 374
清单综合单价组成明细
定额编号 |  | 定额项目名称 | 定额 单位 | 数量 | 单价 |  |  |  |  | 合价
[5 empty] | 人工费 | 材料费 | 机械费 |  | 管理费 和利润 | 人工费 | 材料费 |  | 机械费 | 管理费 和利润
4-342 |  | 木基层 圆直椽制安(径8cm以内) | 10m | 0.1 | 75.97 | 146.65 | 0 |  | 21.11 | 7.6 | 14.67 |  | 0 | 2.11
人工单价 |  |  | 小计 | [6 empty] | 7.6 | 14.67 |  | 0 | 2.11
83.48元/工日 |  |  | 未计价材料费 | [6 empty] | 0
清单项目综合单价 | [9 empty] | 24.38
材 料 费 明 细 |  | 主要材料名称、规格、型号 |  |  |  |  | 单位 |  | 数量 | 单价(元) | 合价(元) |  | 暂估单价 (元) | 暂估合价 (元)
|  | 板方材(锯材) |  |  |  |  | m3 |  | 0.0076 | 1885.15 | 14.33
|  | 其他材料费 | [7 empty] | — | 0.34 |  | — | 0
|  | 材料费小计 | [7 empty] | — | 14.66 |  | — | 0
注：1.如不使用省级或行业建设主管部门发布的计价依据，可不填定额编码、名称等； 2.招标文件提供了暂估单价的材料，按暂估的单价填入表内“暂估单价”栏及“暂估合价”栏。 | [11 empty] | 表—09
综合单价分析表
工程名称： | 维修保护工程 | [6 empty] | 标段： |  |  |  | 第 20 页 共 86 页
项目编码 |  |  | 020505009001 |  | 项目名称 |  | 圆形飞椽 |  |  | 计量单位 | 根 |  | 工程量 | 34
清单综合单价组成明细
定额编号 |  | 定额项目名称 | 定额 单位 | 数量 | 单价 |  |  |  |  | 合价
[5 empty] | 人工费 | 材料费 | 机械费 |  | 管理费 和利润 | 人工费 | 材料费 |  | 机械费 | 管理费 和利润
4-381 |  | 木基层 飞椽制安(径8cm以内) | 10根 | 0.85 | 89.32 | 138.24 | 0 |  | 24.27 | 75.92 | 117.5 |  | 0 | 20.63
人工单价 |  |  | 小计 | [6 empty] | 75.92 | 117.5 |  | 0 | 20.63
83.48元/工日 |  |  | 未计价材料费 | [6 empty] | 0
清单项目综合单价 | [9 empty] | 214.06
材 料 费 明 细 |  | 主要材料名称、规格、型号 |  |  |  |  | 单位 |  | 数量 | 单价(元) | 合价(元) |  | 暂估单价 (元) | 暂估合价 (元)
|  | 板方材(锯材) |  |  |  |  | m3 |  | 0.0612 | 1885.15 | 115.37
|  | 其他材料费 | [7 empty] | — | 2.13 |  | — | 0
|  | 材料费小计 | [7 empty] | — | 117.5 |  | — | 0
注：1.如不使用省级或行业建设主管部门发布的计价依据，可不填定额编码、名称等； 2.招标文件提供了暂估单价的材料，按暂估的单价填入表内“暂估单价”栏及“暂估合价”栏。 | [11 empty] | 表—09
综合单价分析表
工程名称： | 维修保护工程 | [6 empty] | 标段： |  |  |  | 第 21 页 共 86 页
项目编码 |  |  | 020508016001 |  | 项目名称 |  | 大连檐(里口木） |  |  | 计量单位 | m |  | 工程量 | 8.4
清单综合单价组成明细
定额编号 |  | 定额项目名称 | 定额 单位 | 数量 | 单价 |  |  |  |  | 合价
[5 empty] | 人工费 | 材料费 | 机械费 |  | 管理费 和利润 | 人工费 | 材料费 |  | 机械费 | 管理费 和利润
4-468 |  | 木基层 大连檐制安(6cm以内) | 10m | 0.1 | 51.76 | 66.32 | 0 |  | 14.06 | 5.18 | 6.63 |  | 0 | 1.41
人工单价 |  |  | 小计 | [6 empty] | 5.18 | 6.63 |  | 0 | 1.41
83.48元/工日 |  |  | 未计价材料费 | [6 empty] | 0
清单项目综合单价 | [9 empty] | 13.22
材 料 费 明 细 |  | 主要材料名称、规格、型号 |  |  |  |  | 单位 |  | 数量 | 单价(元) | 合价(元) |  | 暂估单价 (元) | 暂估合价 (元)
|  | 板方材(锯材) |  |  |  |  | m3 |  | 0.0032 | 1885.15 | 6.03
|  | 其他材料费 | [7 empty] | — | 0.6 |  | — | 0
|  | 材料费小计 | [7 empty] | — | 6.63 |  | — | 0
注：1.如不使用省级或行业建设主管部门发布的计价依据，可不填定额编码、名称等； 2.招标文件提供了暂估单价的材料，按暂估的单价填入表内“暂估单价”栏及“暂估合价”栏。 | [11 empty] | 表—09
综合单价分析表
工程名称： | 维修保护工程 | [6 empty] | 标段： |  |  |  | 第 22 页 共 86 页
项目编码 |  |  | 020508017001 |  | 项目名称 |  | 小连檐 |  |  | 计量单位 | m |  | 工程量 | 8.4
清单综合单价组成明细
定额编号 |  | 定额项目名称 | 定额 单位 | 数量 | 单价 |  |  |  |  | 合价
[5 empty] | 人工费 | 材料费 | 机械费 |  | 管理费 和利润 | 人工费 | 材料费 |  | 机械费 | 管理费 和利润
4-481 |  | 木基层 小连檐制安(高3.5cm以内) | 10m | 0.1 | 29.22 | 73.66 | 0 |  | 7.95 | 2.92 | 7.37 |  | 0 | 0.8
人工单价 |  |  | 小计 | [6 empty] | 2.92 | 7.37 |  | 0 | 0.8
83.48元/工日 |  |  | 未计价材料费 | [6 empty] | 0
清单项目综合单价 | [9 empty] | 11.09
材 料 费 明 细 |  | 主要材料名称、规格、型号 |  |  |  |  | 单位 |  | 数量 | 单价(元) | 合价(元) |  | 暂估单价 (元) | 暂估合价 (元)
|  | 板方材(锯材) |  |  |  |  | m3 |  | 0.0037 | 1885.15 | 6.98
|  | 其他材料费 | [7 empty] | — | 0.39 |  | — | 0
|  | 材料费小计 | [7 empty] | — | 7.37 |  | — | 0
注：1.如不使用省级或行业建设主管部门发布的计价依据，可不填定额编码、名称等； 2.招标文件提供了暂估单价的材料，按暂估的单价填入表内“暂估单价”栏及“暂估合价”栏。 | [11 empty] | 表—09
综合单价分析表
工程名称： | 维修保护工程 | [6 empty] | 标段： |  |  |  | 第 23 页 共 86 页
项目编码 |  |  | 020508020001 |  | 项目名称 |  | 闸挡板 |  |  | 计量单位 | m |  | 工程量 | 8.4
清单综合单价组成明细
定额编号 |  | 定额项目名称 | 定额 单位 | 数量 | 单价 |  |  |  |  | 合价
[5 empty] | 人工费 | 材料费 | 机械费 |  | 管理费 和利润 | 人工费 | 材料费 |  | 机械费 | 管理费 和利润
4-493 |  | 木基层 闸档板制安(椽径8cm以内) | 10m | 0.1 | 45.91 | 19.4 | 0 |  | 12.48 | 4.59 | 1.94 |  | 0 | 1.25
人工单价 |  |  | 小计 | [6 empty] | 4.59 | 1.94 |  | 0 | 1.25
83.48元/工日 |  |  | 未计价材料费 | [6 empty] | 0
清单项目综合单价 | [9 empty] | 7.78
材 料 费 明 细 |  | 主要材料名称、规格、型号 |  |  |  |  | 单位 |  | 数量 | 单价(元) | 合价(元) |  | 暂估单价 (元) | 暂估合价 (元)
|  | 板方材(锯材) |  |  |  |  | m3 |  | 0.001 | 1885.15 | 1.89
|  | 其他材料费 | [7 empty] | — | 0.05 |  | — | 0
|  | 材料费小计 | [7 empty] | — | 1.94 |  | — | 0
注：1.如不使用省级或行业建设主管部门发布的计价依据，可不填定额编码、名称等； 2.招标文件提供了暂估单价的材料，按暂估的单价填入表内“暂估单价”栏及“暂估合价”栏。 | [11 empty] | 表—09
综合单价分析表
工程名称： | 维修保护工程 | [6 empty] | 标段： |  |  |  | 第 24 页 共 86 页
项目编码 |  |  | 020508018001 |  | 项目名称 |  | 瓦口板 |  |  | 计量单位 | m |  | 工程量 | 8.4
清单综合单价组成明细
定额编号 |  | 定额项目名称 | 定额 单位 | 数量 | 单价 |  |  |  |  | 合价
[5 empty] | 人工费 | 材料费 | 机械费 |  | 管理费 和利润 | 人工费 | 材料费 |  | 机械费 | 管理费 和利润
4-513 |  | 木基层 瓦口制作 17～9样琉璃瓦11～3号布筒瓦 | 10m | 0.1 | 38.4 | 40.75 | 0 |  | 10.43 | 3.84 | 4.08 |  | 0 | 1.04
人工单价 |  |  | 小计 | [6 empty] | 3.84 | 4.08 |  | 0 | 1.04
83.48元/工日 |  |  | 未计价材料费 | [6 empty] | 0
清单项目综合单价 | [9 empty] | 8.96
材 料 费 明 细 |  | 主要材料名称、规格、型号 |  |  |  |  | 单位 |  | 数量 | 单价(元) | 合价(元) |  | 暂估单价 (元) | 暂估合价 (元)
|  | 板方材(锯材) |  |  |  |  | m3 |  | 0.0021 | 1885.15 | 3.96
|  | 其他材料费 | [7 empty] | — | 0.12 |  | — | 0
|  | 材料费小计 | [7 empty] | — | 4.07 |  | — | 0
注：1.如不使用省级或行业建设主管部门发布的计价依据，可不填定额编码、名称等； 2.招标文件提供了暂估单价的材料，按暂估的单价填入表内“暂估单价”栏及“暂估合价”栏。 | [11 empty] | 表—09
综合单价分析表
工程名称： | 维修保护工程 | [6 empty] | 标段： |  |  |  | 第 25 页 共 86 页
项目编码 |  |  | 020602001001 |  | 项目名称 |  | 筒瓦屋面 |  |  | 计量单位 | m2 |  | 工程量 | 83.52
清单综合单价组成明细
定额编号 |  | 定额项目名称 | 定额 单位 | 数量 | 单价 |  |  |  |  | 合价
[5 empty] | 人工费 | 材料费 | 机械费 |  | 管理费 和利润 | 人工费 | 材料费 |  | 机械费 | 管理费 和利润
8-7 |  | 苫背 铺望砖 | m2 | 1 | 20.87 | 91.71 | 0.55 |  | 6.08 | 20.87 | 91.71 |  | 0.55 | 6.08
8-1 |  | 苫背 护板灰 | m2 | 1 | 3.17 | 7.98 | 0.46 |  | 0.97 | 3.17 | 7.98 |  | 0.46 | 0.97
9-25 |  | 防潮层、防水层 平面防水(潮)层 1.4mm厚三元乙丙卷材 | m2 | 1 | 3.67 | 58.16 | 0.63 |  | 1.36 | 3.67 | 58.16 |  | 0.63 | 1.36
8-3 |  | 苫背 泥背 厚(50mm) 以内 麻刀 | m2 | 1 | 7.93 | 7.05 | 0.48 |  | 2.43 | 7.93 | 7.05 |  | 0.48 | 2.43
8-18 |  | 瓦面 筒瓦屋面 捉节夹垄 3号 | m2 | 1 | 107.1 | 184.28 | 2.27 |  | 31.08 | 107.1 | 184.28 |  | 2.27 | 31.08
人工单价 |  |  | 小计 | [6 empty] | 142.74 | 349.18 |  | 4.39 | 41.92
83.48元/工日 |  |  | 未计价材料费 | [6 empty] | 0
清单项目综合单价 | [9 empty] | 538.23
材 料 费 明 细 |  | 主要材料名称、规格、型号 |  |  |  |  | 单位 |  | 数量 | 单价(元) | 合价(元) |  | 暂估单价 (元) | 暂估合价 (元)
|  | 深月白麻刀灰中麻刀 |  |  |  |  | m3 |  | 0.019 | 325 | 6.18
|  | 石灰粉 |  |  |  |  | kg |  | 23.55 | 0.6 | 14.13
|  | 望砖180×180×30 |  |  |  |  | 块 |  | 36 | 2.5 | 90
|  | 橡胶共混铝箔橡胶改性沥青防水卷材3mm |  |  |  |  | m2 |  | 0.67 | 18 | 12.06
|  | 三元乙丙橡胶防水卷材1.5mm |  |  |  |  | m2 |  | 1.43 | 32 | 45.76
|  | 筒瓦3号 |  |  |  |  | 块 |  | 36 | 1.21 | 43.56
|  | 板瓦3号 |  |  |  |  | 块 |  | 107.9 | 1.21 | 130.56
|  | 其他材料费 | [7 empty] | — | 6.94 |  | — | 0
注：1.如不使用省级或行业建设主管部门发布的计价依据，可不填定额编码、名称等； 2.招标文件提供了暂估单价的材料，按暂估的单价填入表内“暂估单价”栏及“暂估合价”栏。 | [11 empty] | 表—09
综合单价分析表
工程名称： | 维修保护工程 | [6 empty] | 标段： |  |  |  | 第 26 页 共 86 页
|  | 材料费小计 | [7 empty] | — | 349.18 |  | — | 0
注：1.如不使用省级或行业建设主管部门发布的计价依据，可不填定额编码、名称等； 2.招标文件提供了暂估单价的材料，按暂估的单价填入表内“暂估单价”栏及“暂估合价”栏。 | [11 empty] | 表—09
综合单价分析表
工程名称： | 维修保护工程 | [6 empty] | 标段： |  |  |  | 第 27 页 共 86 页
项目编码 |  |  | 020602009001 |  | 项目名称 |  | 檐头（口）附件 |  |  | 计量单位 | m |  | 工程量 | 18.6
清单综合单价组成明细
定额编号 |  | 定额项目名称 | 定额 单位 | 数量 | 单价 |  |  |  |  | 合价
[5 empty] | 人工费 | 材料费 | 机械费 |  | 管理费 和利润 | 人工费 | 材料费 |  | 机械费 | 管理费 和利润
8-28 |  | 瓦面 筒瓦檐头附件(捉节夹垄) 3号 | m | 1 | 26.21 | 10.96 | 0.63 |  | 7.54 | 26.21 | 10.96 |  | 0.63 | 7.54
人工单价 |  |  | 小计 | [6 empty] | 26.21 | 10.96 |  | 0.63 | 7.54
83.48元/工日 |  |  | 未计价材料费 | [6 empty] | 0
清单项目综合单价 | [9 empty] | 45.34
材 料 费 明 细 |  | 主要材料名称、规格、型号 |  |  |  |  | 单位 |  | 数量 | 单价(元) | 合价(元) |  | 暂估单价 (元) | 暂估合价 (元)
|  | 深月白麻刀灰中麻刀 |  |  |  |  | m3 |  | 0.014 | 325 | 4.55
|  | 其他材料费 | [7 empty] | — | 6.41 |  | — | 0
|  | 材料费小计 | [7 empty] | — | 10.96 |  | — | 0
注：1.如不使用省级或行业建设主管部门发布的计价依据，可不填定额编码、名称等； 2.招标文件提供了暂估单价的材料，按暂估的单价填入表内“暂估单价”栏及“暂估合价”栏。 | [11 empty] | 表—09
综合单价分析表
工程名称： | 维修保护工程 | [6 empty] | 标段： |  |  |  | 第 28 页 共 86 页
项目编码 |  |  | 020602002001 |  | 项目名称 |  | 屋面窑制正脊 |  |  | 计量单位 | m |  | 工程量 | 2.5
清单综合单价组成明细
定额编号 |  | 定额项目名称 | 定额 单位 | 数量 | 单价 |  |  |  |  | 合价
[5 empty] | 人工费 | 材料费 | 机械费 |  | 管理费 和利润 | 人工费 | 材料费 |  | 机械费 | 管理费 和利润
8-57 |  | 屋面正脊 | m | 1 | 83.31 | 41.8 | 2.17 |  | 24.28 | 83.31 | 41.8 |  | 2.17 | 24.28
人工单价 |  |  | 小计 | [6 empty] | 83.31 | 41.8 |  | 2.17 | 24.28
83.48元/工日 |  |  | 未计价材料费 | [6 empty] | 0
清单项目综合单价 | [9 empty] | 151.56
材 料 费 明 细 |  | 主要材料名称、规格、型号 |  |  |  |  | 单位 |  | 数量 | 单价(元) | 合价(元) |  | 暂估单价 (元) | 暂估合价 (元)
|  | 深月白麻刀灰中麻刀 |  |  |  |  | m3 |  | 0.054 | 325 | 17.55
|  | 蓝四丁砖 |  |  |  |  | 块 |  | 2.06 | 3.5 | 7.21
|  | 板瓦3号 |  |  |  |  | 块 |  | 6.18 | 1.21 | 7.48
|  | 其他材料费 | [7 empty] | — | 9.56 |  | — | 0
|  | 材料费小计 | [7 empty] | — | 41.8 |  | — | 0
注：1.如不使用省级或行业建设主管部门发布的计价依据，可不填定额编码、名称等； 2.招标文件提供了暂估单价的材料，按暂估的单价填入表内“暂估单价”栏及“暂估合价”栏。 | [11 empty] | 表—09
综合单价分析表
工程名称： | 维修保护工程 | [6 empty] | 标段： |  |  |  | 第 29 页 共 86 页
项目编码 |  |  | 020602004001 |  | 项目名称 |  | 垂脊 |  |  | 计量单位 | m |  | 工程量 | 17.05
清单综合单价组成明细
定额编号 |  | 定额项目名称 | 定额 单位 | 数量 | 单价 |  |  |  |  | 合价
[5 empty] | 人工费 | 材料费 | 机械费 |  | 管理费 和利润 | 人工费 | 材料费 |  | 机械费 | 管理费 和利润
2-233 |  | 琉璃砌筑 斗拱及其他 琉璃套兽 | 个 | 0.2346 | 15.86 | 502.87 | 0 |  | 3.33 | 3.72 | 117.98 |  | 0 | 0.78
8-71 |  | 垂脊(无陡板) 攒尖 | m | 1 | 176.89 | 108.14 | 1.4 |  | 46.19 | 176.89 | 108.14 |  | 1.4 | 46.19
人工单价 |  |  | 小计 | [6 empty] | 180.61 | 226.12 |  | 1.4 | 46.97
83.48元/工日 |  |  | 未计价材料费 | [6 empty] | 0
清单项目综合单价 | [9 empty] | 455.1
材 料 费 明 细 |  | 主要材料名称、规格、型号 |  |  |  |  | 单位 |  | 数量 | 单价(元) | 合价(元) |  | 暂估单价 (元) | 暂估合价 (元)
|  | 深月白麻刀灰中麻刀 |  |  |  |  | m3 |  | 0.018 | 325 | 5.85
|  | 生石灰 |  |  |  |  | kg |  | 0.3191 | 0.6 | 0.19
|  | 蓝四丁砖 |  |  |  |  | 块 |  | 13.4 | 3.5 | 46.9
|  | 板瓦2号 |  |  |  |  | 块 |  | 11.56 | 3.13 | 36.18
|  | 筒瓦2号 |  |  |  |  | 块 |  | 5.78 | 3.13 | 18.09
|  | 其他材料费 | [7 empty] | — | 118.86 |  | — | 0
|  | 材料费小计 | [7 empty] | — | 226.08 |  | — | 0
注：1.如不使用省级或行业建设主管部门发布的计价依据，可不填定额编码、名称等； 2.招标文件提供了暂估单价的材料，按暂估的单价填入表内“暂估单价”栏及“暂估合价”栏。 | [11 empty] | 表—09
综合单价分析表
工程名称： | 维修保护工程 | [6 empty] | 标段： |  |  |  | 第 30 页 共 86 页
项目编码 |  |  | 020509007001 |  | 项目名称 |  | 门窗框、槛、抱框 |  |  | 计量单位 | m |  | 工程量 | 28.55
清单综合单价组成明细
定额编号 |  | 定额项目名称 | 定额 单位 | 数量 | 单价 |  |  |  |  | 合价
[5 empty] | 人工费 | 材料费 | 机械费 |  | 管理费 和利润 | 人工费 | 材料费 |  | 机械费 | 管理费 和利润
6-2 |  | 槛框类制作、安装 上槛、中槛、下槛、风槛、抱框、间框(柱)腰枋、通连楹 (厚8cm以内) | m | 1 | 20.04 | 36.01 | 0 |  | 5.44 | 20.04 | 36.01 |  | 0 | 5.44
人工单价 |  |  | 小计 | [6 empty] | 20.04 | 36.01 |  | 0 | 5.44
83.48元/工日 |  |  | 未计价材料费 | [6 empty] | 0
清单项目综合单价 | [9 empty] | 61.49
材 料 费 明 细 |  | 主要材料名称、规格、型号 |  |  |  |  | 单位 |  | 数量 | 单价(元) | 合价(元) |  | 暂估单价 (元) | 暂估合价 (元)
|  | 板方木材综合规格 |  |  |  |  | m3 |  | 0.019 | 1885.15 | 35.82
|  | 其他材料费 | [7 empty] | — | 0.19 |  | — | 0
|  | 材料费小计 | [7 empty] | — | 36.01 |  | — | 0
注：1.如不使用省级或行业建设主管部门发布的计价依据，可不填定额编码、名称等； 2.招标文件提供了暂估单价的材料，按暂估的单价填入表内“暂估单价”栏及“暂估合价”栏。 | [11 empty] | 表—09
综合单价分析表
工程名称： | 维修保护工程 | [6 empty] | 标段： |  |  |  | 第 31 页 共 86 页
项目编码 |  |  | 020509020001 |  | 项目名称 |  | 门头板余塞板 |  |  | 计量单位 | m2 |  | 工程量 | 2.23
清单综合单价组成明细
定额编号 |  | 定额项目名称 | 定额 单位 | 数量 | 单价 |  |  |  |  | 合价
[5 empty] | 人工费 | 材料费 | 机械费 |  | 管理费 和利润 | 人工费 | 材料费 |  | 机械费 | 管理费 和利润
6-24 + 6-25 * 2 |  | 槛框类制作、安装 门头板余塞板 (厚2cm)实际厚度(cm):3 | m2 | 1 | 39.9 | 89.23 | 0 |  | 10.67 | 39.9 | 89.23 |  | 0 | 10.67
人工单价 |  |  | 小计 | [6 empty] | 39.9 | 89.23 |  | 0 | 10.67
83.48元/工日 |  |  | 未计价材料费 | [6 empty] | 0
清单项目综合单价 | [9 empty] | 139.8
材 料 费 明 细 |  | 主要材料名称、规格、型号 |  |  |  |  | 单位 |  | 数量 | 单价(元) | 合价(元) |  | 暂估单价 (元) | 暂估合价 (元)
|  | 板方木材综合规格 |  |  |  |  | m3 |  | 0.046 | 1885.15 | 86.72
|  | 其他材料费 | [7 empty] | — | 2.51 |  | — | 0
|  | 材料费小计 | [7 empty] | — | 89.23 |  | — | 0
注：1.如不使用省级或行业建设主管部门发布的计价依据，可不填定额编码、名称等； 2.招标文件提供了暂估单价的材料，按暂估的单价填入表内“暂估单价”栏及“暂估合价”栏。 | [11 empty] | 表—09
综合单价分析表
工程名称： | 维修保护工程 | [6 empty] | 标段： |  |  |  | 第 32 页 共 86 页
项目编码 |  |  | 020509002002 |  | 项目名称 |  | 槛窗 |  |  | 计量单位 | m2 |  | 工程量 | 17.23
清单综合单价组成明细
定额编号 |  | 定额项目名称 | 定额 单位 | 数量 | 单价 |  |  |  |  | 合价
[5 empty] | 人工费 | 材料费 | 机械费 |  | 管理费 和利润 | 人工费 | 材料费 |  | 机械费 | 管理费 和利润
6-34 |  | 各种门窗扇制作、安装 外檐隔扇 制作(不含心屉) | m2 | 1 | 99.34 | 80.94 | 0 |  | 27 | 99.34 | 80.94 |  | 0 | 27
6-75 |  | 各种门窗扇制作、安装 外檐龟背锦心屉 单面 | m2 | 1 | 325.57 | 51.84 | 0 |  | 88.45 | 325.57 | 51.84 |  | 0 | 88.45
人工单价 |  |  | 小计 | [6 empty] | 424.91 | 132.78 |  | 0 | 115.45
83.48元/工日 |  |  | 未计价材料费 | [6 empty] | 0
清单项目综合单价 | [9 empty] | 673.14
材 料 费 明 细 |  | 主要材料名称、规格、型号 |  |  |  |  | 单位 |  | 数量 | 单价(元) | 合价(元) |  | 暂估单价 (元) | 暂估合价 (元)
|  | 板方木材综合规格 |  |  |  |  | m3 |  | 0.069 | 1885.15 | 130.08
|  | 其他材料费 | [7 empty] | — | 2.7 |  | — | 0
|  | 材料费小计 | [7 empty] | — | 132.78 |  | — | 0
注：1.如不使用省级或行业建设主管部门发布的计价依据，可不填定额编码、名称等； 2.招标文件提供了暂估单价的材料，按暂估的单价填入表内“暂估单价”栏及“暂估合价”栏。 | [11 empty] | 表—09
综合单价分析表
工程名称： | 维修保护工程 | [6 empty] | 标段： |  |  |  | 第 33 页 共 86 页
项目编码 |  |  | 020301B010001 |  | 项目名称 |  | 柱子墩接 |  |  | 计量单位 | 根 |  | 工程量 | 1
清单综合单价组成明细
定额编号 |  | 定额项目名称 | 定额 单位 | 数量 | 单价 |  |  |  |  | 合价
[5 empty] | 人工费 | 材料费 | 机械费 |  | 管理费 和利润 | 人工费 | 材料费 |  | 机械费 | 管理费 和利润
B1 |  | 檐柱干缩裂缝，柱基础修复 檐柱墩接（明柱 | 根 | 1 | 1600 | 0 | 0 |  | 0 | 1600 | 0 |  | 0 | 0
人工单价 |  |  | 小计 | [6 empty] | 1600 | 0 |  | 0 | 0
|  |  | 未计价材料费 | [6 empty] | 0
清单项目综合单价 | [9 empty] | 1600
材 料 费 明 细 |  | 主要材料名称、规格、型号 |  |  |  |  | 单位 |  | 数量 | 单价(元) | 合价(元) |  | 暂估单价 (元) | 暂估合价 (元)
|  | 其他材料费 | [7 empty] | — | 0 |  | — | 0
|  | 材料费小计 | [7 empty] | — | 0 |  | — | 0
注：1.如不使用省级或行业建设主管部门发布的计价依据，可不填定额编码、名称等； 2.招标文件提供了暂估单价的材料，按暂估的单价填入表内“暂估单价”栏及“暂估合价”栏。 | [11 empty] | 表—09
综合单价分析表
工程名称： | 维修保护工程 | [6 empty] | 标段： |  |  |  | 第 34 页 共 86 页
项目编码 |  |  | 020511002001 |  | 项目名称 |  | 倒挂楣子 |  |  | 计量单位 | m2 |  | 工程量 | 3.22
清单综合单价组成明细
定额编号 |  | 定额项目名称 | 定额 单位 | 数量 | 单价 |  |  |  |  | 合价
[5 empty] | 人工费 | 材料费 | 机械费 |  | 管理费 和利润 | 人工费 | 材料费 |  | 机械费 | 管理费 和利润
6-134 |  | 坐凳及倒挂楣子制安 灯笼锦 硬樘 | m2 | 1 | 266.3 | 99.41 | 0 |  | 72.36 | 266.3 | 99.41 |  | 0 | 72.36
6-151 |  | 坐凳及倒挂楣子制安 花牙子 四季花草(长40以内cm) | 10块 | 0.0186 | 1502.64 | 36.08 | 0 |  | 408.25 | 28 | 0.67 |  | 0 | 7.61
人工单价 |  |  | 小计 | [6 empty] | 294.3 | 100.08 |  | 0 | 79.97
83.48元/工日 |  |  | 未计价材料费 | [6 empty] | 0
清单项目综合单价 | [9 empty] | 474.35
材 料 费 明 细 |  | 主要材料名称、规格、型号 |  |  |  |  | 单位 |  | 数量 | 单价(元) | 合价(元) |  | 暂估单价 (元) | 暂估合价 (元)
|  | 板方木材综合规格 |  |  |  |  | m3 |  | 0.0523 | 1885.15 | 98.59
|  | 其他材料费 | [7 empty] | — | 1.42 |  | — | 0
|  | 材料费小计 | [7 empty] | — | 100.02 |  | — | 0
注：1.如不使用省级或行业建设主管部门发布的计价依据，可不填定额编码、名称等； 2.招标文件提供了暂估单价的材料，按暂估的单价填入表内“暂估单价”栏及“暂估合价”栏。 | [11 empty] | 表—09
综合单价分析表
工程名称： | 维修保护工程 | [6 empty] | 标段： |  |  |  | 第 35 页 共 86 页
项目编码 |  |  | 011606001006 |  | 项目名称 |  | 瓦屋面拆除 |  |  | 计量单位 | m2 |  | 工程量 | 30.55
清单综合单价组成明细
定额编号 |  | 定额项目名称 | 定额 单位 | 数量 | 单价 |  |  |  |  | 合价
[5 empty] | 人工费 | 材料费 | 机械费 |  | 管理费 和利润 | 人工费 | 材料费 |  | 机械费 | 管理费 和利润
借10-56 |  | 瓦屋面拆除 | 100m2 | 0.01 | 801.41 | 5.3 | 0 |  | 220.12 | 8.01 | 0.05 |  | 0 | 2.2
借1-45 + 1-47 * 4 |  | 人工装垃圾自卸汽车运垃圾1km内实际运距(km):5 | 1000m3 | 0.0001 | 11525.25 | 46.44 | 13118.99 |  | 3545.36 | 1.17 | 0 |  | 1.33 | 0.36
人工单价 |  |  | 小计 | [6 empty] | 9.18 | 0.06 |  | 1.33 | 2.56
83.48元/工日 |  |  | 未计价材料费 | [6 empty] | 0
清单项目综合单价 | [9 empty] | 13.13
材 料 费 明 细 |  | 主要材料名称、规格、型号 |  |  |  |  | 单位 |  | 数量 | 单价(元) | 合价(元) |  | 暂估单价 (元) | 暂估合价 (元)
|  | 水 |  |  |  |  | m3 |  | 0.0009 | 5.4 | 0
|  | 其他材料费 | [7 empty] | — | 0.05 |  | — | 0
|  | 材料费小计 | [7 empty] | — | 0.06 |  | — | 0
注：1.如不使用省级或行业建设主管部门发布的计价依据，可不填定额编码、名称等； 2.招标文件提供了暂估单价的材料，按暂估的单价填入表内“暂估单价”栏及“暂估合价”栏。 | [11 empty] | 表—09
综合单价分析表
工程名称： | 维修保护工程 | [6 empty] | 标段： |  |  |  | 第 36 页 共 86 页
项目编码 |  |  | 020101B10001 |  | 项目名称 |  | 木构件拆除 |  |  | 计量单位 | 项 |  | 工程量 | 1
清单综合单价组成明细
定额编号 |  | 定额项目名称 | 定额 单位 | 数量 | 单价 |  |  |  |  | 合价
[5 empty] | 人工费 | 材料费 | 机械费 |  | 管理费 和利润 | 人工费 | 材料费 |  | 机械费 | 管理费 和利润
补子目001 |  | 木构件拆除 | 项 | 1 | 0 | 500 | 0 |  | 0 | 0 | 500 |  | 0 | 0
人工单价 |  |  | 小计 | [6 empty] | 0 | 500 |  | 0 | 0
|  |  | 未计价材料费 | [6 empty] | 0
清单项目综合单价 | [9 empty] | 500
材 料 费 明 细 |  | 主要材料名称、规格、型号 |  |  |  |  | 单位 |  | 数量 | 单价(元) | 合价(元) |  | 暂估单价 (元) | 暂估合价 (元)
|  | 其他材料费 | [7 empty] | — | 500 |  | — | 0
|  | 材料费小计 | [7 empty] | — | 500 |  | — | 0
注：1.如不使用省级或行业建设主管部门发布的计价依据，可不填定额编码、名称等； 2.招标文件提供了暂估单价的材料，按暂估的单价填入表内“暂估单价”栏及“暂估合价”栏。 | [11 empty] | 表—09
综合单价分析表
工程名称： | 维修保护工程 | [6 empty] | 标段： |  |  |  | 第 37 页 共 86 页
项目编码 |  |  | 011601001002 |  | 项目名称 |  | 砖砌体拆除 |  |  | 计量单位 | m3 |  | 工程量 | 20.75
清单综合单价组成明细
定额编号 |  | 定额项目名称 | 定额 单位 | 数量 | 单价 |  |  |  |  | 合价
[5 empty] | 人工费 | 材料费 | 机械费 |  | 管理费 和利润 | 人工费 | 材料费 |  | 机械费 | 管理费 和利润
借1-45 + 1-47 * 4 |  | 人工装垃圾自卸汽车运垃圾1km内实际运距(km):5 | 1000m3 | 0.001 | 11525.25 | 46.44 | 13118.99 |  | 3545.36 | 11.55 | 0.05 |  | 13.15 | 3.55
借10-14 |  | 墙体拆除砖墙 | 10m3 | 0.1 | 751.32 | 19.08 | 0 |  | 206.36 | 75.13 | 1.91 |  | 0 | 20.64
人工单价 |  |  | 小计 | [6 empty] | 86.69 | 1.95 |  | 13.15 | 24.19
83.48元/工日 |  |  | 未计价材料费 | [6 empty] | 0
清单项目综合单价 | [9 empty] | 125.98
材 料 费 明 细 |  | 主要材料名称、规格、型号 |  |  |  |  | 单位 |  | 数量 | 单价(元) | 合价(元) |  | 暂估单价 (元) | 暂估合价 (元)
|  | 水 |  |  |  |  | m3 |  | 0.0086 | 5.4 | 0.05
|  | 其他材料费 | [7 empty] | — | 1.91 |  | — | 0
|  | 材料费小计 | [7 empty] | — | 1.95 |  | — | 0
注：1.如不使用省级或行业建设主管部门发布的计价依据，可不填定额编码、名称等； 2.招标文件提供了暂估单价的材料，按暂估的单价填入表内“暂估单价”栏及“暂估合价”栏。 | [11 empty] | 表—09
综合单价分析表
工程名称： | 维修保护工程 | [6 empty] | 标段： |  |  |  | 第 38 页 共 86 页
项目编码 |  |  | 011604002002 |  | 项目名称 |  | 立面抹灰层拆除 |  |  | 计量单位 | m2 |  | 工程量 | 42.1
清单综合单价组成明细
定额编号 |  | 定额项目名称 | 定额 单位 | 数量 | 单价 |  |  |  |  | 合价
[5 empty] | 人工费 | 材料费 | 机械费 |  | 管理费 和利润 | 人工费 | 材料费 |  | 机械费 | 管理费 和利润
借10-3 |  | 面层拆除水泥砂浆 | 100m2 | 0.0002 | 801.41 | 5.3 | 0 |  | 220.12 | 0.16 | 0 |  | 0 | 0.04
借1-45 + 1-47 * 4 |  | 人工装垃圾自卸汽车运垃圾1km内实际运距(km):5 | 1000m3 | 0.0001 | 11525.25 | 46.44 | 13118.99 |  | 3545.36 | 1.15 | 0 |  | 1.31 | 0.35
人工单价 |  |  | 小计 | [6 empty] | 1.31 | 0.01 |  | 1.31 | 0.4
83.48元/工日 |  |  | 未计价材料费 | [6 empty] | 0
清单项目综合单价 | [9 empty] | 3.03
材 料 费 明 细 |  | 主要材料名称、规格、型号 |  |  |  |  | 单位 |  | 数量 | 单价(元) | 合价(元) |  | 暂估单价 (元) | 暂估合价 (元)
|  | 水 |  |  |  |  | m3 |  | 0.0009 | 5.4 | 0
|  | 其他材料费 | [7 empty] | — | 0 |  | — | 0
|  | 材料费小计 | [7 empty] | — | 0.01 |  | — | 0
注：1.如不使用省级或行业建设主管部门发布的计价依据，可不填定额编码、名称等； 2.招标文件提供了暂估单价的材料，按暂估的单价填入表内“暂估单价”栏及“暂估合价”栏。 | [11 empty] | 表—09
综合单价分析表
工程名称： | 维修保护工程 | [6 empty] | 标段： |  |  |  | 第 39 页 共 86 页
项目编码 |  |  | 020101002002 |  | 项目名称 |  | 细砖清水墙 |  |  | 计量单位 | m2 |  | 工程量 | 26.4
清单综合单价组成明细
定额编号 |  | 定额项目名称 | 定额 单位 | 数量 | 单价 |  |  |  |  | 合价
[5 empty] | 人工费 | 材料费 | 机械费 |  | 管理费 和利润 | 人工费 | 材料费 |  | 机械费 | 管理费 和利润
2-48 |  | 大城样砖、停泥砖、开条砖、蓝四丁砖、机砖等砌筑 墙身 淌白墙 小停泥砖 | 10m2 | 0.1 | 2872.55 | 5186.77 | 0 |  | 602.64 | 287.26 | 518.68 |  | 0 | 60.26
人工单价 |  |  | 小计 | [6 empty] | 287.26 | 518.68 |  | 0 | 60.26
83.48元/工日 |  |  | 未计价材料费 | [6 empty] | 0
清单项目综合单价 | [9 empty] | 866.19
材 料 费 明 细 |  | 主要材料名称、规格、型号 |  |  |  |  | 单位 |  | 数量 | 单价(元) | 合价(元) |  | 暂估单价 (元) | 暂估合价 (元)
|  | 停泥砖小295×145×70 |  |  |  |  | 百块 |  | 0.6598 | 780 | 514.64
|  | 其他材料费 | [7 empty] | — | 4.03 |  | — | 0
|  | 材料费小计 | [7 empty] | — | 518.68 |  | — | 0
注：1.如不使用省级或行业建设主管部门发布的计价依据，可不填定额编码、名称等； 2.招标文件提供了暂估单价的材料，按暂估的单价填入表内“暂估单价”栏及“暂估合价”栏。 | [11 empty] | 表—09
综合单价分析表
工程名称： | 维修保护工程 | [6 empty] | 标段： |  |  |  | 第 40 页 共 86 页
项目编码 |  |  | 020101003002 |  | 项目名称 |  | 糙砖实心墙 |  |  | 计量单位 | m3 |  | 工程量 | 20.75
清单综合单价组成明细
定额编号 |  | 定额项目名称 | 定额 单位 | 数量 | 单价 |  |  |  |  | 合价
[5 empty] | 人工费 | 材料费 | 机械费 |  | 管理费 和利润 | 人工费 | 材料费 |  | 机械费 | 管理费 和利润
2-61 |  | 大城样砖、停泥砖、开条砖、蓝四丁砖、机砖等砌筑 墙身 里皮衬砌机砖 | 10m3 | 0.1 | 1452.55 | 2836.52 | 0 |  | 304.73 | 145.26 | 283.65 |  | 0 | 30.47
人工单价 |  |  | 小计 | [6 empty] | 145.26 | 283.65 |  | 0 | 30.47
83.48元/工日 |  |  | 未计价材料费 | [6 empty] | 0
清单项目综合单价 | [9 empty] | 459.37
材 料 费 明 细 |  | 主要材料名称、规格、型号 |  |  |  |  | 单位 |  | 数量 | 单价(元) | 合价(元) |  | 暂估单价 (元) | 暂估合价 (元)
|  | 其他材料费 | [7 empty] | — | 283.65 |  | — | 0
|  | 材料费小计 | [7 empty] | — | 283.65 |  | — | 0
注：1.如不使用省级或行业建设主管部门发布的计价依据，可不填定额编码、名称等； 2.招标文件提供了暂估单价的材料，按暂估的单价填入表内“暂估单价”栏及“暂估合价”栏。 | [11 empty] | 表—09
综合单价分析表
工程名称： | 维修保护工程 | [6 empty] | 标段： |  |  |  | 第 41 页 共 86 页
项目编码 |  |  | 020201B10002 |  | 项目名称 |  | 砖墙剔补 |  |  | 计量单位 | 块 |  | 工程量 | 127
清单综合单价组成明细
定额编号 |  | 定额项目名称 | 定额 单位 | 数量 | 单价 |  |  |  |  | 合价
[5 empty] | 人工费 | 材料费 | 机械费 |  | 管理费 和利润 | 人工费 | 材料费 |  | 机械费 | 管理费 和利润
2-48 |  | 大城样砖、停泥砖、开条砖、蓝四丁砖、机砖等砌筑 墙身 淌白墙 小停泥砖 | 10m2 | 0.0028 | 2872.55 | 5186.77 | 0 |  | 602.64 | 8.12 | 14.67 |  | 0 | 1.7
人工单价 |  |  | 小计 | [6 empty] | 8.12 | 14.67 |  | 0 | 1.7
83.48元/工日 |  |  | 未计价材料费 | [6 empty] | 0
清单项目综合单价 | [9 empty] | 24.49
材 料 费 明 细 |  | 主要材料名称、规格、型号 |  |  |  |  | 单位 |  | 数量 | 单价(元) | 合价(元) |  | 暂估单价 (元) | 暂估合价 (元)
|  | 停泥砖小295×145×70 |  |  |  |  | 百块 |  | 0.0187 | 780 | 14.59
|  | 其他材料费 | [7 empty] | — | 0.11 |  | — | 0
|  | 材料费小计 | [7 empty] | — | 14.7 |  | — | 0
注：1.如不使用省级或行业建设主管部门发布的计价依据，可不填定额编码、名称等； 2.招标文件提供了暂估单价的材料，按暂估的单价填入表内“暂估单价”栏及“暂估合价”栏。 | [11 empty] | 表—09
综合单价分析表
工程名称： | 维修保护工程 | [6 empty] | 标段： |  |  |  | 第 42 页 共 86 页
项目编码 |  |  | 020701001002 |  | 项目名称 |  | 细墁方砖 |  |  | 计量单位 | m2 |  | 工程量 | 14
清单综合单价组成明细
定额编号 |  | 定额项目名称 | 定额 单位 | 数量 | 单价 |  |  |  |  | 合价
[5 empty] | 人工费 | 材料费 | 机械费 |  | 管理费 和利润 | 人工费 | 材料费 |  | 机械费 | 管理费 和利润
1-37 |  | 土方工程 人工平整场地、填土夯实、原土打夯 平整场地 | m2 | 1 | 5.26 | 0 | 0 |  | 1.51 | 5.26 | 0 |  | 0 | 1.51
9-1 |  | 垫层 楼地面垫层 3：7灰土 | m3 | 0.15 | 64.28 | 148.62 | 2.62 |  | 26.4 | 9.64 | 22.29 |  | 0.39 | 3.96
9-41换 |  | 砖墁地面及散水 细墁地面 尺二方砖 | m2 | 1 | 176.06 | 190.06 | 1.78 |  | 46.39 | 176.06 | 190.06 |  | 1.78 | 46.39
9-5 |  | 垫层 楼地面垫层 砂 | m3 | 0.025 | 38.4 | 0.7 | 0.66 |  | 15.78 | 0.96 | 0.02 |  | 0.02 | 0.39
人工单价 |  |  | 小计 | [6 empty] | 191.92 | 212.37 |  | 2.19 | 52.25
83.48元/工日 |  |  | 未计价材料费 | [6 empty] | 0
清单项目综合单价 | [9 empty] | 458.74
材 料 费 明 细 |  | 主要材料名称、规格、型号 |  |  |  |  | 单位 |  | 数量 | 单价(元) | 合价(元) |  | 暂估单价 (元) | 暂估合价 (元)
|  | 生石灰 |  |  |  |  | kg |  | 15.77 | 0.6 | 9.46
|  | 青砖300*150*70 |  |  |  |  | m2 |  | 1.01 | 173.33 | 175.06
|  | 其他材料费 | [7 empty] | — | 27.85 |  | — | 0
|  | 材料费小计 | [7 empty] | — | 212.37 |  | — | 0
注：1.如不使用省级或行业建设主管部门发布的计价依据，可不填定额编码、名称等； 2.招标文件提供了暂估单价的材料，按暂估的单价填入表内“暂估单价”栏及“暂估合价”栏。 | [11 empty] | 表—09
综合单价分析表
工程名称： | 维修保护工程 | [6 empty] | 标段： |  |  |  | 第 43 页 共 86 页
项目编码 |  |  | 010507004002 |  | 项目名称 |  | 台阶 |  |  | 计量单位 | m2 |  | 工程量 | 1.53
清单综合单价组成明细
定额编号 |  | 定额项目名称 | 定额 单位 | 数量 | 单价 |  |  |  |  | 合价
[5 empty] | 人工费 | 材料费 | 机械费 |  | 管理费 和利润 | 人工费 | 材料费 |  | 机械费 | 管理费 和利润
3-7 |  | 台基、台阶、柱顶石安装 台阶 (带垂带) | m2 | 1 | 179.15 | 665.37 | 6.34 |  | 34.89 | 179.15 | 665.37 |  | 6.34 | 34.89
9-5 |  | 垫层 楼地面垫层 砂 | m3 | 0.0523 | 38.4 | 0.7 | 0.66 |  | 12.5 | 2.01 | 0.04 |  | 0.03 | 0.65
人工单价 |  |  | 小计 | [6 empty] | 181.16 | 665.41 |  | 6.37 | 35.54
83.48元/工日 |  |  | 未计价材料费 | [6 empty] | 0
清单项目综合单价 | [9 empty] | 888.48
材 料 费 明 细 |  | 主要材料名称、规格、型号 |  |  |  |  | 单位 |  | 数量 | 单价(元) | 合价(元) |  | 暂估单价 (元) | 暂估合价 (元)
|  | 台阶石(带垂带) |  |  |  |  | m2 |  | 1.006 | 625 | 628.75
|  | 其他材料费 | [7 empty] | — | 36.66 |  | — | 0
|  | 材料费小计 | [7 empty] | — | 665.41 |  | — | 0
注：1.如不使用省级或行业建设主管部门发布的计价依据，可不填定额编码、名称等； 2.招标文件提供了暂估单价的材料，按暂估的单价填入表内“暂估单价”栏及“暂估合价”栏。 | [11 empty] | 表—09
综合单价分析表
工程名称： | 维修保护工程 | [6 empty] | 标段： |  |  |  | 第 44 页 共 86 页
项目编码 |  |  | 020704001002 |  | 项目名称 |  | 糙墁散水 |  |  | 计量单位 | m2 |  | 工程量 | 5.65
清单综合单价组成明细
定额编号 |  | 定额项目名称 | 定额 单位 | 数量 | 单价 |  |  |  |  | 合价
[5 empty] | 人工费 | 材料费 | 机械费 |  | 管理费 和利润 | 人工费 | 材料费 |  | 机械费 | 管理费 和利润
1-37 |  | 土方工程 人工平整场地、填土夯实、原土打夯 平整场地 | m2 | 1 | 5.26 | 0 | 0 |  | 1.51 | 5.26 | 0 |  | 0 | 1.51
9-1 |  | 垫层 楼地面垫层 3：7灰土 | m3 | 0.1504 | 64.28 | 148.62 | 2.62 |  | 26.4 | 9.67 | 22.36 |  | 0.39 | 3.97
9-41换 |  | 砖墁地面及散水 细墁地面 尺二方砖 | m2 | 1 | 176.06 | 190.06 | 1.78 |  | 46.39 | 176.06 | 190.06 |  | 1.78 | 46.39
9-5 |  | 垫层 楼地面垫层 砂 | m3 | 0.0248 | 38.4 | 0.7 | 0.66 |  | 15.78 | 0.95 | 0.02 |  | 0.02 | 0.39
9-82 |  | 砖墁地面及散水 粗墁地面(栽牙子砖) 蓝四丁砖 立栽 (宽1／4砖) | m | 4.3009 | 14.02 | 44.99 | 0.41 |  | 4.45 | 60.3 | 193.5 |  | 1.76 | 19.14
人工单价 |  |  | 小计 | [6 empty] | 252.24 | 405.93 |  | 3.95 | 71.4
83.48元/工日 |  |  | 未计价材料费 | [6 empty] | 0
清单项目综合单价 | [9 empty] | 733.51
材 料 费 明 细 |  | 主要材料名称、规格、型号 |  |  |  |  | 单位 |  | 数量 | 单价(元) | 合价(元) |  | 暂估单价 (元) | 暂估合价 (元)
|  | 生石灰 |  |  |  |  | kg |  | 15.77 | 0.6 | 9.46
|  | 蓝四丁砖 |  |  |  |  | 块 |  | 37.6327 | 3.5 | 131.71
|  | 青砖270*130*70 |  |  |  |  | m2 |  | 1.01 | 173.33 | 175.06
|  | 其他材料费 | [7 empty] | — | 89.69 |  | — | 0
|  | 材料费小计 | [7 empty] | — | 405.93 |  | — | 0
注：1.如不使用省级或行业建设主管部门发布的计价依据，可不填定额编码、名称等； 2.招标文件提供了暂估单价的材料，按暂估的单价填入表内“暂估单价”栏及“暂估合价”栏。 | [11 empty] | 表—09
综合单价分析表
工程名称： | 维修保护工程 | [6 empty] | 标段： |  |  |  | 第 45 页 共 86 页
项目编码 |  |  | 020801001002 |  | 项目名称 |  | 墙面仿古抹灰 |  |  | 计量单位 | m2 |  | 工程量 | 42.12
清单综合单价组成明细
定额编号 |  | 定额项目名称 | 定额 单位 | 数量 | 单价 |  |  |  |  | 合价
[5 empty] | 人工费 | 材料费 | 机械费 |  | 管理费 和利润 | 人工费 | 材料费 |  | 机械费 | 管理费 和利润
10-51 |  | 麻刀灰浆 抹白麻刀灰 砖内墙 | m2 | 1 | 59.86 | 10.6 | 0.17 |  | 19.55 | 59.86 | 10.6 |  | 0.17 | 19.55
人工单价 |  |  | 小计 | [6 empty] | 59.86 | 10.6 |  | 0.17 | 19.55
83.48元/工日 |  |  | 未计价材料费 | [6 empty] | 0
清单项目综合单价 | [9 empty] | 90.18
材 料 费 明 细 |  | 主要材料名称、规格、型号 |  |  |  |  | 单位 |  | 数量 | 单价(元) | 合价(元) |  | 暂估单价 (元) | 暂估合价 (元)
|  | 砂子中粗 |  |  |  |  | m3 |  | 0.017 | 284 | 4.83
|  | 生石灰 |  |  |  |  | kg |  | 8.82 | 0.6 | 5.29
|  | 其他材料费 | [7 empty] | — | 0.48 |  | — | 0
|  | 材料费小计 | [7 empty] | — | 10.6 |  | — | 0
注：1.如不使用省级或行业建设主管部门发布的计价依据，可不填定额编码、名称等； 2.招标文件提供了暂估单价的材料，按暂估的单价填入表内“暂估单价”栏及“暂估合价”栏。 | [11 empty] | 表—09
综合单价分析表
工程名称： | 维修保护工程 | [6 empty] | 标段： |  |  |  | 第 46 页 共 86 页
项目编码 |  |  | 020301008002 |  | 项目名称 |  | 脊兽 |  |  | 计量单位 | 份 |  | 工程量 | 2
清单综合单价组成明细
定额编号 |  | 定额项目名称 | 定额 单位 | 数量 | 单价 |  |  |  |  | 合价
[5 empty] | 人工费 | 材料费 | 机械费 |  | 管理费 和利润 | 人工费 | 材料费 |  | 机械费 | 管理费 和利润
2-210 |  | 脊兽 | 份 | 1 | 361.3 | 2761.02 | 0 |  | 75.84 | 361.3 | 2761.02 |  | 0 | 75.84
人工单价 |  |  | 小计 | [6 empty] | 361.3 | 2761.02 |  | 0 | 75.84
83.48元/工日 |  |  | 未计价材料费 | [6 empty] | 0
清单项目综合单价 | [9 empty] | 3198.16
材 料 费 明 细 |  | 主要材料名称、规格、型号 |  |  |  |  | 单位 |  | 数量 | 单价(元) | 合价(元) |  | 暂估单价 (元) | 暂估合价 (元)
|  | 琉璃砖320×160×75 |  |  |  |  | 块 |  | 55.34 | 46 | 2545.64
|  | 其他材料费 | [7 empty] | — | 215.38 |  | — | 0
|  | 材料费小计 | [7 empty] | — | 2761.02 |  | — | 0
注：1.如不使用省级或行业建设主管部门发布的计价依据，可不填定额编码、名称等； 2.招标文件提供了暂估单价的材料，按暂估的单价填入表内“暂估单价”栏及“暂估合价”栏。 | [11 empty] | 表—09
综合单价分析表
工程名称： | 维修保护工程 | [6 empty] | 标段： |  |  |  | 第 47 页 共 86 页
项目编码 |  |  | 020503001004 |  | 项目名称 |  | 圆桁（檩） |  |  | 计量单位 | m3 |  | 工程量 | 0.35
清单综合单价组成明细
定额编号 |  | 定额项目名称 | 定额 单位 | 数量 | 单价 |  |  |  |  | 合价
[5 empty] | 人工费 | 材料费 | 机械费 |  | 管理费 和利润 | 人工费 | 材料费 |  | 机械费 | 管理费 和利润
4-274 |  | 木构件制作、安装 桁檩、角梁、由戗 圆檩(径20以下cm) | m3 | 1 | 2094.51 | 2317.61 | 0 |  | 407.05 | 2094.51 | 2317.61 |  | 0 | 407.05
人工单价 |  |  | 小计 | [6 empty] | 2094.51 | 2317.61 |  | 0 | 407.05
安装83.48元/工日;制作83.48元/工日 |  |  | 未计价材料费 | [6 empty] | 0
清单项目综合单价 | [9 empty] | 4819.16
材 料 费 明 细 |  | 主要材料名称、规格、型号 |  |  |  |  | 单位 |  | 数量 | 单价(元) | 合价(元) |  | 暂估单价 (元) | 暂估合价 (元)
|  | 原木 |  |  |  |  | m3 |  | 1.21 | 1885.15 | 2281.03
|  | 木材(板方材)二等中小板方材 |  |  |  |  | m3 |  | 0.011 | 1885.15 | 20.74
|  | 其他材料费 | [7 empty] | — | 15.29 |  | — | 0
|  | 材料费小计 | [7 empty] | — | 2317.06 |  | — | 0
注：1.如不使用省级或行业建设主管部门发布的计价依据，可不填定额编码、名称等； 2.招标文件提供了暂估单价的材料，按暂估的单价填入表内“暂估单价”栏及“暂估合价”栏。 | [11 empty] | 表—09
综合单价分析表
工程名称： | 维修保护工程 | [6 empty] | 标段： |  |  |  | 第 48 页 共 86 页
项目编码 |  |  | 020505004004 |  | 项目名称 |  | 圆形椽 |  |  | 计量单位 | m |  | 工程量 | 144.2
清单综合单价组成明细
定额编号 |  | 定额项目名称 | 定额 单位 | 数量 | 单价 |  |  |  |  | 合价
[5 empty] | 人工费 | 材料费 | 机械费 |  | 管理费 和利润 | 人工费 | 材料费 |  | 机械费 | 管理费 和利润
4-342 |  | 木基层 圆直椽制安(径8cm以内) | 10m | 0.1 | 75.97 | 146.65 | 0 |  | 21.11 | 7.6 | 14.67 |  | 0 | 2.11
人工单价 |  |  | 小计 | [6 empty] | 7.6 | 14.67 |  | 0 | 2.11
83.48元/工日 |  |  | 未计价材料费 | [6 empty] | 0
清单项目综合单价 | [9 empty] | 24.37
材 料 费 明 细 |  | 主要材料名称、规格、型号 |  |  |  |  | 单位 |  | 数量 | 单价(元) | 合价(元) |  | 暂估单价 (元) | 暂估合价 (元)
|  | 板方材(锯材) |  |  |  |  | m3 |  | 0.0076 | 1885.15 | 14.33
|  | 其他材料费 | [7 empty] | — | 0.34 |  | — | 0
|  | 材料费小计 | [7 empty] | — | 14.66 |  | — | 0
注：1.如不使用省级或行业建设主管部门发布的计价依据，可不填定额编码、名称等； 2.招标文件提供了暂估单价的材料，按暂估的单价填入表内“暂估单价”栏及“暂估合价”栏。 | [11 empty] | 表—09
综合单价分析表
工程名称： | 维修保护工程 | [6 empty] | 标段： |  |  |  | 第 49 页 共 86 页
项目编码 |  |  | 020508016004 |  | 项目名称 |  | 大连檐(里口木） |  |  | 计量单位 | m |  | 工程量 | 11
清单综合单价组成明细
定额编号 |  | 定额项目名称 | 定额 单位 | 数量 | 单价 |  |  |  |  | 合价
[5 empty] | 人工费 | 材料费 | 机械费 |  | 管理费 和利润 | 人工费 | 材料费 |  | 机械费 | 管理费 和利润
4-468 |  | 木基层 大连檐制安(6cm以内) | 10m | 0.1 | 51.76 | 66.32 | 0 |  | 14.06 | 5.18 | 6.63 |  | 0 | 1.41
人工单价 |  |  | 小计 | [6 empty] | 5.18 | 6.63 |  | 0 | 1.41
83.48元/工日 |  |  | 未计价材料费 | [6 empty] | 0
清单项目综合单价 | [9 empty] | 13.22
材 料 费 明 细 |  | 主要材料名称、规格、型号 |  |  |  |  | 单位 |  | 数量 | 单价(元) | 合价(元) |  | 暂估单价 (元) | 暂估合价 (元)
|  | 板方材(锯材) |  |  |  |  | m3 |  | 0.0032 | 1885.15 | 6.03
|  | 其他材料费 | [7 empty] | — | 0.6 |  | — | 0
|  | 材料费小计 | [7 empty] | — | 6.63 |  | — | 0
注：1.如不使用省级或行业建设主管部门发布的计价依据，可不填定额编码、名称等； 2.招标文件提供了暂估单价的材料，按暂估的单价填入表内“暂估单价”栏及“暂估合价”栏。 | [11 empty] | 表—09
综合单价分析表
工程名称： | 维修保护工程 | [6 empty] | 标段： |  |  |  | 第 50 页 共 86 页
项目编码 |  |  | 020508017002 |  | 项目名称 |  | 小连檐 |  |  | 计量单位 | m |  | 工程量 | 8.4
清单综合单价组成明细
定额编号 |  | 定额项目名称 | 定额 单位 | 数量 | 单价 |  |  |  |  | 合价
[5 empty] | 人工费 | 材料费 | 机械费 |  | 管理费 和利润 | 人工费 | 材料费 |  | 机械费 | 管理费 和利润
4-481 |  | 木基层 小连檐制安(高3.5cm以内) | 10m | 0.1 | 29.22 | 73.66 | 0 |  | 7.95 | 2.92 | 7.37 |  | 0 | 0.8
人工单价 |  |  | 小计 | [6 empty] | 2.92 | 7.37 |  | 0 | 0.8
83.48元/工日 |  |  | 未计价材料费 | [6 empty] | 0
清单项目综合单价 | [9 empty] | 11.09
材 料 费 明 细 |  | 主要材料名称、规格、型号 |  |  |  |  | 单位 |  | 数量 | 单价(元) | 合价(元) |  | 暂估单价 (元) | 暂估合价 (元)
|  | 板方材(锯材) |  |  |  |  | m3 |  | 0.0037 | 1885.15 | 6.98
|  | 其他材料费 | [7 empty] | — | 0.39 |  | — | 0
|  | 材料费小计 | [7 empty] | — | 7.37 |  | — | 0
注：1.如不使用省级或行业建设主管部门发布的计价依据，可不填定额编码、名称等； 2.招标文件提供了暂估单价的材料，按暂估的单价填入表内“暂估单价”栏及“暂估合价”栏。 | [11 empty] | 表—09
综合单价分析表
工程名称： | 维修保护工程 | [6 empty] | 标段： |  |  |  | 第 51 页 共 86 页
项目编码 |  |  | 020508018004 |  | 项目名称 |  | 瓦口板 |  |  | 计量单位 | m |  | 工程量 | 8.4
清单综合单价组成明细
定额编号 |  | 定额项目名称 | 定额 单位 | 数量 | 单价 |  |  |  |  | 合价
[5 empty] | 人工费 | 材料费 | 机械费 |  | 管理费 和利润 | 人工费 | 材料费 |  | 机械费 | 管理费 和利润
4-513 |  | 木基层 瓦口制作 17～9样琉璃瓦11～3号布筒瓦 | 10m | 0.1 | 38.4 | 40.75 | 0 |  | 10.43 | 3.84 | 4.08 |  | 0 | 1.04
人工单价 |  |  | 小计 | [6 empty] | 3.84 | 4.08 |  | 0 | 1.04
83.48元/工日 |  |  | 未计价材料费 | [6 empty] | 0
清单项目综合单价 | [9 empty] | 8.96
材 料 费 明 细 |  | 主要材料名称、规格、型号 |  |  |  |  | 单位 |  | 数量 | 单价(元) | 合价(元) |  | 暂估单价 (元) | 暂估合价 (元)
|  | 板方材(锯材) |  |  |  |  | m3 |  | 0.0021 | 1885.15 | 3.96
|  | 其他材料费 | [7 empty] | — | 0.12 |  | — | 0
|  | 材料费小计 | [7 empty] | — | 4.07 |  | — | 0
注：1.如不使用省级或行业建设主管部门发布的计价依据，可不填定额编码、名称等； 2.招标文件提供了暂估单价的材料，按暂估的单价填入表内“暂估单价”栏及“暂估合价”栏。 | [11 empty] | 表—09
综合单价分析表
工程名称： | 维修保护工程 | [6 empty] | 标段： |  |  |  | 第 52 页 共 86 页
项目编码 |  |  | 020602001002 |  | 项目名称 |  | 筒瓦屋面 |  |  | 计量单位 | m2 |  | 工程量 | 30.55
清单综合单价组成明细
定额编号 |  | 定额项目名称 | 定额 单位 | 数量 | 单价 |  |  |  |  | 合价
[5 empty] | 人工费 | 材料费 | 机械费 |  | 管理费 和利润 | 人工费 | 材料费 |  | 机械费 | 管理费 和利润
8-7 |  | 苫背 铺望砖 | m2 | 1 | 20.87 | 91.71 | 0.55 |  | 6.08 | 20.87 | 91.71 |  | 0.55 | 6.08
8-1 |  | 苫背 护板灰 | m2 | 1 | 3.17 | 7.98 | 0.46 |  | 0.97 | 3.17 | 7.98 |  | 0.46 | 0.97
9-25 |  | 防潮层、防水层 平面防水(潮)层 1.4mm厚三元乙丙卷材 | m2 | 1 | 3.67 | 58.16 | 0.63 |  | 1.36 | 3.67 | 58.16 |  | 0.63 | 1.36
8-3 |  | 苫背 泥背 厚(50mm) 以内 麻刀 | m2 | 1 | 7.93 | 7.05 | 0.48 |  | 2.43 | 7.93 | 7.05 |  | 0.48 | 2.43
8-18 |  | 瓦面 筒瓦屋面 捉节夹垄 3号 | m2 | 1 | 107.1 | 184.28 | 2.27 |  | 31.08 | 107.1 | 184.28 |  | 2.27 | 31.08
人工单价 |  |  | 小计 | [6 empty] | 142.74 | 349.18 |  | 4.39 | 41.92
83.48元/工日 |  |  | 未计价材料费 | [6 empty] | 0
清单项目综合单价 | [9 empty] | 538.23
材 料 费 明 细 |  | 主要材料名称、规格、型号 |  |  |  |  | 单位 |  | 数量 | 单价(元) | 合价(元) |  | 暂估单价 (元) | 暂估合价 (元)
|  | 深月白麻刀灰中麻刀 |  |  |  |  | m3 |  | 0.019 | 325 | 6.18
|  | 石灰粉 |  |  |  |  | kg |  | 23.55 | 0.6 | 14.13
|  | 望砖180×180×30 |  |  |  |  | 块 |  | 36 | 2.5 | 90
|  | 橡胶共混铝箔橡胶改性沥青防水卷材3mm |  |  |  |  | m2 |  | 0.67 | 18 | 12.06
|  | 三元乙丙橡胶防水卷材1.5mm |  |  |  |  | m2 |  | 1.43 | 32 | 45.76
|  | 筒瓦3号 |  |  |  |  | 块 |  | 36 | 1.21 | 43.56
|  | 板瓦3号 |  |  |  |  | 块 |  | 107.9 | 1.21 | 130.56
|  | 其他材料费 | [7 empty] | — | 6.94 |  | — | 0
注：1.如不使用省级或行业建设主管部门发布的计价依据，可不填定额编码、名称等； 2.招标文件提供了暂估单价的材料，按暂估的单价填入表内“暂估单价”栏及“暂估合价”栏。 | [11 empty] | 表—09
综合单价分析表
工程名称： | 维修保护工程 | [6 empty] | 标段： |  |  |  | 第 53 页 共 86 页
|  | 材料费小计 | [7 empty] | — | 349.18 |  | — | 0
注：1.如不使用省级或行业建设主管部门发布的计价依据，可不填定额编码、名称等； 2.招标文件提供了暂估单价的材料，按暂估的单价填入表内“暂估单价”栏及“暂估合价”栏。 | [11 empty] | 表—09
综合单价分析表
工程名称： | 维修保护工程 | [6 empty] | 标段： |  |  |  | 第 54 页 共 86 页
项目编码 |  |  | 020602009004 |  | 项目名称 |  | 檐头（口）附件 |  |  | 计量单位 | m |  | 工程量 | 11
清单综合单价组成明细
定额编号 |  | 定额项目名称 | 定额 单位 | 数量 | 单价 |  |  |  |  | 合价
[5 empty] | 人工费 | 材料费 | 机械费 |  | 管理费 和利润 | 人工费 | 材料费 |  | 机械费 | 管理费 和利润
8-28 |  | 瓦面 筒瓦檐头附件(捉节夹垄) 3号 | m | 1 | 26.21 | 10.96 | 0.63 |  | 7.54 | 26.21 | 10.96 |  | 0.63 | 7.54
人工单价 |  |  | 小计 | [6 empty] | 26.21 | 10.96 |  | 0.63 | 7.54
83.48元/工日 |  |  | 未计价材料费 | [6 empty] | 0
清单项目综合单价 | [9 empty] | 45.34
材 料 费 明 细 |  | 主要材料名称、规格、型号 |  |  |  |  | 单位 |  | 数量 | 单价(元) | 合价(元) |  | 暂估单价 (元) | 暂估合价 (元)
|  | 深月白麻刀灰中麻刀 |  |  |  |  | m3 |  | 0.014 | 325 | 4.55
|  | 其他材料费 | [7 empty] | — | 6.41 |  | — | 0
|  | 材料费小计 | [7 empty] | — | 10.96 |  | — | 0
注：1.如不使用省级或行业建设主管部门发布的计价依据，可不填定额编码、名称等； 2.招标文件提供了暂估单价的材料，按暂估的单价填入表内“暂估单价”栏及“暂估合价”栏。 | [11 empty] | 表—09
综合单价分析表
工程名称： | 维修保护工程 | [6 empty] | 标段： |  |  |  | 第 55 页 共 86 页
项目编码 |  |  | 020602002004 |  | 项目名称 |  | 屋面窑制正脊 |  |  | 计量单位 | m |  | 工程量 | 3.8
清单综合单价组成明细
定额编号 |  | 定额项目名称 | 定额 单位 | 数量 | 单价 |  |  |  |  | 合价
[5 empty] | 人工费 | 材料费 | 机械费 |  | 管理费 和利润 | 人工费 | 材料费 |  | 机械费 | 管理费 和利润
8-57 |  | 屋面正脊 | m | 1 | 83.31 | 41.8 | 2.17 |  | 24.28 | 83.31 | 41.8 |  | 2.17 | 24.28
人工单价 |  |  | 小计 | [6 empty] | 83.31 | 41.8 |  | 2.17 | 24.28
83.48元/工日 |  |  | 未计价材料费 | [6 empty] | 0
清单项目综合单价 | [9 empty] | 151.56
材 料 费 明 细 |  | 主要材料名称、规格、型号 |  |  |  |  | 单位 |  | 数量 | 单价(元) | 合价(元) |  | 暂估单价 (元) | 暂估合价 (元)
|  | 深月白麻刀灰中麻刀 |  |  |  |  | m3 |  | 0.054 | 325 | 17.55
|  | 蓝四丁砖 |  |  |  |  | 块 |  | 2.06 | 3.5 | 7.21
|  | 板瓦3号 |  |  |  |  | 块 |  | 6.18 | 1.21 | 7.48
|  | 其他材料费 | [7 empty] | — | 9.56 |  | — | 0
|  | 材料费小计 | [7 empty] | — | 41.8 |  | — | 0
注：1.如不使用省级或行业建设主管部门发布的计价依据，可不填定额编码、名称等； 2.招标文件提供了暂估单价的材料，按暂估的单价填入表内“暂估单价”栏及“暂估合价”栏。 | [11 empty] | 表—09
综合单价分析表
工程名称： | 维修保护工程 | [6 empty] | 标段： |  |  |  | 第 56 页 共 86 页
项目编码 |  |  | 020602004004 |  | 项目名称 |  | 垂脊 |  |  | 计量单位 | m |  | 工程量 | 10.3
清单综合单价组成明细
定额编号 |  | 定额项目名称 | 定额 单位 | 数量 | 单价 |  |  |  |  | 合价
[5 empty] | 人工费 | 材料费 | 机械费 |  | 管理费 和利润 | 人工费 | 材料费 |  | 机械费 | 管理费 和利润
8-71 |  | 垂脊(无陡板) 攒尖 | m | 1 | 176.89 | 108.14 | 1.4 |  | 46.19 | 176.89 | 108.14 |  | 1.4 | 46.19
2-233 |  | 琉璃砌筑 斗拱及其他 琉璃套兽 | 个 | 0.3883 | 15.86 | 502.87 | 0 |  | 3.33 | 6.16 | 195.29 |  | 0 | 1.29
人工单价 |  |  | 小计 | [6 empty] | 183.05 | 303.43 |  | 1.4 | 47.48
83.48元/工日 |  |  | 未计价材料费 | [6 empty] | 0
清单项目综合单价 | [9 empty] | 535.37
材 料 费 明 细 |  | 主要材料名称、规格、型号 |  |  |  |  | 单位 |  | 数量 | 单价(元) | 合价(元) |  | 暂估单价 (元) | 暂估合价 (元)
|  | 深月白麻刀灰中麻刀 |  |  |  |  | m3 |  | 0.018 | 325 | 5.85
|  | 生石灰 |  |  |  |  | kg |  | 0.5282 | 0.6 | 0.32
|  | 蓝四丁砖 |  |  |  |  | 块 |  | 13.4 | 3.5 | 46.9
|  | 板瓦2号 |  |  |  |  | 块 |  | 11.56 | 3.13 | 36.18
|  | 筒瓦2号 |  |  |  |  | 块 |  | 5.78 | 3.13 | 18.09
|  | 其他材料费 | [7 empty] | — | 196.07 |  | — | 0
|  | 材料费小计 | [7 empty] | — | 303.41 |  | — | 0
注：1.如不使用省级或行业建设主管部门发布的计价依据，可不填定额编码、名称等； 2.招标文件提供了暂估单价的材料，按暂估的单价填入表内“暂估单价”栏及“暂估合价”栏。 | [11 empty] | 表—09
综合单价分析表
工程名称： | 维修保护工程 | [6 empty] | 标段： |  |  |  | 第 57 页 共 86 页
项目编码 |  |  | 020509007004 |  | 项目名称 |  | 门窗框、槛、抱框 |  |  | 计量单位 | m |  | 工程量 | 8.3
清单综合单价组成明细
定额编号 |  | 定额项目名称 | 定额 单位 | 数量 | 单价 |  |  |  |  | 合价
[5 empty] | 人工费 | 材料费 | 机械费 |  | 管理费 和利润 | 人工费 | 材料费 |  | 机械费 | 管理费 和利润
6-2 |  | 槛框类制作、安装 上槛、中槛、下槛、风槛、抱框、间框(柱)腰枋、通连楹 (厚8cm以内) | m | 1 | 20.04 | 36.01 | 0 |  | 5.44 | 20.04 | 36.01 |  | 0 | 5.44
人工单价 |  |  | 小计 | [6 empty] | 20.04 | 36.01 |  | 0 | 5.44
83.48元/工日 |  |  | 未计价材料费 | [6 empty] | 0
清单项目综合单价 | [9 empty] | 61.49
材 料 费 明 细 |  | 主要材料名称、规格、型号 |  |  |  |  | 单位 |  | 数量 | 单价(元) | 合价(元) |  | 暂估单价 (元) | 暂估合价 (元)
|  | 板方木材综合规格 |  |  |  |  | m3 |  | 0.019 | 1885.15 | 35.82
|  | 其他材料费 | [7 empty] | — | 0.19 |  | — | 0
|  | 材料费小计 | [7 empty] | — | 36.01 |  | — | 0
注：1.如不使用省级或行业建设主管部门发布的计价依据，可不填定额编码、名称等； 2.招标文件提供了暂估单价的材料，按暂估的单价填入表内“暂估单价”栏及“暂估合价”栏。 | [11 empty] | 表—09
综合单价分析表
工程名称： | 维修保护工程 | [6 empty] | 标段： |  |  |  | 第 58 页 共 86 页
项目编码 |  |  | 020509020002 |  | 项目名称 |  | 门头板余塞板 |  |  | 计量单位 | m2 |  | 工程量 | 2.12
清单综合单价组成明细
定额编号 |  | 定额项目名称 | 定额 单位 | 数量 | 单价 |  |  |  |  | 合价
[5 empty] | 人工费 | 材料费 | 机械费 |  | 管理费 和利润 | 人工费 | 材料费 |  | 机械费 | 管理费 和利润
6-24 + 6-25 * 2 |  | 槛框类制作、安装 门头板余塞板 (厚2cm)实际厚度(cm):3 | m2 | 1 | 39.9 | 89.23 | 0 |  | 10.67 | 39.9 | 89.23 |  | 0 | 10.67
人工单价 |  |  | 小计 | [6 empty] | 39.9 | 89.23 |  | 0 | 10.67
83.48元/工日 |  |  | 未计价材料费 | [6 empty] | 0
清单项目综合单价 | [9 empty] | 139.8
材 料 费 明 细 |  | 主要材料名称、规格、型号 |  |  |  |  | 单位 |  | 数量 | 单价(元) | 合价(元) |  | 暂估单价 (元) | 暂估合价 (元)
|  | 板方木材综合规格 |  |  |  |  | m3 |  | 0.046 | 1885.15 | 86.72
|  | 其他材料费 | [7 empty] | — | 2.51 |  | — | 0
|  | 材料费小计 | [7 empty] | — | 89.23 |  | — | 0
注：1.如不使用省级或行业建设主管部门发布的计价依据，可不填定额编码、名称等； 2.招标文件提供了暂估单价的材料，按暂估的单价填入表内“暂估单价”栏及“暂估合价”栏。 | [11 empty] | 表—09
综合单价分析表
工程名称： | 维修保护工程 | [6 empty] | 标段： |  |  |  | 第 59 页 共 86 页
项目编码 |  |  | 020509002006 |  | 项目名称 |  | 槛窗 |  |  | 计量单位 | m2 |  | 工程量 | 0.83
清单综合单价组成明细
定额编号 |  | 定额项目名称 | 定额 单位 | 数量 | 单价 |  |  |  |  | 合价
[5 empty] | 人工费 | 材料费 | 机械费 |  | 管理费 和利润 | 人工费 | 材料费 |  | 机械费 | 管理费 和利润
6-34 |  | 各种门窗扇制作、安装 外檐隔扇 制作(不含心屉) | m2 | 1 | 99.34 | 80.94 | 0 |  | 27 | 99.34 | 80.94 |  | 0 | 27
6-75 |  | 各种门窗扇制作、安装 外檐龟背锦心屉 单面 | m2 | 1 | 325.57 | 51.84 | 0 |  | 88.45 | 325.57 | 51.84 |  | 0 | 88.45
人工单价 |  |  | 小计 | [6 empty] | 424.91 | 132.78 |  | 0 | 115.45
83.48元/工日 |  |  | 未计价材料费 | [6 empty] | 0
清单项目综合单价 | [9 empty] | 673.13
材 料 费 明 细 |  | 主要材料名称、规格、型号 |  |  |  |  | 单位 |  | 数量 | 单价(元) | 合价(元) |  | 暂估单价 (元) | 暂估合价 (元)
|  | 板方木材综合规格 |  |  |  |  | m3 |  | 0.069 | 1885.15 | 130.08
|  | 其他材料费 | [7 empty] | — | 2.7 |  | — | 0
|  | 材料费小计 | [7 empty] | — | 132.78 |  | — | 0
注：1.如不使用省级或行业建设主管部门发布的计价依据，可不填定额编码、名称等； 2.招标文件提供了暂估单价的材料，按暂估的单价填入表内“暂估单价”栏及“暂估合价”栏。 | [11 empty] | 表—09
综合单价分析表
工程名称： | 维修保护工程 | [6 empty] | 标段： |  |  |  | 第 60 页 共 86 页
项目编码 |  |  | 011606001007 |  | 项目名称 |  | 瓦屋面拆除 |  |  | 计量单位 | m2 |  | 工程量 | 30.55
清单综合单价组成明细
定额编号 |  | 定额项目名称 | 定额 单位 | 数量 | 单价 |  |  |  |  | 合价
[5 empty] | 人工费 | 材料费 | 机械费 |  | 管理费 和利润 | 人工费 | 材料费 |  | 机械费 | 管理费 和利润
借10-56 |  | 瓦屋面拆除 | 100m2 | 0.01 | 801.41 | 5.3 | 0 |  | 220.12 | 8.01 | 0.05 |  | 0 | 2.2
借1-45 + 1-47 * 4 |  | 人工装垃圾自卸汽车运垃圾1km内实际运距(km):5 | 1000m3 | 0.0001 | 11525.25 | 46.44 | 13118.99 |  | 3545.36 | 1.17 | 0 |  | 1.33 | 0.36
人工单价 |  |  | 小计 | [6 empty] | 9.18 | 0.06 |  | 1.33 | 2.56
83.48元/工日 |  |  | 未计价材料费 | [6 empty] | 0
清单项目综合单价 | [9 empty] | 13.13
材 料 费 明 细 |  | 主要材料名称、规格、型号 |  |  |  |  | 单位 |  | 数量 | 单价(元) | 合价(元) |  | 暂估单价 (元) | 暂估合价 (元)
|  | 水 |  |  |  |  | m3 |  | 0.0009 | 5.4 | 0
|  | 其他材料费 | [7 empty] | — | 0.05 |  | — | 0
|  | 材料费小计 | [7 empty] | — | 0.06 |  | — | 0
注：1.如不使用省级或行业建设主管部门发布的计价依据，可不填定额编码、名称等； 2.招标文件提供了暂估单价的材料，按暂估的单价填入表内“暂估单价”栏及“暂估合价”栏。 | [11 empty] | 表—09
综合单价分析表
工程名称： | 维修保护工程 | [6 empty] | 标段： |  |  |  | 第 61 页 共 86 页
项目编码 |  |  | 020101B10001 |  | 项目名称 |  | 木构件拆除 |  |  | 计量单位 | 项 |  | 工程量 | 1
清单综合单价组成明细
定额编号 |  | 定额项目名称 | 定额 单位 | 数量 | 单价 |  |  |  |  | 合价
[5 empty] | 人工费 | 材料费 | 机械费 |  | 管理费 和利润 | 人工费 | 材料费 |  | 机械费 | 管理费 和利润
补子目001 |  | 木构件拆除 | 项 | 1 | 0 | 500 | 0 |  | 0 | 0 | 500 |  | 0 | 0
人工单价 |  |  | 小计 | [6 empty] | 0 | 500 |  | 0 | 0
|  |  | 未计价材料费 | [6 empty] | 0
清单项目综合单价 | [9 empty] | 500
材 料 费 明 细 |  | 主要材料名称、规格、型号 |  |  |  |  | 单位 |  | 数量 | 单价(元) | 合价(元) |  | 暂估单价 (元) | 暂估合价 (元)
|  | 其他材料费 | [7 empty] | — | 500 |  | — | 0
|  | 材料费小计 | [7 empty] | — | 500 |  | — | 0
注：1.如不使用省级或行业建设主管部门发布的计价依据，可不填定额编码、名称等； 2.招标文件提供了暂估单价的材料，按暂估的单价填入表内“暂估单价”栏及“暂估合价”栏。 | [11 empty] | 表—09
综合单价分析表
工程名称： | 维修保护工程 | [6 empty] | 标段： |  |  |  | 第 62 页 共 86 页
项目编码 |  |  | 011601001004 |  | 项目名称 |  | 砖砌体拆除 |  |  | 计量单位 | m3 |  | 工程量 | 20.75
清单综合单价组成明细
定额编号 |  | 定额项目名称 | 定额 单位 | 数量 | 单价 |  |  |  |  | 合价
[5 empty] | 人工费 | 材料费 | 机械费 |  | 管理费 和利润 | 人工费 | 材料费 |  | 机械费 | 管理费 和利润
借1-45 + 1-47 * 4 |  | 人工装垃圾自卸汽车运垃圾1km内实际运距(km):5 | 1000m3 | 0.001 | 11525.25 | 46.44 | 13118.99 |  | 3545.36 | 11.55 | 0.05 |  | 13.15 | 3.55
借10-14 |  | 墙体拆除砖墙 | 10m3 | 0.1 | 751.32 | 19.08 | 0 |  | 206.36 | 75.13 | 1.91 |  | 0 | 20.64
人工单价 |  |  | 小计 | [6 empty] | 86.69 | 1.95 |  | 13.15 | 24.19
83.48元/工日 |  |  | 未计价材料费 | [6 empty] | 0
清单项目综合单价 | [9 empty] | 125.98
材 料 费 明 细 |  | 主要材料名称、规格、型号 |  |  |  |  | 单位 |  | 数量 | 单价(元) | 合价(元) |  | 暂估单价 (元) | 暂估合价 (元)
|  | 水 |  |  |  |  | m3 |  | 0.0086 | 5.4 | 0.05
|  | 其他材料费 | [7 empty] | — | 1.91 |  | — | 0
|  | 材料费小计 | [7 empty] | — | 1.95 |  | — | 0
注：1.如不使用省级或行业建设主管部门发布的计价依据，可不填定额编码、名称等； 2.招标文件提供了暂估单价的材料，按暂估的单价填入表内“暂估单价”栏及“暂估合价”栏。 | [11 empty] | 表—09
综合单价分析表
工程名称： | 维修保护工程 | [6 empty] | 标段： |  |  |  | 第 63 页 共 86 页
项目编码 |  |  | 011604002004 |  | 项目名称 |  | 立面抹灰层拆除 |  |  | 计量单位 | m2 |  | 工程量 | 42.1
清单综合单价组成明细
定额编号 |  | 定额项目名称 | 定额 单位 | 数量 | 单价 |  |  |  |  | 合价
[5 empty] | 人工费 | 材料费 | 机械费 |  | 管理费 和利润 | 人工费 | 材料费 |  | 机械费 | 管理费 和利润
借10-3 |  | 面层拆除水泥砂浆 | 100m2 | 0.0002 | 801.41 | 5.3 | 0 |  | 220.12 | 0.16 | 0 |  | 0 | 0.04
借1-45 + 1-47 * 4 |  | 人工装垃圾自卸汽车运垃圾1km内实际运距(km):5 | 1000m3 | 0.0001 | 11525.25 | 46.44 | 13118.99 |  | 3545.36 | 1.15 | 0 |  | 1.31 | 0.35
人工单价 |  |  | 小计 | [6 empty] | 1.31 | 0.01 |  | 1.31 | 0.4
83.48元/工日 |  |  | 未计价材料费 | [6 empty] | 0
清单项目综合单价 | [9 empty] | 3.03
材 料 费 明 细 |  | 主要材料名称、规格、型号 |  |  |  |  | 单位 |  | 数量 | 单价(元) | 合价(元) |  | 暂估单价 (元) | 暂估合价 (元)
|  | 水 |  |  |  |  | m3 |  | 0.0009 | 5.4 | 0
|  | 其他材料费 | [7 empty] | — | 0 |  | — | 0
|  | 材料费小计 | [7 empty] | — | 0.01 |  | — | 0
注：1.如不使用省级或行业建设主管部门发布的计价依据，可不填定额编码、名称等； 2.招标文件提供了暂估单价的材料，按暂估的单价填入表内“暂估单价”栏及“暂估合价”栏。 | [11 empty] | 表—09
综合单价分析表
工程名称： | 维修保护工程 | [6 empty] | 标段： |  |  |  | 第 64 页 共 86 页
项目编码 |  |  | 020101002004 |  | 项目名称 |  | 细砖清水墙 |  |  | 计量单位 | m2 |  | 工程量 | 26.4
清单综合单价组成明细
定额编号 |  | 定额项目名称 | 定额 单位 | 数量 | 单价 |  |  |  |  | 合价
[5 empty] | 人工费 | 材料费 | 机械费 |  | 管理费 和利润 | 人工费 | 材料费 |  | 机械费 | 管理费 和利润
2-48 |  | 大城样砖、停泥砖、开条砖、蓝四丁砖、机砖等砌筑 墙身 淌白墙 小停泥砖 | 10m2 | 0.1 | 2872.55 | 5186.77 | 0 |  | 602.64 | 287.26 | 518.68 |  | 0 | 60.26
人工单价 |  |  | 小计 | [6 empty] | 287.26 | 518.68 |  | 0 | 60.26
83.48元/工日 |  |  | 未计价材料费 | [6 empty] | 0
清单项目综合单价 | [9 empty] | 866.19
材 料 费 明 细 |  | 主要材料名称、规格、型号 |  |  |  |  | 单位 |  | 数量 | 单价(元) | 合价(元) |  | 暂估单价 (元) | 暂估合价 (元)
|  | 停泥砖小295×145×70 |  |  |  |  | 百块 |  | 0.6598 | 780 | 514.64
|  | 其他材料费 | [7 empty] | — | 4.03 |  | — | 0
|  | 材料费小计 | [7 empty] | — | 518.68 |  | — | 0
注：1.如不使用省级或行业建设主管部门发布的计价依据，可不填定额编码、名称等； 2.招标文件提供了暂估单价的材料，按暂估的单价填入表内“暂估单价”栏及“暂估合价”栏。 | [11 empty] | 表—09
综合单价分析表
工程名称： | 维修保护工程 | [6 empty] | 标段： |  |  |  | 第 65 页 共 86 页
项目编码 |  |  | 020101003004 |  | 项目名称 |  | 糙砖实心墙 |  |  | 计量单位 | m3 |  | 工程量 | 20.75
清单综合单价组成明细
定额编号 |  | 定额项目名称 | 定额 单位 | 数量 | 单价 |  |  |  |  | 合价
[5 empty] | 人工费 | 材料费 | 机械费 |  | 管理费 和利润 | 人工费 | 材料费 |  | 机械费 | 管理费 和利润
2-61 |  | 大城样砖、停泥砖、开条砖、蓝四丁砖、机砖等砌筑 墙身 里皮衬砌机砖 | 10m3 | 0.1 | 1452.55 | 2836.52 | 0 |  | 304.73 | 145.26 | 283.65 |  | 0 | 30.47
人工单价 |  |  | 小计 | [6 empty] | 145.26 | 283.65 |  | 0 | 30.47
83.48元/工日 |  |  | 未计价材料费 | [6 empty] | 0
清单项目综合单价 | [9 empty] | 459.37
材 料 费 明 细 |  | 主要材料名称、规格、型号 |  |  |  |  | 单位 |  | 数量 | 单价(元) | 合价(元) |  | 暂估单价 (元) | 暂估合价 (元)
|  | 其他材料费 | [7 empty] | — | 283.65 |  | — | 0
|  | 材料费小计 | [7 empty] | — | 283.65 |  | — | 0
注：1.如不使用省级或行业建设主管部门发布的计价依据，可不填定额编码、名称等； 2.招标文件提供了暂估单价的材料，按暂估的单价填入表内“暂估单价”栏及“暂估合价”栏。 | [11 empty] | 表—09
综合单价分析表
工程名称： | 维修保护工程 | [6 empty] | 标段： |  |  |  | 第 66 页 共 86 页
项目编码 |  |  | 020201B10002 |  | 项目名称 |  | 砖墙剔补 |  |  | 计量单位 | 块 |  | 工程量 | 127
清单综合单价组成明细
定额编号 |  | 定额项目名称 | 定额 单位 | 数量 | 单价 |  |  |  |  | 合价
[5 empty] | 人工费 | 材料费 | 机械费 |  | 管理费 和利润 | 人工费 | 材料费 |  | 机械费 | 管理费 和利润
2-48 |  | 大城样砖、停泥砖、开条砖、蓝四丁砖、机砖等砌筑 墙身 淌白墙 小停泥砖 | 10m2 | 0.0028 | 2872.55 | 5186.77 | 0 |  | 602.64 | 8.12 | 14.67 |  | 0 | 1.7
人工单价 |  |  | 小计 | [6 empty] | 8.12 | 14.67 |  | 0 | 1.7
83.48元/工日 |  |  | 未计价材料费 | [6 empty] | 0
清单项目综合单价 | [9 empty] | 24.49
材 料 费 明 细 |  | 主要材料名称、规格、型号 |  |  |  |  | 单位 |  | 数量 | 单价(元) | 合价(元) |  | 暂估单价 (元) | 暂估合价 (元)
|  | 停泥砖小295×145×70 |  |  |  |  | 百块 |  | 0.0187 | 780 | 14.59
|  | 其他材料费 | [7 empty] | — | 0.11 |  | — | 0
|  | 材料费小计 | [7 empty] | — | 14.7 |  | — | 0
注：1.如不使用省级或行业建设主管部门发布的计价依据，可不填定额编码、名称等； 2.招标文件提供了暂估单价的材料，按暂估的单价填入表内“暂估单价”栏及“暂估合价”栏。 | [11 empty] | 表—09
综合单价分析表
工程名称： | 维修保护工程 | [6 empty] | 标段： |  |  |  | 第 67 页 共 86 页
项目编码 |  |  | 020701001004 |  | 项目名称 |  | 细墁方砖 |  |  | 计量单位 | m2 |  | 工程量 | 14
清单综合单价组成明细
定额编号 |  | 定额项目名称 | 定额 单位 | 数量 | 单价 |  |  |  |  | 合价
[5 empty] | 人工费 | 材料费 | 机械费 |  | 管理费 和利润 | 人工费 | 材料费 |  | 机械费 | 管理费 和利润
1-37 |  | 土方工程 人工平整场地、填土夯实、原土打夯 平整场地 | m2 | 1 | 5.26 | 0 | 0 |  | 1.51 | 5.26 | 0 |  | 0 | 1.51
9-1 |  | 垫层 楼地面垫层 3：7灰土 | m3 | 0.15 | 64.28 | 148.62 | 2.62 |  | 26.4 | 9.64 | 22.29 |  | 0.39 | 3.96
9-41换 |  | 砖墁地面及散水 细墁地面 尺二方砖 | m2 | 1 | 176.06 | 190.06 | 1.78 |  | 46.39 | 176.06 | 190.06 |  | 1.78 | 46.39
9-5 |  | 垫层 楼地面垫层 砂 | m3 | 0.025 | 38.4 | 0.7 | 0.66 |  | 15.78 | 0.96 | 0.02 |  | 0.02 | 0.39
人工单价 |  |  | 小计 | [6 empty] | 191.92 | 212.37 |  | 2.19 | 52.25
83.48元/工日 |  |  | 未计价材料费 | [6 empty] | 0
清单项目综合单价 | [9 empty] | 458.74
材 料 费 明 细 |  | 主要材料名称、规格、型号 |  |  |  |  | 单位 |  | 数量 | 单价(元) | 合价(元) |  | 暂估单价 (元) | 暂估合价 (元)
|  | 生石灰 |  |  |  |  | kg |  | 15.77 | 0.6 | 9.46
|  | 青砖300*150*70 |  |  |  |  | m2 |  | 1.01 | 173.33 | 175.06
|  | 其他材料费 | [7 empty] | — | 27.85 |  | — | 0
|  | 材料费小计 | [7 empty] | — | 212.37 |  | — | 0
注：1.如不使用省级或行业建设主管部门发布的计价依据，可不填定额编码、名称等； 2.招标文件提供了暂估单价的材料，按暂估的单价填入表内“暂估单价”栏及“暂估合价”栏。 | [11 empty] | 表—09
综合单价分析表
工程名称： | 维修保护工程 | [6 empty] | 标段： |  |  |  | 第 68 页 共 86 页
项目编码 |  |  | 010507004004 |  | 项目名称 |  | 台阶 |  |  | 计量单位 | m2 |  | 工程量 | 1.53
清单综合单价组成明细
定额编号 |  | 定额项目名称 | 定额 单位 | 数量 | 单价 |  |  |  |  | 合价
[5 empty] | 人工费 | 材料费 | 机械费 |  | 管理费 和利润 | 人工费 | 材料费 |  | 机械费 | 管理费 和利润
3-7 |  | 台基、台阶、柱顶石安装 台阶 (带垂带) | m2 | 1 | 179.15 | 665.37 | 6.34 |  | 34.89 | 179.15 | 665.37 |  | 6.34 | 34.89
9-5 |  | 垫层 楼地面垫层 砂 | m3 | 0.0523 | 38.4 | 0.7 | 0.66 |  | 12.5 | 2.01 | 0.04 |  | 0.03 | 0.65
人工单价 |  |  | 小计 | [6 empty] | 181.16 | 665.41 |  | 6.37 | 35.54
83.48元/工日 |  |  | 未计价材料费 | [6 empty] | 0
清单项目综合单价 | [9 empty] | 888.48
材 料 费 明 细 |  | 主要材料名称、规格、型号 |  |  |  |  | 单位 |  | 数量 | 单价(元) | 合价(元) |  | 暂估单价 (元) | 暂估合价 (元)
|  | 台阶石(带垂带) |  |  |  |  | m2 |  | 1.006 | 625 | 628.75
|  | 其他材料费 | [7 empty] | — | 36.66 |  | — | 0
|  | 材料费小计 | [7 empty] | — | 665.41 |  | — | 0
注：1.如不使用省级或行业建设主管部门发布的计价依据，可不填定额编码、名称等； 2.招标文件提供了暂估单价的材料，按暂估的单价填入表内“暂估单价”栏及“暂估合价”栏。 | [11 empty] | 表—09
综合单价分析表
工程名称： | 维修保护工程 | [6 empty] | 标段： |  |  |  | 第 69 页 共 86 页
项目编码 |  |  | 020704001004 |  | 项目名称 |  | 糙墁散水 |  |  | 计量单位 | m2 |  | 工程量 | 6.34
清单综合单价组成明细
定额编号 |  | 定额项目名称 | 定额 单位 | 数量 | 单价 |  |  |  |  | 合价
[5 empty] | 人工费 | 材料费 | 机械费 |  | 管理费 和利润 | 人工费 | 材料费 |  | 机械费 | 管理费 和利润
1-37 |  | 土方工程 人工平整场地、填土夯实、原土打夯 平整场地 | m2 | 1 | 5.26 | 0 | 0 |  | 1.51 | 5.26 | 0 |  | 0 | 1.51
9-1 |  | 垫层 楼地面垫层 3：7灰土 | m3 | 0.1498 | 64.28 | 148.62 | 2.62 |  | 26.4 | 9.63 | 22.27 |  | 0.39 | 3.96
9-41换 |  | 砖墁地面及散水 细墁地面 尺二方砖 | m2 | 1 | 176.06 | 190.06 | 1.78 |  | 46.39 | 176.06 | 190.06 |  | 1.78 | 46.39
9-5 |  | 垫层 楼地面垫层 砂 | m3 | 0.0252 | 38.4 | 0.7 | 0.66 |  | 15.78 | 0.97 | 0.02 |  | 0.02 | 0.4
9-82 |  | 砖墁地面及散水 粗墁地面(栽牙子砖) 蓝四丁砖 立栽 (宽1／4砖) | m | 3.8328 | 14.02 | 44.99 | 0.41 |  | 4.45 | 53.74 | 172.44 |  | 1.57 | 17.06
人工单价 |  |  | 小计 | [6 empty] | 245.66 | 384.79 |  | 3.76 | 69.31
83.48元/工日 |  |  | 未计价材料费 | [6 empty] | 0
清单项目综合单价 | [9 empty] | 703.51
材 料 费 明 细 |  | 主要材料名称、规格、型号 |  |  |  |  | 单位 |  | 数量 | 单价(元) | 合价(元) |  | 暂估单价 (元) | 暂估合价 (元)
|  | 生石灰 |  |  |  |  | kg |  | 15.77 | 0.6 | 9.46
|  | 蓝四丁砖 |  |  |  |  | 块 |  | 33.5371 | 3.5 | 117.38
|  | 青砖270*130*70 |  |  |  |  | m2 |  | 1.01 | 173.33 | 175.06
|  | 其他材料费 | [7 empty] | — | 82.9 |  | — | 0
|  | 材料费小计 | [7 empty] | — | 384.81 |  | — | 0
注：1.如不使用省级或行业建设主管部门发布的计价依据，可不填定额编码、名称等； 2.招标文件提供了暂估单价的材料，按暂估的单价填入表内“暂估单价”栏及“暂估合价”栏。 | [11 empty] | 表—09
综合单价分析表
工程名称： | 维修保护工程 | [6 empty] | 标段： |  |  |  | 第 70 页 共 86 页
项目编码 |  |  | 020801001004 |  | 项目名称 |  | 墙面仿古抹灰 |  |  | 计量单位 | m2 |  | 工程量 | 42.12
清单综合单价组成明细
定额编号 |  | 定额项目名称 | 定额 单位 | 数量 | 单价 |  |  |  |  | 合价
[5 empty] | 人工费 | 材料费 | 机械费 |  | 管理费 和利润 | 人工费 | 材料费 |  | 机械费 | 管理费 和利润
10-51 |  | 麻刀灰浆 抹白麻刀灰 砖内墙 | m2 | 1 | 59.86 | 10.6 | 0.17 |  | 19.55 | 59.86 | 10.6 |  | 0.17 | 19.55
人工单价 |  |  | 小计 | [6 empty] | 59.86 | 10.6 |  | 0.17 | 19.55
83.48元/工日 |  |  | 未计价材料费 | [6 empty] | 0
清单项目综合单价 | [9 empty] | 90.18
材 料 费 明 细 |  | 主要材料名称、规格、型号 |  |  |  |  | 单位 |  | 数量 | 单价(元) | 合价(元) |  | 暂估单价 (元) | 暂估合价 (元)
|  | 砂子中粗 |  |  |  |  | m3 |  | 0.017 | 284 | 4.83
|  | 生石灰 |  |  |  |  | kg |  | 8.82 | 0.6 | 5.29
|  | 其他材料费 | [7 empty] | — | 0.48 |  | — | 0
|  | 材料费小计 | [7 empty] | — | 10.6 |  | — | 0
注：1.如不使用省级或行业建设主管部门发布的计价依据，可不填定额编码、名称等； 2.招标文件提供了暂估单价的材料，按暂估的单价填入表内“暂估单价”栏及“暂估合价”栏。 | [11 empty] | 表—09
综合单价分析表
工程名称： | 维修保护工程 | [6 empty] | 标段： |  |  |  | 第 71 页 共 86 页
项目编码 |  |  | 020301008004 |  | 项目名称 |  | 脊兽 |  |  | 计量单位 | 份 |  | 工程量 | 2
清单综合单价组成明细
定额编号 |  | 定额项目名称 | 定额 单位 | 数量 | 单价 |  |  |  |  | 合价
[5 empty] | 人工费 | 材料费 | 机械费 |  | 管理费 和利润 | 人工费 | 材料费 |  | 机械费 | 管理费 和利润
2-210 |  | 脊兽 | 份 | 1 | 361.3 | 2761.02 | 0 |  | 75.84 | 361.3 | 2761.02 |  | 0 | 75.84
人工单价 |  |  | 小计 | [6 empty] | 361.3 | 2761.02 |  | 0 | 75.84
83.48元/工日 |  |  | 未计价材料费 | [6 empty] | 0
清单项目综合单价 | [9 empty] | 3198.16
材 料 费 明 细 |  | 主要材料名称、规格、型号 |  |  |  |  | 单位 |  | 数量 | 单价(元) | 合价(元) |  | 暂估单价 (元) | 暂估合价 (元)
|  | 琉璃砖320×160×75 |  |  |  |  | 块 |  | 55.34 | 46 | 2545.64
|  | 其他材料费 | [7 empty] | — | 215.38 |  | — | 0
|  | 材料费小计 | [7 empty] | — | 2761.02 |  | — | 0
注：1.如不使用省级或行业建设主管部门发布的计价依据，可不填定额编码、名称等； 2.招标文件提供了暂估单价的材料，按暂估的单价填入表内“暂估单价”栏及“暂估合价”栏。 | [11 empty] | 表—09
综合单价分析表
工程名称： | 维修保护工程 | [6 empty] | 标段： |  |  |  | 第 72 页 共 86 页
项目编码 |  |  | 020503001005 |  | 项目名称 |  | 圆桁（檩） |  |  | 计量单位 | m3 |  | 工程量 | 0.17
清单综合单价组成明细
定额编号 |  | 定额项目名称 | 定额 单位 | 数量 | 单价 |  |  |  |  | 合价
[5 empty] | 人工费 | 材料费 | 机械费 |  | 管理费 和利润 | 人工费 | 材料费 |  | 机械费 | 管理费 和利润
4-274 |  | 木构件制作、安装 桁檩、角梁、由戗 圆檩(径20以下cm) | m3 | 1 | 2094.51 | 2317.61 | 0 |  | 407.05 | 2094.51 | 2317.61 |  | 0 | 407.05
人工单价 |  |  | 小计 | [6 empty] | 2094.51 | 2317.61 |  | 0 | 407.05
安装83.48元/工日;制作83.48元/工日 |  |  | 未计价材料费 | [6 empty] | 0
清单项目综合单价 | [9 empty] | 4819.17
材 料 费 明 细 |  | 主要材料名称、规格、型号 |  |  |  |  | 单位 |  | 数量 | 单价(元) | 合价(元) |  | 暂估单价 (元) | 暂估合价 (元)
|  | 原木 |  |  |  |  | m3 |  | 1.21 | 1885.15 | 2281.03
|  | 木材(板方材)二等中小板方材 |  |  |  |  | m3 |  | 0.011 | 1885.15 | 20.74
|  | 其他材料费 | [7 empty] | — | 15.29 |  | — | 0
|  | 材料费小计 | [7 empty] | — | 2317.06 |  | — | 0
注：1.如不使用省级或行业建设主管部门发布的计价依据，可不填定额编码、名称等； 2.招标文件提供了暂估单价的材料，按暂估的单价填入表内“暂估单价”栏及“暂估合价”栏。 | [11 empty] | 表—09
综合单价分析表
工程名称： | 维修保护工程 | [6 empty] | 标段： |  |  |  | 第 73 页 共 86 页
项目编码 |  |  | 020505004005 |  | 项目名称 |  | 圆形椽 |  |  | 计量单位 | m |  | 工程量 | 144.2
清单综合单价组成明细
定额编号 |  | 定额项目名称 | 定额 单位 | 数量 | 单价 |  |  |  |  | 合价
[5 empty] | 人工费 | 材料费 | 机械费 |  | 管理费 和利润 | 人工费 | 材料费 |  | 机械费 | 管理费 和利润
4-342 |  | 木基层 圆直椽制安(径8cm以内) | 10m | 0.1 | 75.97 | 146.65 | 0 |  | 21.11 | 7.6 | 14.67 |  | 0 | 2.11
人工单价 |  |  | 小计 | [6 empty] | 7.6 | 14.67 |  | 0 | 2.11
83.48元/工日 |  |  | 未计价材料费 | [6 empty] | 0
清单项目综合单价 | [9 empty] | 24.37
材 料 费 明 细 |  | 主要材料名称、规格、型号 |  |  |  |  | 单位 |  | 数量 | 单价(元) | 合价(元) |  | 暂估单价 (元) | 暂估合价 (元)
|  | 板方材(锯材) |  |  |  |  | m3 |  | 0.0076 | 1885.15 | 14.33
|  | 其他材料费 | [7 empty] | — | 0.34 |  | — | 0
|  | 材料费小计 | [7 empty] | — | 14.66 |  | — | 0
注：1.如不使用省级或行业建设主管部门发布的计价依据，可不填定额编码、名称等； 2.招标文件提供了暂估单价的材料，按暂估的单价填入表内“暂估单价”栏及“暂估合价”栏。 | [11 empty] | 表—09
综合单价分析表
工程名称： | 维修保护工程 | [6 empty] | 标段： |  |  |  | 第 74 页 共 86 页
项目编码 |  |  | 020508016005 |  | 项目名称 |  | 大连檐(里口木） |  |  | 计量单位 | m |  | 工程量 | 11
清单综合单价组成明细
定额编号 |  | 定额项目名称 | 定额 单位 | 数量 | 单价 |  |  |  |  | 合价
[5 empty] | 人工费 | 材料费 | 机械费 |  | 管理费 和利润 | 人工费 | 材料费 |  | 机械费 | 管理费 和利润
4-468 |  | 木基层 大连檐制安(6cm以内) | 10m | 0.1 | 51.76 | 66.32 | 0 |  | 14.06 | 5.18 | 6.63 |  | 0 | 1.41
人工单价 |  |  | 小计 | [6 empty] | 5.18 | 6.63 |  | 0 | 1.41
83.48元/工日 |  |  | 未计价材料费 | [6 empty] | 0
清单项目综合单价 | [9 empty] | 13.22
材 料 费 明 细 |  | 主要材料名称、规格、型号 |  |  |  |  | 单位 |  | 数量 | 单价(元) | 合价(元) |  | 暂估单价 (元) | 暂估合价 (元)
|  | 板方材(锯材) |  |  |  |  | m3 |  | 0.0032 | 1885.15 | 6.03
|  | 其他材料费 | [7 empty] | — | 0.6 |  | — | 0
|  | 材料费小计 | [7 empty] | — | 6.63 |  | — | 0
注：1.如不使用省级或行业建设主管部门发布的计价依据，可不填定额编码、名称等； 2.招标文件提供了暂估单价的材料，按暂估的单价填入表内“暂估单价”栏及“暂估合价”栏。 | [11 empty] | 表—09
综合单价分析表
工程名称： | 维修保护工程 | [6 empty] | 标段： |  |  |  | 第 75 页 共 86 页
项目编码 |  |  | 020508018005 |  | 项目名称 |  | 瓦口板 |  |  | 计量单位 | m |  | 工程量 | 11
清单综合单价组成明细
定额编号 |  | 定额项目名称 | 定额 单位 | 数量 | 单价 |  |  |  |  | 合价
[5 empty] | 人工费 | 材料费 | 机械费 |  | 管理费 和利润 | 人工费 | 材料费 |  | 机械费 | 管理费 和利润
4-513 |  | 木基层 瓦口制作 17～9样琉璃瓦11～3号布筒瓦 | 10m | 0.1 | 38.4 | 40.75 | 0 |  | 10.43 | 3.84 | 4.08 |  | 0 | 1.04
人工单价 |  |  | 小计 | [6 empty] | 3.84 | 4.08 |  | 0 | 1.04
83.48元/工日 |  |  | 未计价材料费 | [6 empty] | 0
清单项目综合单价 | [9 empty] | 8.96
材 料 费 明 细 |  | 主要材料名称、规格、型号 |  |  |  |  | 单位 |  | 数量 | 单价(元) | 合价(元) |  | 暂估单价 (元) | 暂估合价 (元)
|  | 板方材(锯材) |  |  |  |  | m3 |  | 0.0021 | 1885.15 | 3.96
|  | 其他材料费 | [7 empty] | — | 0.12 |  | — | 0
|  | 材料费小计 | [7 empty] | — | 4.07 |  | — | 0
注：1.如不使用省级或行业建设主管部门发布的计价依据，可不填定额编码、名称等； 2.招标文件提供了暂估单价的材料，按暂估的单价填入表内“暂估单价”栏及“暂估合价”栏。 | [11 empty] | 表—09
综合单价分析表
工程名称： | 维修保护工程 | [6 empty] | 标段： |  |  |  | 第 76 页 共 86 页
项目编码 |  |  | 020602001003 |  | 项目名称 |  | 筒瓦屋面 |  |  | 计量单位 | m2 |  | 工程量 | 30.55
清单综合单价组成明细
定额编号 |  | 定额项目名称 | 定额 单位 | 数量 | 单价 |  |  |  |  | 合价
[5 empty] | 人工费 | 材料费 | 机械费 |  | 管理费 和利润 | 人工费 | 材料费 |  | 机械费 | 管理费 和利润
8-7 |  | 苫背 铺望砖 | m2 | 1 | 20.87 | 91.71 | 0.55 |  | 6.08 | 20.87 | 91.71 |  | 0.55 | 6.08
8-1 |  | 苫背 护板灰 | m2 | 1 | 3.17 | 7.98 | 0.46 |  | 0.97 | 3.17 | 7.98 |  | 0.46 | 0.97
9-25 |  | 防潮层、防水层 平面防水(潮)层 1.4mm厚三元乙丙卷材 | m2 | 1 | 3.67 | 58.16 | 0.63 |  | 1.36 | 3.67 | 58.16 |  | 0.63 | 1.36
8-3 |  | 苫背 泥背 厚(50mm) 以内 麻刀 | m2 | 1 | 7.93 | 7.05 | 0.48 |  | 2.43 | 7.93 | 7.05 |  | 0.48 | 2.43
8-18 |  | 瓦面 筒瓦屋面 捉节夹垄 3号 | m2 | 1 | 107.1 | 184.28 | 2.27 |  | 31.08 | 107.1 | 184.28 |  | 2.27 | 31.08
人工单价 |  |  | 小计 | [6 empty] | 142.74 | 349.18 |  | 4.39 | 41.92
83.48元/工日 |  |  | 未计价材料费 | [6 empty] | 0
清单项目综合单价 | [9 empty] | 538.23
材 料 费 明 细 |  | 主要材料名称、规格、型号 |  |  |  |  | 单位 |  | 数量 | 单价(元) | 合价(元) |  | 暂估单价 (元) | 暂估合价 (元)
|  | 深月白麻刀灰中麻刀 |  |  |  |  | m3 |  | 0.019 | 325 | 6.18
|  | 石灰粉 |  |  |  |  | kg |  | 23.55 | 0.6 | 14.13
|  | 望砖180×180×30 |  |  |  |  | 块 |  | 36 | 2.5 | 90
|  | 橡胶共混铝箔橡胶改性沥青防水卷材3mm |  |  |  |  | m2 |  | 0.67 | 18 | 12.06
|  | 三元乙丙橡胶防水卷材1.5mm |  |  |  |  | m2 |  | 1.43 | 32 | 45.76
|  | 筒瓦3号 |  |  |  |  | 块 |  | 36 | 1.21 | 43.56
|  | 板瓦3号 |  |  |  |  | 块 |  | 107.9 | 1.21 | 130.56
|  | 其他材料费 | [7 empty] | — | 6.94 |  | — | 0
注：1.如不使用省级或行业建设主管部门发布的计价依据，可不填定额编码、名称等； 2.招标文件提供了暂估单价的材料，按暂估的单价填入表内“暂估单价”栏及“暂估合价”栏。 | [11 empty] | 表—09
综合单价分析表
工程名称： | 维修保护工程 | [6 empty] | 标段： |  |  |  | 第 77 页 共 86 页
|  | 材料费小计 | [7 empty] | — | 349.18 |  | — | 0
注：1.如不使用省级或行业建设主管部门发布的计价依据，可不填定额编码、名称等； 2.招标文件提供了暂估单价的材料，按暂估的单价填入表内“暂估单价”栏及“暂估合价”栏。 | [11 empty] | 表—09
综合单价分析表
工程名称： | 维修保护工程 | [6 empty] | 标段： |  |  |  | 第 78 页 共 86 页
项目编码 |  |  | 020602009005 |  | 项目名称 |  | 檐头（口）附件 |  |  | 计量单位 | m |  | 工程量 | 11
清单综合单价组成明细
定额编号 |  | 定额项目名称 | 定额 单位 | 数量 | 单价 |  |  |  |  | 合价
[5 empty] | 人工费 | 材料费 | 机械费 |  | 管理费 和利润 | 人工费 | 材料费 |  | 机械费 | 管理费 和利润
8-28 |  | 瓦面 筒瓦檐头附件(捉节夹垄) 3号 | m | 1 | 26.21 | 10.96 | 0.63 |  | 7.54 | 26.21 | 10.96 |  | 0.63 | 7.54
人工单价 |  |  | 小计 | [6 empty] | 26.21 | 10.96 |  | 0.63 | 7.54
83.48元/工日 |  |  | 未计价材料费 | [6 empty] | 0
清单项目综合单价 | [9 empty] | 45.34
材 料 费 明 细 |  | 主要材料名称、规格、型号 |  |  |  |  | 单位 |  | 数量 | 单价(元) | 合价(元) |  | 暂估单价 (元) | 暂估合价 (元)
|  | 深月白麻刀灰中麻刀 |  |  |  |  | m3 |  | 0.014 | 325 | 4.55
|  | 其他材料费 | [7 empty] | — | 6.41 |  | — | 0
|  | 材料费小计 | [7 empty] | — | 10.96 |  | — | 0
注：1.如不使用省级或行业建设主管部门发布的计价依据，可不填定额编码、名称等； 2.招标文件提供了暂估单价的材料，按暂估的单价填入表内“暂估单价”栏及“暂估合价”栏。 | [11 empty] | 表—09
综合单价分析表
工程名称： | 维修保护工程 | [6 empty] | 标段： |  |  |  | 第 79 页 共 86 页
项目编码 |  |  | 020602002005 |  | 项目名称 |  | 屋面窑制正脊 |  |  | 计量单位 | m |  | 工程量 | 3.8
清单综合单价组成明细
定额编号 |  | 定额项目名称 | 定额 单位 | 数量 | 单价 |  |  |  |  | 合价
[5 empty] | 人工费 | 材料费 | 机械费 |  | 管理费 和利润 | 人工费 | 材料费 |  | 机械费 | 管理费 和利润
8-57 |  | 屋面正脊 | m | 1 | 83.31 | 41.8 | 2.17 |  | 24.28 | 83.31 | 41.8 |  | 2.17 | 24.28
人工单价 |  |  | 小计 | [6 empty] | 83.31 | 41.8 |  | 2.17 | 24.28
83.48元/工日 |  |  | 未计价材料费 | [6 empty] | 0
清单项目综合单价 | [9 empty] | 151.56
材 料 费 明 细 |  | 主要材料名称、规格、型号 |  |  |  |  | 单位 |  | 数量 | 单价(元) | 合价(元) |  | 暂估单价 (元) | 暂估合价 (元)
|  | 深月白麻刀灰中麻刀 |  |  |  |  | m3 |  | 0.054 | 325 | 17.55
|  | 蓝四丁砖 |  |  |  |  | 块 |  | 2.06 | 3.5 | 7.21
|  | 板瓦3号 |  |  |  |  | 块 |  | 6.18 | 1.21 | 7.48
|  | 其他材料费 | [7 empty] | — | 9.56 |  | — | 0
|  | 材料费小计 | [7 empty] | — | 41.8 |  | — | 0
注：1.如不使用省级或行业建设主管部门发布的计价依据，可不填定额编码、名称等； 2.招标文件提供了暂估单价的材料，按暂估的单价填入表内“暂估单价”栏及“暂估合价”栏。 | [11 empty] | 表—09
综合单价分析表
工程名称： | 维修保护工程 | [6 empty] | 标段： |  |  |  | 第 80 页 共 86 页
项目编码 |  |  | 020602004005 |  | 项目名称 |  | 垂脊 |  |  | 计量单位 | m |  | 工程量 | 10.3
清单综合单价组成明细
定额编号 |  | 定额项目名称 | 定额 单位 | 数量 | 单价 |  |  |  |  | 合价
[5 empty] | 人工费 | 材料费 | 机械费 |  | 管理费 和利润 | 人工费 | 材料费 |  | 机械费 | 管理费 和利润
8-71 |  | 垂脊(无陡板) 攒尖 | m | 1 | 176.89 | 108.14 | 1.4 |  | 46.19 | 176.89 | 108.14 |  | 1.4 | 46.19
2-233 |  | 琉璃砌筑 斗拱及其他 琉璃套兽 | 个 | 0.3883 | 15.86 | 502.87 | 0 |  | 3.33 | 6.16 | 195.29 |  | 0 | 1.29
人工单价 |  |  | 小计 | [6 empty] | 183.05 | 303.43 |  | 1.4 | 47.48
83.48元/工日 |  |  | 未计价材料费 | [6 empty] | 0
清单项目综合单价 | [9 empty] | 535.37
材 料 费 明 细 |  | 主要材料名称、规格、型号 |  |  |  |  | 单位 |  | 数量 | 单价(元) | 合价(元) |  | 暂估单价 (元) | 暂估合价 (元)
|  | 深月白麻刀灰中麻刀 |  |  |  |  | m3 |  | 0.018 | 325 | 5.85
|  | 生石灰 |  |  |  |  | kg |  | 0.5282 | 0.6 | 0.32
|  | 蓝四丁砖 |  |  |  |  | 块 |  | 13.4 | 3.5 | 46.9
|  | 板瓦2号 |  |  |  |  | 块 |  | 11.56 | 3.13 | 36.18
|  | 筒瓦2号 |  |  |  |  | 块 |  | 5.78 | 3.13 | 18.09
|  | 其他材料费 | [7 empty] | — | 196.07 |  | — | 0
|  | 材料费小计 | [7 empty] | — | 303.41 |  | — | 0
注：1.如不使用省级或行业建设主管部门发布的计价依据，可不填定额编码、名称等； 2.招标文件提供了暂估单价的材料，按暂估的单价填入表内“暂估单价”栏及“暂估合价”栏。 | [11 empty] | 表—09
综合单价分析表
工程名称： | 维修保护工程 | [6 empty] | 标段： |  |  |  | 第 81 页 共 86 页
项目编码 |  |  | 020509007005 |  | 项目名称 |  | 门窗框、槛、抱框 |  |  | 计量单位 | m |  | 工程量 | 8.3
清单综合单价组成明细
定额编号 |  | 定额项目名称 | 定额 单位 | 数量 | 单价 |  |  |  |  | 合价
[5 empty] | 人工费 | 材料费 | 机械费 |  | 管理费 和利润 | 人工费 | 材料费 |  | 机械费 | 管理费 和利润
6-2 |  | 槛框类制作、安装 上槛、中槛、下槛、风槛、抱框、间框(柱)腰枋、通连楹 (厚8cm以内) | m | 1 | 20.04 | 36.01 | 0 |  | 5.44 | 20.04 | 36.01 |  | 0 | 5.44
人工单价 |  |  | 小计 | [6 empty] | 20.04 | 36.01 |  | 0 | 5.44
83.48元/工日 |  |  | 未计价材料费 | [6 empty] | 0
清单项目综合单价 | [9 empty] | 61.49
材 料 费 明 细 |  | 主要材料名称、规格、型号 |  |  |  |  | 单位 |  | 数量 | 单价(元) | 合价(元) |  | 暂估单价 (元) | 暂估合价 (元)
|  | 板方木材综合规格 |  |  |  |  | m3 |  | 0.019 | 1885.15 | 35.82
|  | 其他材料费 | [7 empty] | — | 0.19 |  | — | 0
|  | 材料费小计 | [7 empty] | — | 36.01 |  | — | 0
注：1.如不使用省级或行业建设主管部门发布的计价依据，可不填定额编码、名称等； 2.招标文件提供了暂估单价的材料，按暂估的单价填入表内“暂估单价”栏及“暂估合价”栏。 | [11 empty] | 表—09
综合单价分析表
工程名称： | 维修保护工程 | [6 empty] | 标段： |  |  |  | 第 82 页 共 86 页
项目编码 |  |  | 020509020003 |  | 项目名称 |  | 门头板余塞板 |  |  | 计量单位 | m2 |  | 工程量 | 2.12
清单综合单价组成明细
定额编号 |  | 定额项目名称 | 定额 单位 | 数量 | 单价 |  |  |  |  | 合价
[5 empty] | 人工费 | 材料费 | 机械费 |  | 管理费 和利润 | 人工费 | 材料费 |  | 机械费 | 管理费 和利润
6-24 + 6-25 * 2 |  | 槛框类制作、安装 门头板余塞板 (厚2cm)实际厚度(cm):3 | m2 | 1 | 39.9 | 89.23 | 0 |  | 10.67 | 39.9 | 89.23 |  | 0 | 10.67
人工单价 |  |  | 小计 | [6 empty] | 39.9 | 89.23 |  | 0 | 10.67
83.48元/工日 |  |  | 未计价材料费 | [6 empty] | 0
清单项目综合单价 | [9 empty] | 139.8
材 料 费 明 细 |  | 主要材料名称、规格、型号 |  |  |  |  | 单位 |  | 数量 | 单价(元) | 合价(元) |  | 暂估单价 (元) | 暂估合价 (元)
|  | 板方木材综合规格 |  |  |  |  | m3 |  | 0.046 | 1885.15 | 86.72
|  | 其他材料费 | [7 empty] | — | 2.51 |  | — | 0
|  | 材料费小计 | [7 empty] | — | 89.23 |  | — | 0
注：1.如不使用省级或行业建设主管部门发布的计价依据，可不填定额编码、名称等； 2.招标文件提供了暂估单价的材料，按暂估的单价填入表内“暂估单价”栏及“暂估合价”栏。 | [11 empty] | 表—09
综合单价分析表
工程名称： | 维修保护工程 | [6 empty] | 标段： |  |  |  | 第 83 页 共 86 页
项目编码 |  |  | 020509002007 |  | 项目名称 |  | 槛窗 |  |  | 计量单位 | m2 |  | 工程量 | 0.83
清单综合单价组成明细
定额编号 |  | 定额项目名称 | 定额 单位 | 数量 | 单价 |  |  |  |  | 合价
[5 empty] | 人工费 | 材料费 | 机械费 |  | 管理费 和利润 | 人工费 | 材料费 |  | 机械费 | 管理费 和利润
6-34 |  | 各种门窗扇制作、安装 外檐隔扇 制作(不含心屉) | m2 | 1 | 99.34 | 80.94 | 0 |  | 27 | 99.34 | 80.94 |  | 0 | 27
6-75 |  | 各种门窗扇制作、安装 外檐龟背锦心屉 单面 | m2 | 1 | 325.57 | 51.84 | 0 |  | 88.45 | 325.57 | 51.84 |  | 0 | 88.45
人工单价 |  |  | 小计 | [6 empty] | 424.91 | 132.78 |  | 0 | 115.45
83.48元/工日 |  |  | 未计价材料费 | [6 empty] | 0
清单项目综合单价 | [9 empty] | 673.13
材 料 费 明 细 |  | 主要材料名称、规格、型号 |  |  |  |  | 单位 |  | 数量 | 单价(元) | 合价(元) |  | 暂估单价 (元) | 暂估合价 (元)
|  | 板方木材综合规格 |  |  |  |  | m3 |  | 0.069 | 1885.15 | 130.08
|  | 其他材料费 | [7 empty] | — | 2.7 |  | — | 0
|  | 材料费小计 | [7 empty] | — | 132.78 |  | — | 0
注：1.如不使用省级或行业建设主管部门发布的计价依据，可不填定额编码、名称等； 2.招标文件提供了暂估单价的材料，按暂估的单价填入表内“暂估单价”栏及“暂估合价”栏。 | [11 empty] | 表—09
综合单价分析表
工程名称： | 维修保护工程 | [6 empty] | 标段： |  |  |  | 第 84 页 共 86 页
项目编码 |  |  | 021001005001 |  | 项目名称 |  | 苫背铺瓦用外脚手架 |  |  | 计量单位 | m2 |  | 工程量 | 115.44
清单综合单价组成明细
定额编号 |  | 定额项目名称 | 定额 单位 | 数量 | 单价 |  |  |  |  | 合价
[5 empty] | 人工费 | 材料费 | 机械费 |  | 管理费 和利润 | 人工费 | 材料费 |  | 机械费 | 管理费 和利润
14-12 |  | 苫背瓦瓦用双排齐檐脚手架 钢管(檐高6m) 以下 | 10m2 | 0.1 | 185.33 | 41.61 | 38.18 |  | 54.46 | 18.53 | 4.16 |  | 3.82 | 5.45
人工单价 |  |  | 小计 | [6 empty] | 18.53 | 4.16 |  | 3.82 | 5.45
83.48元/工日 |  |  | 未计价材料费 | [6 empty] | 0
清单项目综合单价 | [9 empty] | 31.96
材 料 费 明 细 |  | 主要材料名称、规格、型号 |  |  |  |  | 单位 |  | 数量 | 单价(元) | 合价(元) |  | 暂估单价 (元) | 暂估合价 (元)
|  | 其他材料费 | [7 empty] | — | 4.16 |  | — | 0
|  | 材料费小计 | [7 empty] | — | 4.16 |  | — | 0
注：1.如不使用省级或行业建设主管部门发布的计价依据，可不填定额编码、名称等； 2.招标文件提供了暂估单价的材料，按暂估的单价填入表内“暂估单价”栏及“暂估合价”栏。 | [11 empty] | 表—09
综合单价分析表
工程名称： | 维修保护工程 | [6 empty] | 标段： |  |  |  | 第 85 页 共 86 页
项目编码 |  |  | 021001005002 |  | 项目名称 |  | 苫背铺瓦用外脚手架 |  |  | 计量单位 | m2 |  | 工程量 | 50.87
清单综合单价组成明细
定额编号 |  | 定额项目名称 | 定额 单位 | 数量 | 单价 |  |  |  |  | 合价
[5 empty] | 人工费 | 材料费 | 机械费 |  | 管理费 和利润 | 人工费 | 材料费 |  | 机械费 | 管理费 和利润
14-12 |  | 苫背瓦瓦用双排齐檐脚手架 钢管(檐高6m) 以下 | 10m2 | 0.1 | 185.33 | 41.61 | 38.18 |  | 54.46 | 18.53 | 4.16 |  | 3.82 | 5.45
人工单价 |  |  | 小计 | [6 empty] | 18.53 | 4.16 |  | 3.82 | 5.45
83.48元/工日 |  |  | 未计价材料费 | [6 empty] | 0
清单项目综合单价 | [9 empty] | 31.96
材 料 费 明 细 |  | 主要材料名称、规格、型号 |  |  |  |  | 单位 |  | 数量 | 单价(元) | 合价(元) |  | 暂估单价 (元) | 暂估合价 (元)
|  | 其他材料费 | [7 empty] | — | 4.16 |  | — | 0
|  | 材料费小计 | [7 empty] | — | 4.16 |  | — | 0
注：1.如不使用省级或行业建设主管部门发布的计价依据，可不填定额编码、名称等； 2.招标文件提供了暂估单价的材料，按暂估的单价填入表内“暂估单价”栏及“暂估合价”栏。 | [11 empty] | 表—09
综合单价分析表
工程名称： | 维修保护工程 | [6 empty] | 标段： |  |  |  | 第 86 页 共 86 页
项目编码 |  |  | 021001005003 |  | 项目名称 |  | 苫背铺瓦用外脚手架 |  |  | 计量单位 | m2 |  | 工程量 | 50.87
清单综合单价组成明细
定额编号 |  | 定额项目名称 | 定额 单位 | 数量 | 单价 |  |  |  |  | 合价
[5 empty] | 人工费 | 材料费 | 机械费 |  | 管理费 和利润 | 人工费 | 材料费 |  | 机械费 | 管理费 和利润
14-12 |  | 苫背瓦瓦用双排齐檐脚手架 钢管(檐高6m) 以下 | 10m2 | 0.1 | 185.33 | 41.61 | 38.18 |  | 54.46 | 18.53 | 4.16 |  | 3.82 | 5.45
人工单价 |  |  | 小计 | [6 empty] | 18.53 | 4.16 |  | 3.82 | 5.45
83.48元/工日 |  |  | 未计价材料费 | [6 empty] | 0
清单项目综合单价 | [9 empty] | 31.96
材 料 费 明 细 |  | 主要材料名称、规格、型号 |  |  |  |  | 单位 |  | 数量 | 单价(元) | 合价(元) |  | 暂估单价 (元) | 暂估合价 (元)
|  | 其他材料费 | [7 empty] | — | 4.16 |  | — | 0
|  | 材料费小计 | [7 empty] | — | 4.16 |  | — | 0
注：1.如不使用省级或行业建设主管部门发布的计价依据，可不填定额编码、名称等； 2.招标文件提供了暂估单价的材料，按暂估的单价填入表内“暂估单价”栏及“暂估合价”栏。 | [11 empty] | 表—09

## 表-11 总价措施项目清单与计价表
总价措施项目清单与计价表
工程名称： |  | 维修保护工程 |  |  | 标段： | 张公祠包公殿及东西配殿维修保护工程 |  |  |  |  | 第 1 页 共 2 页
序号 | 项目编码 |  | 项目名称 | 计算基础 |  |  | 费率(%) | 金额（元） | 调整费率(%) | 调整后金额(元) |  | 备注
1 | 021007001001 |  | 安全文明施工费 |  |  |  |  | 8126.2 |  |  |  | 不可竞争费，费率值根据“豫建设标【2014】57号文取定，其中郑州市的建筑工程、市政道路工程、市政桥梁工程，费率值根据“郑建文【2015】68号文取定。
2 | 1.1 |  | 安全生产费 | (综合工日合计+技术措施项目综合工日合计)*34*1.66 |  |  | 5.09 | 5013.62
3 | 1.2 |  | 文明施工措施费 | (综合工日合计+技术措施项目综合工日合计)*34*1.66 |  |  | 2.55 | 2511.73
4 | 1.3 |  | 扬尘治理费 | (综合工日合计+技术措施项目综合工日合计)*34*1.66 |  |  | 0.61 | 600.85
5 | 021007002001 |  | 夜间施工增加费 | 综合工日合计+技术措施项目综合工日合计 |  |  | 0
6 | 021007004001 |  | 二次搬运费 | 综合工日合计+技术措施项目综合工日合计 |  |  | 0
7 | 021007005001 |  | 冬雨季施工增加费 | 综合工日合计+技术措施项目综合工日合计 |  |  | 0
8 | 021007006001 |  | 地上、地下设施的临时保护设施 | 综合工日合计+技术措施项目综合工日合计 |  |  | 0
9 | 021007007001 |  | 已完工程及设备保护费 | 综合工日合计+技 |  |  | 0
编制人（造价人员）： | [5 empty] | 复核人（造价工程师）：
注：1.“计算基础”中安全文明施工费可为“定额基价”、“定额人工费”或“定额人工费+定额机械费”，其他项目可为“定 额人工费”或“定额人工费+定额机械费”。 2.按施工方案计算的措施费，若无“计算基础”和“费率”的数值，也可只填“金额”数值，但应在备注栏说明施工方案 出处或计算方法。
表-11
总价措施项目清单与计价表
工程名称： |  | 维修保护工程 |  |  | 标段： | 张公祠包公殿及东西配殿维修保护工程 |  |  |  |  | 第 2 页 共 2 页
序号 | 项目编码 |  | 项目名称 | 计算基础 |  |  | 费率(%) | 金额（元） | 调整费率(%) | 调整后金额(元) |  | 备注
术措施项目综合工日合计
合 计 | [7 empty] | 8126.2
编制人（造价人员）： | [5 empty] | 复核人（造价工程师）：
注：1.“计算基础”中安全文明施工费可为“定额基价”、“定额人工费”或“定额人工费+定额机械费”，其他项目可为“定 额人工费”或“定额人工费+定额机械费”。 2.按施工方案计算的措施费，若无“计算基础”和“费率”的数值，也可只填“金额”数值，但应在备注栏说明施工方案 出处或计算方法。
表-11

## 表-13 规费、税金项目清单与计价表
规费、税金项目计价表
工程名称： |  | 维修保护工程 |  | 标段： |  |  |  | 第 1 页 共 1 页
序号 | 项目名称 |  | 计算基础 |  |  | 计算基数 | 计算费率(%) |  | 金额(元)
1 | 规费 |  | 其中：1)工程排污费+2)定额测定费+3)社会保障费+4)住房公积金+5)工伤保险+6)地方价格调节基金 |  |  | 18813.3 |  |  | 18813.3
1.1 | 其中：1)工程排污费
1.2 | 2)定额测定费 |  | 综合工日合计+技术措施项目综合工日合计 |  |  | 1745.2 | 0
1.3 | 3)社会保障费 |  | 综合工日合计+技术措施项目综合工日合计 |  |  | 1745.2 | 808 |  | 14101.25
1.4 | 4)住房公积金 |  | 综合工日合计+技术措施项目综合工日合计 |  |  | 1745.2 | 170 |  | 2966.85
1.5 | 5)工伤保险 |  | 综合工日合计+技术措施项目综合工日合计 |  |  | 1745.2 | 100 |  | 1745.2
1.6 | 6)地方价格调节基金 |  | 分部分项工程+措施项目+其他项目+其中：1)工程排污费+2)定额测定费+3)社会保障费+4)住房公积金+5)工伤保险 |  |  | 425711.43 | 0
2 | 税金 |  | 税前造价合计 |  |  | 425711.43 | 9 |  | 38314.03
合 计 | [8 empty] | 57127.33
编制人（造价人员）： |  |  |  |  | 复核人（造价工程师）：
表-13

## 表-14 主要材料价格表
主要材料价格表
工程名称： |  | 维修保护工程 | [5 empty] | 第 1 页 共 2 页
序号 | 材料编码 |  | 材料名称 | 规格.型号等特殊要求 | 单位 | 数量 | 单价 |  | 合价
1 | R00001 |  | 定额工日 |  | 工日 | 1705.486277 | 83.48 |  | 142373.99
2 | R00006 |  | 制作定额工日 |  | 工日 | 29.9736 | 83.48 |  | 2502.2
3 | R00007 |  | 安装定额工日 |  | 工日 | 4.6506 | 83.48 |  | 388.23
4 | C00003 |  | 砂子 | 中粗 | m3 | 23.213 | 284 |  | 6592.49
5 | C00006 |  | 水 |  | m3 | 12.92 | 5.4 |  | 69.77
6 | C00006@1 |  | 水 |  | m3 | 2.9896 | 5.4 |  | 16.14
7 | C00016@1 |  | 生石灰 |  | t | 3.6324 | 600 |  | 2179.42
8 | C00032 |  | 水泥 | 32.5 | t | 3.7277 | 515 |  | 1919.79
9 | C00033 |  | 砂子 | 细砂 | m3 | 2.4538 | 244 |  | 598.73
10 | C00044 |  | 板方木材 | 综合规格 | m3 | 2.8727 | 1885.15 |  | 5415.47
11 | C00051 |  | 停泥砖小 | 295×145×70 | 百块 | 69.6742 | 780 |  | 54345.89
12 | C00056 |  | 深月白麻刀灰 | 中麻刀 | m3 | 4.5393 | 325 |  | 1475.27
13 | C00059 |  | 石灰粉 |  | kg | 3405.801 | 0.6 |  | 2043.48
14 | C00062 |  | 望砖 | 180×180×30 | 块 | 5206.32 | 2.5 |  | 13015.8
15 | C00086@1 |  | 青砖 | 300*150*70 | m2 | 74.2653 | 173.33 |  | 12872.4
16 | C00086@2 |  | 青砖 | 270*130*70 | m2 | 25.4015 | 173.33 |  | 4402.84
17 | C00099 |  | 蓝四丁砖 |  | 块 | 1163.191 | 3.5 |  | 4071.17
18 | C00116 |  | 木材(板方材) | 二等中小板方材 | m3 | 0.01518 | 1885.15 |  | 28.62
19 | C00158 |  | 原木 |  | m3 | 1.6698 | 1885.15 |  | 3147.82
20 | C00162 |  | 板方材(锯材) |  | m3 | 7.4013 | 1885.15 |  | 13952.49
21 | C00210 |  | 阶条石 |  | m3 | 0.38228 | 1607.22 |  | 614.41
22 | C00214 |  | 台阶石(带垂带) |  | m2 | 6.5692 | 625 |  | 4105.74
23 | C00258 |  | 水 |  | m3 | 0.92708 | 5.4 |  | 5.01
24 | C00260 |  | 板瓦 | 3号 | 块 | 15666.916 | 1.21 |  | 18956.97
25 | C00262 |  | 板瓦 | 2号 | 块 | 435.234 | 3.13 |  | 1362.28
26 | C00264 |  | 筒瓦 | 2号 | 块 | 217.617 | 3.13 |  | 681.14
27 | C00265 |  | 筒瓦 | 3号 | 块 | 5206.32 | 1.21 |  | 6299.65
28 | C00267 |  | 琉璃砖 | 320×160×75 | 块 | 332.04 | 46 |  | 15273.84
29 | C00285 |  | 生石灰 |  | kg | 2656.3941 | 0.6 |  | 1593.84
30 | C00285@1 |  | 生石灰 |  | kg | 925.5413 | 0.6 |  | 555.32
31 | C00330 |  | 橡胶共混铝箔橡胶改性沥青防水卷材 | 3mm | m2 | 96.8954 | 18 |  | 1744.12
32 | C00332 |  | 三元乙丙橡胶防水卷材 | 1.5mm | m2 | 206.8066 | 32 |  | 6617.81
33 | MX0045 |  | 石灰膏 |  | m3 | 3.1815 | 500 |  | 1590.76
34 | JX0001 |  | 定额工日 |  | 工日 | 2.5937 | 83.48 |  | 216.52
主要材料价格表
工程名称： |  | 维修保护工程 | [5 empty] | 第 2 页 共 2 页
序号 | 材料编码 |  | 材料名称 | 规格.型号等特殊要求 | 单位 | 数量 | 单价 |  | 合价
35 | JX0003 |  | 电 |  | kW·h | 13.4667 | 0.68 |  | 9.16
36 | JX0003@1 |  | 电 |  | kW·h | 16.0688 | 0.68 |  | 10.93
37 | JXGR |  | 定额工日 |  | 工日 | 2.2336 | 83.48 |  | 186.46
38 | QY |  | 汽油 |  | kg | 1.3888 | 6.73 |  | 9.35