## 扉-1 招标工程量清单扉页
|  | 维修保护工程 |  | 工程
招标工程量清单
招 标 人： |  |  | 造 价咨询人：
| (单位盖章) |  |  |  | (单位资质专用章)
法定代表人 或其授权人： |  |  | 法定代表人 或其授权人：
| (签字或盖章) |  |  |  | (签字或盖章)
编 制 人： |  |  | 复 核 人：
| (造价人员签字盖专用章) |  |  |  | (造价工程师签字盖专用章)
编 制 时 间： | 年 月 日 |  | 复 核 时 间： |  | 年 月 日
扉—1

## 表-08 分部分项工程和单价措施项目清单与计价表
分部分项工程和单价措施项目清单与计价表
工程名称： |  | 维修保护工程 |  |  | 标段： |  | 张公祠包公殿及东西配殿维修保护工程 |  |  |  | 第 1 页 共 6 页
序号 | 项目编码 |  | 项目名称 | 项目特征描述 |  | 计量单位 |  | 工程量 | 金额（元）
[9 empty] | 综合单价 | 合价 |  | 其中
暂估价
包公祠
1 | 011606001001 |  | 瓦屋面拆除 | 1.瓦屋面拆除 2.含破损瓦屋面、正脊、望砖、垂脊、正吻及基层拆除 3.垃圾外运自行考虑 |  | m2 |  | 83.52
2 | 020101B10001 |  | 木构件拆除 | 1.圆檩、望板、椽子、连檐拆除 2.垃圾外运自行考虑 |  | 项 |  | 1
3 | 011601001001 |  | 砖砌体拆除 | 1.砖墙拆除 东山墙、西墙、前墙等部位，厚度450mm 2.垃圾外运自行考虑 |  | m3 |  | 30.32
4 | 011610001001 |  | 木门窗拆除 | 木门窗框拆除 |  | 樘 |  | 3
5 | 011610001002 |  | 木门窗拆除 | 木门窗扇拆除 |  | m2 |  | 2.95
6 | 011604002001 |  | 立面抹灰层拆除 | 内墙抹灰层拆除，垃圾外运自行考虑 |  | m2 |  | 129.35
7 | 020101002001 |  | 细砖清水墙 | 1.淌白墙 小停泥砖295×145×70砌筑 2.2.施工工艺见设计图纸 |  | m2 |  | 37.7
8 | 020101003001 |  | 糙砖实心墙 | 1.里皮衬机砖砌筑 2.施工工艺见设计图纸 |  | m3 |  | 30.32
9 | 020201B10001 |  | 砖墙剔补 | 1.砖墙剔补条砖 2.施工工艺见设计图纸 |  | 块 |  | 280
10 | 020701001001 |  | 细墁方砖 | 1）、素土夯实； （2）、150厚三七灰土垫层； （3）、25厚中砂垫层； （4）、295×145×70条砖细墁，黄砂扫缝。 |  | m2 |  | 45.53
11 | 020201001001 |  | 阶条石 | （1）、50厚中砂垫层； （2）、150厚阶条石制安 |  | m3 |  | 0.38
12 | 010507004001 |  | 台阶 | （1）、50厚中砂垫层， （2）、150厚的3踏台阶制安 |  | m2 |  | 3.47
13 | 020704001001 |  | 糙墁散水 | （1）、素土夯实； （2）、150厚三七灰土； （3）、25厚中砂垫层； （4）、270×130×70条砖铺地，油灰勾缝，外立戗砖一道 |  | m2 |  | 13.16
注：为计取规费等的使用，可在表中增设其中：“定额人工费”。
表—08
分部分项工程和单价措施项目清单与计价表
工程名称： |  | 维修保护工程 |  |  | 标段： |  | 张公祠包公殿及东西配殿维修保护工程 |  |  |  | 第 2 页 共 6 页
序号 | 项目编码 |  | 项目名称 | 项目特征描述 |  | 计量单位 |  | 工程量 | 金额（元）
[9 empty] | 综合单价 | 合价 |  | 其中
暂估价
14 | 020801001001 |  | 墙面仿古抹灰 | 18厚1:3麻刀石灰砂浆，面层2厚月白灰 |  | m2 |  | 129.35
15 | 020301008001 |  | 梢子 | 梢子，有后续尾，五层 蝎子尾造型 |  | 份 |  | 2
16 | 020509002001 |  | 槛窗 | 心屉制安 |  | m2 |  | 4.46
17 | 020303007001 |  | 雀替 | 补配缺失的雀替，6处3对 |  | 对 |  | 3
18 | 020503001001 |  | 圆桁（檩） | 圆檩制安 |  | m3 |  | 0.86
19 | 020505004001 |  | 圆形椽 | 圆形椽制安 |  | m |  | 374
20 | 020505009001 |  | 圆形飞椽 | 圆形飞椽制安 |  | 根 |  | 34
21 | 020508016001 |  | 大连檐(里口木） | 大连檐制安 |  | m |  | 8.4
22 | 020508017001 |  | 小连檐 | 小连檐制安 |  | m |  | 8.4
23 | 020508020001 |  | 闸挡板 | 闸挡板制安 |  | m |  | 8.4
24 | 020508018001 |  | 瓦口板 | 瓦口板制安 |  | m |  | 8.4
25 | 020602001001 |  | 筒瓦屋面 | （1）、铺25厚望砖； （2）、20厚青灰背； （3）、3厚聚乙烯防水卷材； （4）、40厚瓦瓦泥； （5）、二号筒板瓦 |  | m2 |  | 83.52
26 | 020602009001 |  | 檐头（口）附件 | 檐头（口）附件 |  | m |  | 18.6
27 | 020602002001 |  | 屋面窑制正脊 | 屋面正脊 |  | m |  | 2.5
28 | 020602004001 |  | 垂脊 | 屋面调制垂脊含垂兽4个 |  | m |  | 17.05
29 | 020509007001 |  | 门窗框、槛、抱框 | 门窗框、槛、抱框制安 |  | m |  | 28.55
30 | 020509020001 |  | 门头板余塞板 | 门头板余塞板制安30mm厚 |  | m2 |  | 2.23
31 | 020509002002 |  | 槛窗 | 外檐隔扇制作、安装 |  | m2 |  | 17.23
32 | 020301B010001 |  | 柱子墩接 | 1.柱子墩接，檐柱干缩裂缝，柱基础修复 2.圆形构部件剔槽安铁箍 |  | 根 |  | 1
33 | 020511002001 |  | 倒挂楣子 | 倒挂楣子制安 |  | m2 |  | 3.22
分部小计
东配殿
注：为计取规费等的使用，可在表中增设其中：“定额人工费”。
表—08
分部分项工程和单价措施项目清单与计价表
工程名称： |  | 维修保护工程 |  |  | 标段： |  | 张公祠包公殿及东西配殿维修保护工程 |  |  |  | 第 3 页 共 6 页
序号 | 项目编码 |  | 项目名称 | 项目特征描述 |  | 计量单位 |  | 工程量 | 金额（元）
[9 empty] | 综合单价 | 合价 |  | 其中
暂估价
1 | 011606001006 |  | 瓦屋面拆除 | 1.瓦屋面拆除 2.含破损瓦屋面、正脊、望砖、垂脊、正吻及基层拆除 3.垃圾外运自行考虑 |  | m2 |  | 30.55
2 | 020101B10001 |  | 木构件拆除 | 1.圆檩、望板、直椽、飞椽、翘飞椽拆除 2.垃圾外运自行考虑 |  | 项 |  | 1
3 | 011601001002 |  | 砖砌体拆除 | 1.砖墙拆除 2.垃圾外运自行考虑 |  | m3 |  | 20.75
4 | 011604002002 |  | 立面抹灰层拆除 | 1.抹灰层拆除 2.垃圾外运自行考虑 |  | m2 |  | 42.1
5 | 020101002002 |  | 细砖清水墙 | 1.淌白墙 小停泥砖砌筑 2.施工工艺见设计图纸 |  | m2 |  | 26.4
6 | 020101003002 |  | 糙砖实心墙 | 里皮衬机砖砌筑 |  | m3 |  | 20.75
7 | 020201B10002 |  | 砖墙剔补 | 1.砖墙剔补条砖 2.施工工艺见设计图纸 |  | 块 |  | 127
8 | 020701001002 |  | 细墁方砖 | 1）、素土夯实； （2）、150厚三七灰土垫层； （3）、25厚中砂垫层； （4）、295×145×70条砖细墁，黄砂扫缝。 |  | m2 |  | 14
9 | 010507004002 |  | 台阶 | （1）、50厚中砂垫层， （2）、150厚的3踏台阶制安 |  | m2 |  | 1.53
10 | 020704001002 |  | 糙墁散水 | 1）、素土夯实； （2）、150厚三七灰土； （3）、25厚中砂垫层； （4）、270×130×70条砖铺地，油灰勾缝，外立戗砖一道。 |  | m2 |  | 5.65
11 | 020801001002 |  | 墙面仿古抹灰 | 18厚1:3麻刀石灰砂浆，面层2厚月白灰 |  | m2 |  | 42.12
12 | 020301008002 |  | 脊兽 | 梢子砌筑梢子砌筑 脊兽补砌 |  | 份 |  | 2
13 | 020503001004 |  | 圆桁（檩） | 圆檩制安 |  | m3 |  | 0.35
14 | 020505004004 |  | 圆形椽 | 圆形椽制安 |  | m |  | 144.2
15 | 020508016004 |  | 大连檐(里口木） | 大连檐制安 |  | m |  | 11
16 | 020508017002 |  | 小连檐 | 小连檐制安 |  | m |  | 8.4
注：为计取规费等的使用，可在表中增设其中：“定额人工费”。
表—08
分部分项工程和单价措施项目清单与计价表
工程名称： |  | 维修保护工程 |  |  | 标段： |  | 张公祠包公殿及东西配殿维修保护工程 |  |  |  | 第 4 页 共 6 页
序号 | 项目编码 |  | 项目名称 | 项目特征描述 |  | 计量单位 |  | 工程量 | 金额（元）
[9 empty] | 综合单价 | 合价 |  | 其中
暂估价
17 | 020508018004 |  | 瓦口板 | 瓦口板制安 |  | m |  | 8.4
18 | 020602001002 |  | 筒瓦屋面 | （1）、铺25厚望砖； （2）、20厚青灰背； （3）、3厚聚乙烯防水卷材； （4）、40厚瓦瓦泥； （5）、二号筒板瓦 |  | m2 |  | 30.55
19 | 020602009004 |  | 檐头（口）附件 | 檐头（口）附件 |  | m |  | 11
20 | 020602002004 |  | 屋面窑制正脊 | 屋面正脊 |  | m |  | 3.8
21 | 020602004004 |  | 垂脊 | 屋面调制垂脊，含垂兽4个 |  | m |  | 10.3
22 | 020509007004 |  | 门窗框、槛、抱框 | 门窗框、槛、抱框制安 |  | m |  | 8.3
23 | 020509020002 |  | 门头板余塞板 | 门头板余塞板制安30mm厚 |  | m2 |  | 2.12
24 | 020509002006 |  | 槛窗 | 外檐隔扇制作、安装 |  | m2 |  | 0.83
分部小计
西配殿
1 | 011606001007 |  | 瓦屋面拆除 | 1.瓦屋面拆除 2.含破损瓦屋面、正脊、望砖、垂脊、正吻及基层拆除 3.垃圾外运自行考虑 |  | m2 |  | 30.55
2 | 020101B10001 |  | 木构件拆除 | 1.圆檩、望板、直椽、飞椽、翘飞椽拆除 2.垃圾外运自行考虑 |  | 项 |  | 1
3 | 011601001004 |  | 砖砌体拆除 | 1.砖墙拆除 2.垃圾外运自行考虑 |  | m3 |  | 20.75
4 | 011604002004 |  | 立面抹灰层拆除 | 1.抹灰层拆除 2.垃圾外运自行考虑 |  | m2 |  | 42.1
5 | 020101002004 |  | 细砖清水墙 | 1.白墙 小停泥砖砌筑 2.施工工艺见设计图纸 |  | m2 |  | 26.4
6 | 020101003004 |  | 糙砖实心墙 | 1.里皮衬机砖砌筑 2.施工工艺见设计图纸 |  | m3 |  | 20.75
7 | 020201B10002 |  | 砖墙剔补 | 1.砖墙剔补条砖 2.施工工艺见设计图纸 |  | 块 |  | 127
注：为计取规费等的使用，可在表中增设其中：“定额人工费”。
表—08
分部分项工程和单价措施项目清单与计价表
工程名称： |  | 维修保护工程 |  |  | 标段： |  | 张公祠包公殿及东西配殿维修保护工程 |  |  |  | 第 5 页 共 6 页
序号 | 项目编码 |  | 项目名称 | 项目特征描述 |  | 计量单位 |  | 工程量 | 金额（元）
[9 empty] | 综合单价 | 合价 |  | 其中
暂估价
8 | 020701001004 |  | 细墁方砖 | 1）、素土夯实； （2）、150厚三七灰土垫层； （3）、25厚中砂垫层； （4）、295×145×70条砖细墁，黄砂扫缝。 |  | m2 |  | 14
9 | 010507004004 |  | 台阶 | （1）、50厚中砂垫层， （2）、150厚的3踏台阶制安 |  | m2 |  | 1.53
10 | 020704001004 |  | 糙墁散水 | 1）、素土夯实； （2）、150厚三七灰土； （3）、25厚中砂垫层； （4）、270×130×70条砖铺地，油灰勾缝，外立戗砖一道。 |  | m2 |  | 6.34
11 | 020801001004 |  | 墙面仿古抹灰 | 18厚1:3麻刀石灰砂浆，面层2厚月白灰 |  | m2 |  | 42.12
12 | 020301008004 |  | 脊兽 | 梢子砌筑梢子砌筑 成品脊兽补砌 |  | 份 |  | 2
13 | 020503001005 |  | 圆桁（檩） | 圆檩制安 |  | m3 |  | 0.17
14 | 020505004005 |  | 圆形椽 | 圆形椽制安 |  | m |  | 144.2
15 | 020508016005 |  | 大连檐(里口木） | 大连檐制安 |  | m |  | 11
16 | 020508018005 |  | 瓦口板 | 瓦口板制安 |  | m |  | 11
17 | 020602001003 |  | 筒瓦屋面 | （1）、铺25厚望砖； （2）、20厚青灰背； （3）、3厚聚乙烯防水卷材； （4）、40厚瓦瓦泥； （5）、二号筒板瓦 |  | m2 |  | 30.55
18 | 020602009005 |  | 檐头（口）附件 | 檐头（口）附件 |  | m |  | 11
19 | 020602002005 |  | 屋面窑制正脊 | 屋面正脊 |  | m |  | 3.8
20 | 020602004005 |  | 垂脊 | 屋面调制垂脊，含垂兽4个 |  | m |  | 10.3
21 | 020509007005 |  | 门窗框、槛、抱框 | 门窗框、槛、抱框制安 |  | m |  | 8.3
22 | 020509020003 |  | 门头板余塞板 | 门头板余塞板制安30mm厚 |  | m2 |  | 2.12
23 | 020509002007 |  | 槛窗 | 外檐隔扇制作、安装 |  | m2 |  | 0.83
分部小计
注：为计取规费等的使用，可在表中增设其中：“定额人工费”。
表—08
分部分项工程和单价措施项目清单与计价表
工程名称： |  | 维修保护工程 |  |  | 标段： |  | 张公祠包公殿及东西配殿维修保护工程 |  |  |  | 第 6 页 共 6 页
序号 | 项目编码 |  | 项目名称 | 项目特征描述 |  | 计量单位 |  | 工程量 | 金额（元）
[9 empty] | 综合单价 | 合价 |  | 其中
暂估价
措施项目
1 | 021001005001 |  | 苫背铺瓦用外脚手架 | 苫背铺瓦用外脚手架 |  | m2 |  | 115.44
2 | 021001005002 |  | 苫背铺瓦用外脚手架 | 苫背铺瓦用外脚手架 |  | m2 |  | 50.87
3 | 021001005003 |  | 苫背铺瓦用外脚手架 | 苫背铺瓦用外脚手架 |  | m2 |  | 50.87
合计
注：为计取规费等的使用，可在表中增设其中：“定额人工费”。
表—08

## 表-11 总价措施项目清单与计价表
总价措施项目清单与计价表
工程名称： |  | 维修保护工程 |  |  | 标段： | 张公祠包公殿及东西配殿维修保护工程 |  |  |  |  | 第 1 页 共 2 页
序号 | 项目编码 |  | 项目名称 | 计算基础 |  |  | 费率(%) | 金额(元) | 调整费率(%) | 调整后金额(元) |  | 备注
1 | 021007001001 |  | 安全文明施工费 | [8 empty] | 不可竞争费，费率值根据“豫建设标【2014】57号文取定，其中郑州市的建筑工程、市政道路工程、市政桥梁工程，费率值根据“郑建文【2015】68号文取定。
2 | 1.1 |  | 安全生产费 | (综合工日合计+技术措施项目综合工日合计)*34*1.66
3 | 1.2 |  | 文明施工措施费 | (综合工日合计+技术措施项目综合工日合计)*34*1.66
4 | 1.3 |  | 扬尘治理费 | (综合工日合计+技术措施项目综合工日合计)*34*1.66
5 | 021007002001 |  | 夜间施工增加费 | 综合工日合计+技术措施项目综合工日合计
6 | 021007004001 |  | 二次搬运费 | 综合工日合计+技术措施项目综合工日合计
7 | 021007005001 |  | 冬雨季施工增加费 | 综合工日合计+技术措施项目综合工日合计
8 | 021007006001 |  | 地上、地下设施的临时保护设施 | 综合工日合计+技术措施项目综合工日合计
9 | 021007007001 |  | 已完工程及设备保护费 | 综合工日合计+技
编制人（造价人员）： | [5 empty] | 复核人（造价工程师）：
注：1.“计算基础”中安全文明施工费可为“定额基价”、“定额人工费”或“定额人工费+定额机械费”，其他项目可为“定 额人工费”或“定额人工费+定额机械费”。 2.按施工方案计算的措施费，若无“计算基础”和“费率”的数值，也可只填“金额”数值，但应在备注栏说明施工方案 出处或计算方法。
表-11
总价措施项目清单与计价表
工程名称： |  | 维修保护工程 |  |  | 标段： | 张公祠包公殿及东西配殿维修保护工程 |  |  |  |  | 第 2 页 共 2 页
序号 | 项目编码 |  | 项目名称 | 计算基础 |  |  | 费率(%) | 金额(元) | 调整费率(%) | 调整后金额(元) |  | 备注
术措施项目综合工日合计
合 计
编制人（造价人员）： | [5 empty] | 复核人（造价工程师）：
注：1.“计算基础”中安全文明施工费可为“定额基价”、“定额人工费”或“定额人工费+定额机械费”，其他项目可为“定 额人工费”或“定额人工费+定额机械费”。 2.按施工方案计算的措施费，若无“计算基础”和“费率”的数值，也可只填“金额”数值，但应在备注栏说明施工方案 出处或计算方法。
表-11

## 表-12 其他项目清单与计价汇总表
其他项目清单与计价汇总表
工程名称： | 维修保护工程 |  | 标段： |  | 张公祠包公殿及东西配殿维修保护工程 |  |  | 第 1 页 共 1 页
序号 |  | 项目名称 |  | 金额(元) |  | 结算金额(元) | 备注
1 |  | 暂列金额 |  |  |  |  | 明细详见表-12-1
2 |  | 暂估价
2.1 |  | 材料（工程设备）暂估价/结算价 |  | — |  |  | 明细详见表-12-2
2.2 |  | 专业工程暂估价/结算价 |  |  |  |  | 明细详见表-12-3
3 |  | 计日工 |  |  |  |  | 明细详见表-12-4
4 |  | 总承包服务费 |  |  |  |  | 明细详见表-12-5
5 |  | 索赔与现场签证 |  | — |  |  | 明细详见表-12-6
合 计 | [6 empty] | —
注：材料（工程设备）暂估单价进入清单项目综合单价，此处不汇总。
表-12

## 表-12-1 暂列金额明细表
暂列金额明细表
工程名称： | 维修保护工程 |  | 标段： |  | 张公祠包公殿及东西配殿维修保护工程 |  |  | 第 1 页 共 1 页
序号 |  | 项目名称 |  | 计量单位 |  | 暂列金额(元) | 备注
合 计 | [6 empty] | —
注：此表由招标人填写，如不能详列，也可只列暂定金额总额，投标人应将上述暂列金额计入投标总价中。
表—12—1

## 表-12-2 材料(工程设备)暂估价及调整表
材料（工程设备）暂估单价及调整表
工程名称： |  | 维修保护工程 |  |  |  | 标段： |  | 张公祠包公殿及东西配殿维修保护工程 | [5 empty] | 第 1 页 共 1 页
序号 | 材料(工程设备)名称、规格、型号 |  | 计量单位 | 数量 |  |  | 暂估(元) |  |  | 确认(元) |  | 差额±(元) |  |  | 备注
|  |  |  | 暂估 | 确认 |  | 单价 |  | 合价 | 单价 | 合价 | 单价 | 合价
合计
注：此表由招标人填写“暂估单价”，并在备注栏说明暂估价的材料、工程设备拟用在那些清单项目上，投标人应将上述材料、工程设备暂估单价计入工程量清单综合单价报价中。
表—12—2

## 表-12-3 专业工程暂估价及结算价表
专业工程暂估价及结算价表
工程名称： |  | 维修保护工程 |  |  | 标段： |  | 张公祠包公殿及东西配殿维修保护工程 |  |  | 第 1 页 共 1 页
序号 | 工程名称 |  | 工程内容 | 暂估金额（元） |  | 结算金额(元) |  | 差额±(元) | 备注
合 计 |  |  |  | 0 |  |  |  |  | —
注：此表“暂估金额”由招标人填写，投标人应将“暂估金额”计入投标总价中。结算时按合同约定结算金额填写。
表—12—3

## 表-12-4 计日工表
计日工表
工程名称： |  | 维修保护工程 |  |  | 标段： |  | 张公祠包公殿及东西配殿维修保护工程 |  |  | 第 1 页 共 1 页
序号 | 项目名称 |  | 单位 | 暂定数量 |  | 实际数量 |  | 综合单价(元) | 合价
[9 empty] | 暂定 |  | 实际
一 | 人工
人工小计
二 | 材料
材料小计
三 | 施工机械
施工机械小计
四 | 企业管理费和利润
总 计
注：此表项目名称、暂定数量由招标人填写，编制招标控制价时，单价由招标人按有关计价规定确定；投标时，单价由投标人自主报价，按暂定数量计算合价计入投标总价中。结算时，按发承包双方确认的实际数量计算合价。
表—12—4

## 表-12-5 总承包服务费计价表
总承包服务费计价表
工程名称： |  | 维修保护工程 |  | 标段： |  | 张公祠包公殿及东西配殿维修保护工程 |  |  | 第 1 页 共 1 页
序号 | 项目名称 |  | 项目价值(元) |  | 服务内容 |  | 计算基础 | 费率(%) |  | 金额(元)
合 计
注：此表项目名称、服务内容由招标人填写，编制招标控制价时，费率及金额由招标人按有关计价规定确定；投标时，费率及金额由投标人自主报价，计入投标总价中。
表—12—5

## 表-13 规费、税金项目清单与计价表
规费、税金项目计价表
工程名称： |  | 维修保护工程 |  | 标段： | 张公祠包公殿及东西配殿维修保护工程 |  |  | 第 1 页 共 1 页
序号 | 项目名称 |  | 计算基础 |  |  | 计算基数 | 计算费率(%) |  | 金额（元）
1 | 规费 |  | 其中：1)工程排污费+2)定额测定费+3)社会保障费+4)住房公积金+5)工伤保险+6)地方价格调节基金
1.1 | 其中：1)工程排污费
1.2 | 2)定额测定费 |  | 综合工日合计+技术措施项目综合工日合计
1.3 | 3)社会保障费 |  | 综合工日合计+技术措施项目综合工日合计
1.4 | 4)住房公积金 |  | 综合工日合计+技术措施项目综合工日合计
1.5 | 5)工伤保险 |  | 综合工日合计+技术措施项目综合工日合计
1.6 | 6)地方价格调节基金 |  | 分部分项工程+措施项目+其他项目+其中：1)工程排污费+2)定额测定费+3)社会保障费+4)住房公积金+5)工伤保险
2 | 税金 |  | 税前造价合计
合 计
编制人（造价人员）： |  |  |  |  | 复核人（造价工程师）：
表-13

## 表-14 主要材料价格表
主要材料价格表
工程名称： |  | 维修保护工程 | [5 empty] | 第 1 页 共 2 页
序号 | 材料编码 |  | 材料名称 | 规格.型号等特殊要求 | 单位 | 数量 | 单价 |  | 合价
1 | R00001 |  | 定额工日 |  | 工日 | 1705.486277
2 | R00006 |  | 制作定额工日 |  | 工日 | 29.9736
3 | R00007 |  | 安装定额工日 |  | 工日 | 4.6506
4 | C00003 |  | 砂子 | 中粗 | m3 | 23.213
5 | C00006 |  | 水 |  | m3 | 12.92
6 | C00006@1 |  | 水 |  | m3 | 2.9896
7 | C00016@1 |  | 生石灰 |  | t | 3.6324
8 | C00032 |  | 水泥 | 32.5 | t | 3.7277
9 | C00033 |  | 砂子 | 细砂 | m3 | 2.4538
10 | C00044 |  | 板方木材 | 综合规格 | m3 | 2.8727
11 | C00051 |  | 停泥砖小 | 295×145×70 | 百块 | 69.6742
12 | C00056 |  | 深月白麻刀灰 | 中麻刀 | m3 | 4.5393
13 | C00059 |  | 石灰粉 |  | kg | 3405.801
14 | C00062 |  | 望砖 | 180×180×30 | 块 | 5206.32
15 | C00086@1 |  | 青砖 | 300*150*70 | m2 | 74.2653
16 | C00086@2 |  | 青砖 | 270*130*70 | m2 | 25.4015
17 | C00099 |  | 蓝四丁砖 |  | 块 | 1163.191
18 | C00116 |  | 木材(板方材) | 二等中小板方材 | m3 | 0.01518
19 | C00158 |  | 原木 |  | m3 | 1.6698
20 | C00162 |  | 板方材(锯材) |  | m3 | 7.4013
21 | C00210 |  | 阶条石 |  | m3 | 0.38228
22 | C00214 |  | 台阶石(带垂带) |  | m2 | 6.5692
23 | C00258 |  | 水 |  | m3 | 0.92708
24 | C00260 |  | 板瓦 | 3号 | 块 | 15666.916
25 | C00262 |  | 板瓦 | 2号 | 块 | 435.234
26 | C00264 |  | 筒瓦 | 2号 | 块 | 217.617
27 | C00265 |  | 筒瓦 | 3号 | 块 | 5206.32
28 | C00267 |  | 琉璃砖 | 320×160×75 | 块 | 332.04
29 | C00285 |  | 生石灰 |  | kg | 2656.3941
30 | C00285@1 |  | 生石灰 |  | kg | 925.5413
31 | C00330 |  | 橡胶共混铝箔橡胶改性沥青防水卷材 | 3mm | m2 | 96.8954
32 | C00332 |  | 三元乙丙橡胶防水卷材 | 1.5mm | m2 | 206.8066
33 | MX0045 |  | 石灰膏 |  | m3 | 3.1815
34 | JX0001 |  | 定额工日 |  | 工日 | 2.5937
主要材料价格表
工程名称： |  | 维修保护工程 | [5 empty] | 第 2 页 共 2 页
序号 | 材料编码 |  | 材料名称 | 规格.型号等特殊要求 | 单位 | 数量 | 单价 |  | 合价
35 | JX0003 |  | 电 |  | kW·h | 13.4667
36 | JX0003@1 |  | 电 |  | kW·h | 16.0688
37 | JXGR |  | 定额工日 |  | 工日 | 2.2336
38 | QY |  | 汽油 |  | kg | 1.3888