## 扉-1 招标工程量清单扉页
|  | 油漆彩画工程 |  | 工程
招标工程量清单
招 标 人： |  |  | 造 价咨询人：
| (单位盖章) |  |  |  | (单位资质专用章)
法定代表人 或其授权人： |  |  | 法定代表人 或其授权人：
| (签字或盖章) |  |  |  | (签字或盖章)
编 制 人： |  |  | 复 核 人：
| (造价人员签字盖专用章) |  |  |  | (造价工程师签字盖专用章)
编 制 时 间： | 年 月 日 |  | 复 核 时 间： |  | 年 月 日
扉—1

## 表-08 分部分项工程和单价措施项目清单与计价表
分部分项工程和单价措施项目清单与计价表
工程名称： |  | 油漆彩画工程 |  |  | 标段： |  | 张公祠包公殿及东西配殿维修保护工程 |  |  |  | 第 1 页 共 6 页
序号 | 项目编码 |  | 项目名称 | 项目特征描述 |  | 计量单位 |  | 工程量 | 金额（元）
[9 empty] | 综合单价 | 合价 |  | 其中
暂估价
包公殿
1 | 020903002002 |  | 下架构件油漆 | 1.做法;下架构件油漆： （1）、砍净挠白； （2）、撕缝； （3）、下竹钉； （4）、汁浆； （5）、批三道灰； （6）、刷三道油； （7）、罩清油 2.部位：金柱 |  | m2 |  | 5.89
2 | 020903002004 |  | 下架构件油漆 | 1.做法;下架构件油漆： （1）、砍净挠白； （2）、撕缝； （3）、下竹钉； （4）、汁浆； （5）、批三道灰； （6）、刷三道油； （7）、罩清油 2.部位：檐柱 |  | m2 |  | 3.62
3 | 020903002003 |  | 下架构件油漆 | 1.做法;下架构件油漆： （1）、砍净挠白； （2）、撕缝； （3）、下竹钉； （4）、汁浆； （5）、批三道灰； （6）、刷三道油； （7）、罩清油 2.部位：抱头梁 |  | m2 |  | 1.24
4 | 020903002001 |  | 下架构件油漆 | 1.做法;下架构件油漆： （1）、砍净挠白； （2）、撕缝； （3）、下竹钉； （4）、汁浆； （5）、批三道灰； （6）、刷三道油； （7）、罩清油 2.部位：挂落 |  | m2 |  | 5.62
注：为计取规费等的使用，可在表中增设其中：“定额人工费”。
表—08
分部分项工程和单价措施项目清单与计价表
工程名称： |  | 油漆彩画工程 |  |  | 标段： |  | 张公祠包公殿及东西配殿维修保护工程 |  |  |  | 第 2 页 共 6 页
序号 | 项目编码 |  | 项目名称 | 项目特征描述 |  | 计量单位 |  | 工程量 | 金额（元）
[9 empty] | 综合单价 | 合价 |  | 其中
暂估价
5 | 020909002011 |  | 上架构件旋子彩画 | 1.做法：上架构件彩画： （1）、砍净挠白； （2）、撕缝； （3）、下竹钉； （4）、汁浆； （5）、批三道灰； （6）、丈量起谱子； （7）、磨生油、过水布、分中、打谱子； （8）、沥大小粉； （9）、刷色； （10）、包黄胶； （11）、拉晕色、拉大粉； （12）、压老； （13）、打点找补活； （14）、贴金（框线、云盘线均做贴金）。梁架上的彩画要人工勾画盘龙，工艺复杂精巧，详细做法见设计图纸 2.部位：七架梁、五架梁、三架梁、脊瓜柱、梁上瓜柱等 |  | m2 |  | 23.89
6 | 020902003004 |  | 檩条、拉结仿、檩垫板油漆 | 1.做法：檩条、拉结仿、檩垫板油漆： 1）、砍净挠白； （2）、撕缝； （3）、下竹钉； （4）、汁浆； （5）、批三道灰； （6）、刷三道油； （7）、罩清油 |  | m2 |  | 55.84
7 | 020902003006 |  | 椽望油漆 | 1.做法：椽望油漆： 1）、砍净挠白； （2）、撕缝； （3）、下竹钉； （4）、汁浆； （5）、批三道灰； （6）、刷三道油； （7）、罩清油 |  | m2 |  | 92.55
注：为计取规费等的使用，可在表中增设其中：“定额人工费”。
表—08
分部分项工程和单价措施项目清单与计价表
工程名称： |  | 油漆彩画工程 |  |  | 标段： |  | 张公祠包公殿及东西配殿维修保护工程 |  |  |  | 第 3 页 共 6 页
序号 | 项目编码 |  | 项目名称 | 项目特征描述 |  | 计量单位 |  | 工程量 | 金额（元）
[9 empty] | 综合单价 | 合价 |  | 其中
暂估价
8 | 020902003005 |  | 大小连檐油漆 | 1.做法：大小连檐油漆： 1）、砍净挠白； （2）、撕缝； （3）、下竹钉； （4）、汁浆； （5）、批三道灰； （6）、刷三道油； （7）、罩清油 |  | m2 |  | 1.43
9 | 020910003001 |  | 雀替(包括翘拱、云墩）、雀替隔架斗拱及花芽子彩画 | 1.雀替油漆 2.做法：详见设计图纸 |  | m2 |  | 1.09
10 | 020905001005 |  | 木门窗油漆 | 木门窗油漆（含外窗）： （1）、砍净挠白； （2）、撕缝； （3）、下竹钉； （4）、汁浆； （5）、批三道灰； （6）、刷三道油； （7）、罩清油 |  | m2 |  | 23.44
11 | 020906001001 |  | 隔墙板、隔断、护墙板、木墙裙油漆 | 风门、隔扇油漆： 1）、砍净挠白； （2）、撕缝； （3）、下竹钉； （4）、汁浆； （5）、批三道灰； （6）、刷三道油； （7）、罩清油 |  | m2 |  | 20.5
分部小计
东配殿
注：为计取规费等的使用，可在表中增设其中：“定额人工费”。
表—08
分部分项工程和单价措施项目清单与计价表
工程名称： |  | 油漆彩画工程 |  |  | 标段： |  | 张公祠包公殿及东西配殿维修保护工程 |  |  |  | 第 4 页 共 6 页
序号 | 项目编码 |  | 项目名称 | 项目特征描述 |  | 计量单位 |  | 工程量 | 金额（元）
[9 empty] | 综合单价 | 合价 |  | 其中
暂估价
1 | 020909002013 |  | 上架构件旋子彩画 | 1.做法：上架构件彩画： （1）、砍净挠白； （2）、撕缝； （3）、下竹钉； （4）、汁浆； （5）、批三道灰； （6）、丈量起谱子； （7）、磨生油、过水布、分中、打谱子； （8）、沥大小粉； （9）、刷色； （10）、包黄胶； （11）、拉晕色、拉大粉； （12）、压老； （13）、打点找补活； （14）、贴金（框线、云盘线均做贴金）。梁架上的彩画要人工勾画盘龙，工艺复杂精巧，详细做法见设计图纸 2.部位：七架梁、五架梁、三架梁、脊瓜柱、梁上瓜柱等 |  | m2 |  | 9.48
2 | 020902003008 |  | 檩条、拉结仿、檩垫板油漆 | 1.做法： 1）、砍净挠白； （2）、撕缝； （3）、下竹钉； （4）、汁浆； （5）、批三道灰； （6）、刷三道油； （7）、罩清油 2.部位：脊檩、二檩、橼檩、二檩仿、脊檩仿等油漆： |  | m2 |  | 16.13
3 | 020905001006 |  | 木门窗油漆 | 木门窗油漆： （1）、砍净挠白； （2）、撕缝； （3）、下竹钉； （4）、汁浆； （5）、批三道灰； （6）、刷三道油； （7）、罩清油 |  | m2 |  | 7.03
分部小计
西配殿
注：为计取规费等的使用，可在表中增设其中：“定额人工费”。
表—08
分部分项工程和单价措施项目清单与计价表
工程名称： |  | 油漆彩画工程 |  |  | 标段： |  | 张公祠包公殿及东西配殿维修保护工程 |  |  |  | 第 5 页 共 6 页
序号 | 项目编码 |  | 项目名称 | 项目特征描述 |  | 计量单位 |  | 工程量 | 金额（元）
[9 empty] | 综合单价 | 合价 |  | 其中
暂估价
1 | 020909002012 |  | 上架构件旋子彩画 | 1.做法：上架构件彩画： （1）、砍净挠白； （2）、撕缝； （3）、下竹钉； （4）、汁浆； （5）、批三道灰； （6）、丈量起谱子； （7）、磨生油、过水布、分中、打谱子； （8）、沥大小粉； （9）、刷色； （10）、包黄胶； （11）、拉晕色、拉大粉； （12）、压老； （13）、打点找补活； （14）、贴金（框线、云盘线均做贴金）。梁架上的彩画要人工勾画盘龙，工艺复杂精巧，详细做法见设计图纸 2.部位：七架梁、五架梁、三架梁、脊瓜柱、梁上瓜柱等 |  | m2 |  | 9.48
2 | 020902003007 |  | 檩条、拉结仿、檩垫板油漆 | 1.做法： 1）、砍净挠白； （2）、撕缝； （3）、下竹钉； （4）、汁浆； （5）、批三道灰； （6）、刷三道油； （7）、罩清油 2.部位：脊檩、二檩、橼檩、二檩仿、脊檩仿等油漆： |  | m2 |  | 16.13
3 | 020905001004 |  | 木门窗油漆 | 木门窗油漆： （1）、砍净挠白； （2）、撕缝； （3）、下竹钉； （4）、汁浆； （5）、批三道灰； （6）、刷三道油； （7）、罩清油 |  | m2 |  | 7.03
分部小计
措施项目
注：为计取规费等的使用，可在表中增设其中：“定额人工费”。
表—08
分部分项工程和单价措施项目清单与计价表
工程名称： |  | 油漆彩画工程 |  |  | 标段： |  | 张公祠包公殿及东西配殿维修保护工程 |  |  |  | 第 6 页 共 6 页
合计
注：为计取规费等的使用，可在表中增设其中：“定额人工费”。
表—08

## 表-11 总价措施项目清单与计价表
总价措施项目清单与计价表
工程名称： |  | 油漆彩画工程 |  |  | 标段： | 张公祠包公殿及东西配殿维修保护工程 |  |  |  |  | 第 1 页 共 2 页
序号 | 项目编码 |  | 项目名称 | 计算基础 |  |  | 费率(%) | 金额(元) | 调整费率(%) | 调整后金额(元) |  | 备注
1 | 011707001001 |  | 安全文明施工费 | [8 empty] | 不可竞争费，费率值根据“豫建设标【2014】57号文取定，其中郑州市的建筑工程、市政道路工程、市政桥梁工程，费率值根据“郑建文【2015】68号文取定。
2 | 1.1 |  | 安全生产费 | (综合工日合计+技术措施项目综合工日合计)*34*1.66
3 | 1.2 |  | 文明施工措施费 | (综合工日合计+技术措施项目综合工日合计)*34*1.66
4 | 1.3 |  | 扬尘治理费 | (综合工日合计+技术措施项目综合工日合计)*34*1.66
5 | 011707002001 |  | 夜间施工增加费 | 综合工日合计+技术措施项目综合工日合计
6 | 011707004001 |  | 二次搬运费 | 综合工日合计+技术措施项目综合工日合计
7 | 011707005001 |  | 冬雨季施工增加费 | 综合工日合计+技术措施项目综合工日合计
8 | 011707006001 |  | 地上、地下设施、建筑物的临时保护设施 | 综合工日合计+技术措施项目综合工日合计
9 | 011707007001 |  | 已完工程及设备保护费 | 综合工日合计+技
编制人（造价人员）： | [5 empty] | 复核人（造价工程师）：
注：1.“计算基础”中安全文明施工费可为“定额基价”、“定额人工费”或“定额人工费+定额机械费”，其他项目可为“定 额人工费”或“定额人工费+定额机械费”。 2.按施工方案计算的措施费，若无“计算基础”和“费率”的数值，也可只填“金额”数值，但应在备注栏说明施工方案 出处或计算方法。
表-11
总价措施项目清单与计价表
工程名称： |  | 油漆彩画工程 |  |  | 标段： | 张公祠包公殿及东西配殿维修保护工程 |  |  |  |  | 第 2 页 共 2 页
序号 | 项目编码 |  | 项目名称 | 计算基础 |  |  | 费率(%) | 金额(元) | 调整费率(%) | 调整后金额(元) |  | 备注
术措施项目综合工日合计
合 计
编制人（造价人员）： | [5 empty] | 复核人（造价工程师）：
注：1.“计算基础”中安全文明施工费可为“定额基价”、“定额人工费”或“定额人工费+定额机械费”，其他项目可为“定 额人工费”或“定额人工费+定额机械费”。 2.按施工方案计算的措施费，若无“计算基础”和“费率”的数值，也可只填“金额”数值，但应在备注栏说明施工方案 出处或计算方法。
表-11

## 表-12 其他项目清单与计价汇总表
其他项目清单与计价汇总表
工程名称： | 油漆彩画工程 |  | 标段： |  | 张公祠包公殿及东西配殿维修保护工程 |  |  | 第 1 页 共 1 页
序号 |  | 项目名称 |  | 金额(元) |  | 结算金额(元) | 备注
1 |  | 暂列金额 |  |  |  |  | 明细详见表-12-1
2 |  | 暂估价
2.1 |  | 材料（工程设备）暂估价/结算价 |  | — |  |  | 明细详见表-12-2
2.2 |  | 专业工程暂估价/结算价 |  |  |  |  | 明细详见表-12-3
3 |  | 计日工 |  |  |  |  | 明细详见表-12-4
4 |  | 总承包服务费 |  |  |  |  | 明细详见表-12-5
5 |  | 索赔与现场签证 |  | — |  |  | 明细详见表-12-6
合 计 | [6 empty] | —
注：材料（工程设备）暂估单价进入清单项目综合单价，此处不汇总。
表-12

## 表-12-1 暂列金额明细表
暂列金额明细表
工程名称： | 油漆彩画工程 |  | 标段： |  | 张公祠包公殿及东西配殿维修保护工程 |  |  | 第 1 页 共 1 页
序号 |  | 项目名称 |  | 计量单位 |  | 暂列金额(元) | 备注
合 计 | [6 empty] | —
注：此表由招标人填写，如不能详列，也可只列暂定金额总额，投标人应将上述暂列金额计入投标总价中。
表—12—1

## 表-12-2 材料(工程设备)暂估价及调整表
材料（工程设备）暂估单价及调整表
工程名称： |  | 油漆彩画工程 |  |  |  | 标段： |  | 张公祠包公殿及东西配殿维修保护工程 | [5 empty] | 第 1 页 共 1 页
序号 | 材料(工程设备)名称、规格、型号 |  | 计量单位 | 数量 |  |  | 暂估(元) |  |  | 确认(元) |  | 差额±(元) |  |  | 备注
|  |  |  | 暂估 | 确认 |  | 单价 |  | 合价 | 单价 | 合价 | 单价 | 合价
合计
注：此表由招标人填写“暂估单价”，并在备注栏说明暂估价的材料、工程设备拟用在那些清单项目上，投标人应将上述材料、工程设备暂估单价计入工程量清单综合单价报价中。
表—12—2

## 表-12-3 专业工程暂估价及结算价表
专业工程暂估价及结算价表
工程名称： |  | 油漆彩画工程 |  |  | 标段： |  | 张公祠包公殿及东西配殿维修保护工程 |  |  | 第 1 页 共 1 页
序号 | 工程名称 |  | 工程内容 | 暂估金额（元） |  | 结算金额(元) |  | 差额±(元) | 备注
合 计 |  |  |  | 0 |  |  |  |  | —
注：此表“暂估金额”由招标人填写，投标人应将“暂估金额”计入投标总价中。结算时按合同约定结算金额填写。
表—12—3

## 表-12-4 计日工表
计日工表
工程名称： |  | 油漆彩画工程 |  |  | 标段： |  | 张公祠包公殿及东西配殿维修保护工程 |  |  | 第 1 页 共 1 页
序号 | 项目名称 |  | 单位 | 暂定数量 |  | 实际数量 |  | 综合单价(元) | 合价
[9 empty] | 暂定 |  | 实际
一 | 人工
人工小计
二 | 材料
材料小计
三 | 施工机械
施工机械小计
四 | 企业管理费和利润
总 计
注：此表项目名称、暂定数量由招标人填写，编制招标控制价时，单价由招标人按有关计价规定确定；投标时，单价由投标人自主报价，按暂定数量计算合价计入投标总价中。结算时，按发承包双方确认的实际数量计算合价。
表—12—4

## 表-12-5 总承包服务费计价表
总承包服务费计价表
工程名称： |  | 油漆彩画工程 |  | 标段： |  | 张公祠包公殿及东西配殿维修保护工程 |  |  | 第 1 页 共 1 页
序号 | 项目名称 |  | 项目价值(元) |  | 服务内容 |  | 计算基础 | 费率(%) |  | 金额(元)
合 计
注：此表项目名称、服务内容由招标人填写，编制招标控制价时，费率及金额由招标人按有关计价规定确定；投标时，费率及金额由投标人自主报价，计入投标总价中。
表—12—5

## 表-13 规费、税金项目清单与计价表
规费、税金项目计价表
工程名称： |  | 油漆彩画工程 |  | 标段： | 张公祠包公殿及东西配殿维修保护工程 |  |  | 第 1 页 共 1 页
序号 | 项目名称 |  | 计算基础 |  |  | 计算基数 | 计算费率(%) |  | 金额（元）
1 | 规费 |  | 其中：1)工程排污费+2)定额测定费+3)社会保障费+4)住房公积金+5)工伤保险+6)地方价格调节基金
1.1 | 其中：1)工程排污费
1.2 | 2)定额测定费 |  | 综合工日合计+技术措施项目综合工日合计
1.3 | 3)社会保障费 |  | 综合工日合计+技术措施项目综合工日合计
1.4 | 4)住房公积金 |  | 综合工日合计+技术措施项目综合工日合计
1.5 | 5)工伤保险 |  | 综合工日合计+技术措施项目综合工日合计
1.6 | 6)地方价格调节基金 |  | 分部分项工程+措施项目+其他项目+其中：1)工程排污费+2)定额测定费+3)社会保障费+4)住房公积金+5)工伤保险
2 | 税金 |  | 税前造价合计
合 计
编制人（造价人员）： |  |  |  |  | 复核人（造价工程师）：
表-13

## 表-14 主要材料价格表
主要材料价格表
工程名称： |  | 油漆彩画工程 | [5 empty] | 第 1 页 共 1 页
序号 | 材料编码 |  | 材料名称 | 规格.型号等特殊要求 | 单位 | 数量 | 单价 |  | 合价
1 | R00001 |  | 定额工日 |  | 工日 | 548.5564
2 | C00001 |  | 其他材料费 |  | 元 | 90.4223
3 | C00059 |  | 石灰粉 |  | kg | 6.1536
4 | C00156 |  | 熟桐油(光油) |  | kg | 151.5374
5 | C00159 |  | 乳胶 |  | kg | 4.7135
6 | C00169 |  | 汽油 | 60～70# | kg | 8.3863
7 | C00570 |  | 血料 |  | kg | 1363.0931
8 | C00571 |  | 砖灰 | 粗中细 | kg | 1480.1127
9 | C00572 |  | 灰油 |  | kg | 187.8233
10 | C00635 |  | 醇酸调和漆 | 各色 | kg | 109.5358
11 | C00643 |  | 金胶油 |  | kg | 1.4141
12 | C00645 |  | 金箔(库) | 98％ 93.3×93.3 | 张 | 1594.02
13 | C00650 |  | 醇酸磁漆 | 各色 | kg | 13.575
14 | C00651 |  | 巴黎绿 |  | kg | 4.7135
15 | C00655 |  | 醇酸漆稀释剂 |  | kg | 0.98175