## 扉-2 招标控制价扉页
|  | 油漆彩画工程 |  |  |  | 工程
招标控制价
招标控制价 | （小写）： |  | 95,464.82
| （大写）： |  | 玖万伍仟肆佰陆拾肆元捌角贰分
招 标 人： |  |  |  | 造价咨询人：
| (单位盖章) |  |  |  | (单位资质专用章)
法定代表人 或其授权人： |  |  |  | 法定代表人 或其授权人：
| (签字或盖章) |  |  |  | (签字或盖章)
编 制 人： |  |  |  | 复 核 人：
| (造价人员签字盖专用章) |  |  |  | (造价工程师签字盖专用章)
编 制 时 间： | 年 月 日 |  |  | 复 核 时 间： | 年 月 日
扉—2

## 表-04 单位工程招标控制价汇总表
单位工程招标控制价汇总表
工程名称： | 油漆彩画工程 |  | 标段： |  |  | 第 1 页 共 2 页
序号 |  | 汇总内容 |  | 金额(元) | 其中：暂估价(元)
1 |  | 分部分项工程 |  | 79114.71
0101 |  | 包公殿 |  | 58202.73
0102 |  | 东配殿 |  | 10455.99
0103 |  | 西配殿 |  | 10455.99
1.1 |  | 其中：综合工日 |  | 548.56
1.2 |  | 1)人工费 |  | 45793.56
1.3 |  | 2)材料费 |  | 26449.09
1.4 |  | 3)机械费
1.5 |  | 4)企业管理费 |  | 5062.64
1.6 |  | 5)利润 |  | 1810.29
2 |  | 措施项目 |  | 2554.24
2.1 |  | 其中： 1)技术措施费
2.1.1 |  | 综合工日
2.1.2 |  | ①人工费
2.1.3 |  | ②材料费
2.1.4 |  | ③机械费
2.1.5 |  | ④企业管理费
2.1.6 |  | ⑤利润
2.2 |  | 2)安全文明措施费 |  | 2554.24
2.2.1 |  | 2.1)安全生产费 |  | 1575.89
2.2.2 |  | 2.2)文明施工措施费 |  | 789.49
2.3 |  | 3)二次搬运费
2.4 |  | 4)夜间施工措施费
2.5 |  | 5)冬雨施工措施费
2.6 |  | 6)其他
注：本表适用于单位工程招标控制价或投标报价的汇总，如无单位工程划分，单项工程也使用本表汇总
表—04
单位工程招标控制价汇总表
工程名称： | 油漆彩画工程 |  | 标段： |  |  | 第 2 页 共 2 页
序号 |  | 汇总内容 |  | 金额(元) | 其中：暂估价(元)
3 |  | 其他项目 |  |  | －
3.1 |  | 其中：1)暂列金额 |  |  | －
3.2 |  | 2)专业工程暂估价 |  |  | －
3.3 |  | 3)计日工 |  |  | －
3.4 |  | 4)总承包服务费 |  |  | －
3.5 |  | 5)零星工作项目费
3.6 |  | 6)优质优价奖励费
3.7 |  | 7)检测费
3.8 |  | 8)其他
4 |  | 规费 |  | 5913.45 | －
4.1 |  | 其中：1)工程排污费 |  |  | －
4.2 |  | 2)定额测定费 |  |  | －
4.3 |  | 3)社会保障费 |  | 4432.34 | －
4.4 |  | 4)住房公积金 |  | 932.55 | －
4.5 |  | 5)工伤保险 |  | 548.56 | －
4.6 |  | 6)地方价格调节基金 |  |  | －
5 |  | 税前造价合计 |  | 87582.4
6 |  | 税金 |  | 7882.42 | －
招标控制价合计=1+2+3+4+6 |  |  |  | 95,464.82 | 0
注：本表适用于单位工程招标控制价或投标报价的汇总，如无单位工程划分，单项工程也使用本表汇总
表—04

## 表-08 分部分项工程和单价措施项目清单与计价表
分部分项工程和单价措施项目清单与计价表
工程名称： |  | 油漆彩画工程 |  |  | 标段： |  |  |  |  | 第 1 页 共 5 页
序号 | 项目编码 |  | 项目名称 | 项目特征描述 |  | 计量单位 | 工程量 | 金额（元）
[8 empty] | 综合单价 | 合价 |  | 其中
暂估价
|  |  | 包公殿 | [5 empty] | 58202.73
1 | 020903002002 |  | 下架构件油漆 | 1.做法;下架构件油漆： （1）、砍净挠白； （2）、撕缝； （3）、下竹钉； （4）、汁浆； （5）、批三道灰； （6）、刷三道油； （7）、罩清油 2.部位：金柱 |  | m2 | 5.89 | 182.49 | 1074.87
2 | 020903002004 |  | 下架构件油漆 | 1.做法;下架构件油漆： （1）、砍净挠白； （2）、撕缝； （3）、下竹钉； （4）、汁浆； （5）、批三道灰； （6）、刷三道油； （7）、罩清油 2.部位：檐柱 |  | m2 | 3.62 | 182.48 | 660.58
3 | 020903002003 |  | 下架构件油漆 | 1.做法;下架构件油漆： （1）、砍净挠白； （2）、撕缝； （3）、下竹钉； （4）、汁浆； （5）、批三道灰； （6）、刷三道油； （7）、罩清油 2.部位：抱头梁 |  | m2 | 1.24 | 182.49 | 226.29
4 | 020903002001 |  | 下架构件油漆 | 1.做法;下架构件油漆： （1）、砍净挠白； （2）、撕缝； （3）、下竹钉； （4）、汁浆； （5）、批三道灰； （6）、刷三道油； （7）、罩清油 2.部位：挂落 |  | m2 | 5.62 | 211.23 | 1187.11
注：为计取规费等的使用，可在表中增设其中：“定额人工费”。
表—08
分部分项工程和单价措施项目清单与计价表
工程名称： |  | 油漆彩画工程 |  |  | 标段： |  |  |  |  | 第 2 页 共 5 页
序号 | 项目编码 |  | 项目名称 | 项目特征描述 |  | 计量单位 | 工程量 | 金额（元）
[8 empty] | 综合单价 | 合价 |  | 其中
暂估价
5 | 020909002011 |  | 上架构件旋子彩画 | 1.做法：上架构件彩画： （1）、砍净挠白； （2）、撕缝； （3）、下竹钉； （4）、汁浆； （5）、批三道灰； （6）、丈量起谱子； （7）、磨生油、过水布、分中、打谱子； （8）、沥大小粉； （9）、刷色； （10）、包黄胶； （11）、拉晕色、拉大粉； （12）、压老； （13）、打点找补活； （14）、贴金（框线、云盘线均做贴金）。梁架上的彩画要人工勾画盘龙，工艺复杂精巧，详细做法见设计图纸 2.部位：七架梁、五架梁、三架梁、脊瓜柱、梁上瓜柱等 |  | m2 | 23.89 | 691.28 | 16514.68
6 | 020902003004 |  | 檩条、拉结仿、檩垫板油漆 | 1.做法：檩条、拉结仿、檩垫板油漆： 1）、砍净挠白； （2）、撕缝； （3）、下竹钉； （4）、汁浆； （5）、批三道灰； （6）、刷三道油； （7）、罩清油 |  | m2 | 55.84 | 175.66 | 9808.85
7 | 020902003006 |  | 椽望油漆 | 1.做法：椽望油漆： 1）、砍净挠白； （2）、撕缝； （3）、下竹钉； （4）、汁浆； （5）、批三道灰； （6）、刷三道油； （7）、罩清油 |  | m2 | 92.55 | 175.66 | 16257.33
8 | 020902003005 |  | 大小连檐油漆 | 1.做法：大小连檐油漆： 1）、砍净挠白； （2）、撕缝； （3）、下竹钉； （4）、汁浆； （5）、批三道灰； （6）、刷三道油； （7）、罩清油 |  | m2 | 1.43 | 175.66 | 251.19
注：为计取规费等的使用，可在表中增设其中：“定额人工费”。
表—08
分部分项工程和单价措施项目清单与计价表
工程名称： |  | 油漆彩画工程 |  |  | 标段： |  |  |  |  | 第 3 页 共 5 页
序号 | 项目编码 |  | 项目名称 | 项目特征描述 |  | 计量单位 | 工程量 | 金额（元）
[8 empty] | 综合单价 | 合价 |  | 其中
暂估价
9 | 020910003001 |  | 雀替(包括翘拱、云墩）、雀替隔架斗拱及花芽子彩画 | 1.雀替油漆 2.做法：详见设计图纸 |  | m2 | 1.09 | 138.86 | 151.36
10 | 020905001005 |  | 木门窗油漆 | 木门窗油漆（含外窗）： （1）、砍净挠白； （2）、撕缝； （3）、下竹钉； （4）、汁浆； （5）、批三道灰； （6）、刷三道油； （7）、罩清油 |  | m2 | 23.44 | 152.1 | 3565.22
11 | 020906001001 |  | 隔墙板、隔断、护墙板、木墙裙油漆 | 风门、隔扇油漆： 1）、砍净挠白； （2）、撕缝； （3）、下竹钉； （4）、汁浆； （5）、批三道灰； （6）、刷三道油； （7）、罩清油 |  | m2 | 20.5 | 414.89 | 8505.25
|  |  | 分部小计 | [5 empty] | 58202.73
|  |  | 东配殿 | [5 empty] | 10455.99
1 | 020909002013 |  | 上架构件旋子彩画 | 1.做法：上架构件彩画： （1）、砍净挠白； （2）、撕缝； （3）、下竹钉； （4）、汁浆； （5）、批三道灰； （6）、丈量起谱子； （7）、磨生油、过水布、分中、打谱子； （8）、沥大小粉； （9）、刷色； （10）、包黄胶； （11）、拉晕色、拉大粉； （12）、压老； （13）、打点找补活； （14）、贴金（框线、云盘线均做贴金）。梁架上的彩画要人工勾画盘龙，工艺复杂精巧，详细做法见设计图纸 2.部位：七架梁、五架梁、三架梁、脊瓜柱、梁上瓜柱等 |  | m2 | 9.48 | 691.28 | 6553.33
注：为计取规费等的使用，可在表中增设其中：“定额人工费”。
表—08
分部分项工程和单价措施项目清单与计价表
工程名称： |  | 油漆彩画工程 |  |  | 标段： |  |  |  |  | 第 4 页 共 5 页
序号 | 项目编码 |  | 项目名称 | 项目特征描述 |  | 计量单位 | 工程量 | 金额（元）
[8 empty] | 综合单价 | 合价 |  | 其中
暂估价
2 | 020902003008 |  | 檩条、拉结仿、檩垫板油漆 | 1.做法： 1）、砍净挠白； （2）、撕缝； （3）、下竹钉； （4）、汁浆； （5）、批三道灰； （6）、刷三道油； （7）、罩清油 2.部位：脊檩、二檩、橼檩、二檩仿、脊檩仿等油漆： |  | m2 | 16.13 | 175.66 | 2833.4
3 | 020905001006 |  | 木门窗油漆 | 木门窗油漆： （1）、砍净挠白； （2）、撕缝； （3）、下竹钉； （4）、汁浆； （5）、批三道灰； （6）、刷三道油； （7）、罩清油 |  | m2 | 7.03 | 152.1 | 1069.26
|  |  | 分部小计 | [5 empty] | 10455.99
|  |  | 西配殿 | [5 empty] | 10455.99
1 | 020909002012 |  | 上架构件旋子彩画 | 1.做法：上架构件彩画： （1）、砍净挠白； （2）、撕缝； （3）、下竹钉； （4）、汁浆； （5）、批三道灰； （6）、丈量起谱子； （7）、磨生油、过水布、分中、打谱子； （8）、沥大小粉； （9）、刷色； （10）、包黄胶； （11）、拉晕色、拉大粉； （12）、压老； （13）、打点找补活； （14）、贴金（框线、云盘线均做贴金）。梁架上的彩画要人工勾画盘龙，工艺复杂精巧，详细做法见设计图纸 2.部位：七架梁、五架梁、三架梁、脊瓜柱、梁上瓜柱等 |  | m2 | 9.48 | 691.28 | 6553.33
注：为计取规费等的使用，可在表中增设其中：“定额人工费”。
表—08
分部分项工程和单价措施项目清单与计价表
工程名称： |  | 油漆彩画工程 |  |  | 标段： |  |  |  |  | 第 5 页 共 5 页
序号 | 项目编码 |  | 项目名称 | 项目特征描述 |  | 计量单位 | 工程量 | 金额（元）
[8 empty] | 综合单价 | 合价 |  | 其中
暂估价
2 | 020902003007 |  | 檩条、拉结仿、檩垫板油漆 | 1.做法： 1）、砍净挠白； （2）、撕缝； （3）、下竹钉； （4）、汁浆； （5）、批三道灰； （6）、刷三道油； （7）、罩清油 2.部位：脊檩、二檩、橼檩、二檩仿、脊檩仿等油漆： |  | m2 | 16.13 | 175.66 | 2833.4
3 | 020905001004 |  | 木门窗油漆 | 木门窗油漆： （1）、砍净挠白； （2）、撕缝； （3）、下竹钉； （4）、汁浆； （5）、批三道灰； （6）、刷三道油； （7）、罩清油 |  | m2 | 7.03 | 152.1 | 1069.26
|  |  | 分部小计 | [5 empty] | 10455.99
措施项目
合计 | [7 empty] | 4720.88 | 79114.71
注：为计取规费等的使用，可在表中增设其中：“定额人工费”。
表—08

## 表-09 综合单价分析表
综合单价分析表
工程名称： | 油漆彩画工程 | [6 empty] | 标段： |  |  |  | 第 1 页 共 24 页
项目编码 |  |  | 020903002002 |  | 项目名称 |  | 下架构件油漆 |  |  | 计量单位 | m2 |  | 工程量 | 5.89
清单综合单价组成明细
定额编号 |  | 定额项目名称 | 定额 单位 | 数量 | 单价 |  |  |  |  | 合价
[5 empty] | 人工费 | 材料费 | 机械费 |  | 管理费 和利润 | 人工费 | 材料费 |  | 机械费 | 管理费 和利润
借11-340 |  | 下架木件 地仗(高cm) 一布五灰 | 10m2 | 0.1 | 968.37 | 477.55 | 0 |  | 145.33 | 96.84 | 47.76 |  | 0 | 14.53
借11-346 |  | 下架木件 醇酸调和漆 刮血料腻子刷漆三道 | 10m2 | 0.1 | 165.29 | 43.54 | 0 |  | 24.8 | 16.53 | 4.35 |  | 0 | 2.48
人工单价 |  |  | 小计 | [6 empty] | 113.37 | 52.11 |  | 0 | 17.01
83.48元/工日 |  |  | 未计价材料费 | [6 empty] | 0
清单项目综合单价 | [9 empty] | 182.49
材 料 费 明 细 |  | 主要材料名称、规格、型号 |  |  |  |  | 单位 |  | 数量 | 单价(元) | 合价(元) |  | 暂估单价 (元) | 暂估合价 (元)
|  | 血料 |  |  |  |  | kg |  | 5.774 | 2.04 | 11.78
|  | 砖灰粗中细 |  |  |  |  | kg |  | 6.096 | 2 | 12.19
|  | 灰油 |  |  |  |  | kg |  | 1.361 | 7.5 | 10.21
|  | 熟桐油(光油) |  |  |  |  | kg |  | 0.573 | 14.36 | 8.23
|  | 石灰粉 |  |  |  |  | kg |  | 0.044 | 0.6 | 0.03
|  | 汽油60～70# |  |  |  |  | kg |  | 0.01 | 8.86 | 0.09
|  | 其他材料费 |  |  |  |  | 元 |  | 0.29 | 1 | 0.29
|  | 醇酸漆稀释剂 |  |  |  |  | kg |  | 0.011 | 13.65 | 0.15
|  | 醇酸调和漆各色 |  |  |  |  | kg |  | 0.294 | 12.58 | 3.7
|  | 其他材料费 | [7 empty] | — | 5.45 |  | — | 0
|  | 材料费小计 | [7 empty] | — | 52.11 |  | — | 0
注：1.如不使用省级或行业建设主管部门发布的计价依据，可不填定额编码、名称等； 2.招标文件提供了暂估单价的材料，按暂估的单价填入表内“暂估单价”栏及“暂估合价”栏。 | [11 empty] | 表—09
综合单价分析表
工程名称： | 油漆彩画工程 | [6 empty] | 标段： |  |  |  | 第 2 页 共 24 页
项目编码 |  |  | 020903002004 |  | 项目名称 |  | 下架构件油漆 |  |  | 计量单位 | m2 |  | 工程量 | 3.62
清单综合单价组成明细
定额编号 |  | 定额项目名称 | 定额 单位 | 数量 | 单价 |  |  |  |  | 合价
[5 empty] | 人工费 | 材料费 | 机械费 |  | 管理费 和利润 | 人工费 | 材料费 |  | 机械费 | 管理费 和利润
借11-340 |  | 下架木件 地仗(高cm) 一布五灰 | 10m2 | 0.1 | 968.37 | 477.55 | 0 |  | 145.33 | 96.84 | 47.76 |  | 0 | 14.53
借11-346 |  | 下架木件 醇酸调和漆 刮血料腻子刷漆三道 | 10m2 | 0.1 | 165.29 | 43.54 | 0 |  | 24.8 | 16.53 | 4.35 |  | 0 | 2.48
人工单价 |  |  | 小计 | [6 empty] | 113.37 | 52.11 |  | 0 | 17.01
83.48元/工日 |  |  | 未计价材料费 | [6 empty] | 0
清单项目综合单价 | [9 empty] | 182.48
材 料 费 明 细 |  | 主要材料名称、规格、型号 |  |  |  |  | 单位 |  | 数量 | 单价(元) | 合价(元) |  | 暂估单价 (元) | 暂估合价 (元)
|  | 血料 |  |  |  |  | kg |  | 5.774 | 2.04 | 11.78
|  | 砖灰粗中细 |  |  |  |  | kg |  | 6.096 | 2 | 12.19
|  | 灰油 |  |  |  |  | kg |  | 1.361 | 7.5 | 10.21
|  | 熟桐油(光油) |  |  |  |  | kg |  | 0.573 | 14.36 | 8.23
|  | 石灰粉 |  |  |  |  | kg |  | 0.044 | 0.6 | 0.03
|  | 汽油60～70# |  |  |  |  | kg |  | 0.01 | 8.86 | 0.09
|  | 其他材料费 |  |  |  |  | 元 |  | 0.29 | 1 | 0.29
|  | 醇酸漆稀释剂 |  |  |  |  | kg |  | 0.011 | 13.65 | 0.15
|  | 醇酸调和漆各色 |  |  |  |  | kg |  | 0.294 | 12.58 | 3.7
|  | 其他材料费 | [7 empty] | — | 5.45 |  | — | 0
|  | 材料费小计 | [7 empty] | — | 52.11 |  | — | 0
注：1.如不使用省级或行业建设主管部门发布的计价依据，可不填定额编码、名称等； 2.招标文件提供了暂估单价的材料，按暂估的单价填入表内“暂估单价”栏及“暂估合价”栏。 | [11 empty] | 表—09
综合单价分析表
工程名称： | 油漆彩画工程 | [6 empty] | 标段： |  |  |  | 第 3 页 共 24 页
项目编码 |  |  | 020903002003 |  | 项目名称 |  | 下架构件油漆 |  |  | 计量单位 | m2 |  | 工程量 | 1.24
清单综合单价组成明细
定额编号 |  | 定额项目名称 | 定额 单位 | 数量 | 单价 |  |  |  |  | 合价
[5 empty] | 人工费 | 材料费 | 机械费 |  | 管理费 和利润 | 人工费 | 材料费 |  | 机械费 | 管理费 和利润
借11-340 |  | 下架木件 地仗(高cm) 一布五灰 | 10m2 | 0.1 | 968.37 | 477.55 | 0 |  | 145.33 | 96.84 | 47.76 |  | 0 | 14.53
借11-346 |  | 下架木件 醇酸调和漆 刮血料腻子刷漆三道 | 10m2 | 0.1 | 165.29 | 43.54 | 0 |  | 24.8 | 16.53 | 4.35 |  | 0 | 2.48
人工单价 |  |  | 小计 | [6 empty] | 113.37 | 52.11 |  | 0 | 17.01
83.48元/工日 |  |  | 未计价材料费 | [6 empty] | 0
清单项目综合单价 | [9 empty] | 182.49
材 料 费 明 细 |  | 主要材料名称、规格、型号 |  |  |  |  | 单位 |  | 数量 | 单价(元) | 合价(元) |  | 暂估单价 (元) | 暂估合价 (元)
|  | 血料 |  |  |  |  | kg |  | 5.774 | 2.04 | 11.78
|  | 砖灰粗中细 |  |  |  |  | kg |  | 6.096 | 2 | 12.19
|  | 灰油 |  |  |  |  | kg |  | 1.361 | 7.5 | 10.21
|  | 熟桐油(光油) |  |  |  |  | kg |  | 0.573 | 14.36 | 8.23
|  | 石灰粉 |  |  |  |  | kg |  | 0.044 | 0.6 | 0.03
|  | 汽油60～70# |  |  |  |  | kg |  | 0.01 | 8.86 | 0.09
|  | 其他材料费 |  |  |  |  | 元 |  | 0.29 | 1 | 0.29
|  | 醇酸漆稀释剂 |  |  |  |  | kg |  | 0.011 | 13.65 | 0.15
|  | 醇酸调和漆各色 |  |  |  |  | kg |  | 0.294 | 12.58 | 3.7
|  | 其他材料费 | [7 empty] | — | 5.45 |  | — | 0
|  | 材料费小计 | [7 empty] | — | 52.11 |  | — | 0
注：1.如不使用省级或行业建设主管部门发布的计价依据，可不填定额编码、名称等； 2.招标文件提供了暂估单价的材料，按暂估的单价填入表内“暂估单价”栏及“暂估合价”栏。 | [11 empty] | 表—09
综合单价分析表
工程名称： | 油漆彩画工程 | [6 empty] | 标段： |  |  |  | 第 4 页 共 24 页
项目编码 |  |  | 020903002001 |  | 项目名称 |  | 下架构件油漆 |  |  | 计量单位 | m2 |  | 工程量 | 5.62
清单综合单价组成明细
定额编号 |  | 定额项目名称 | 定额 单位 | 数量 | 单价 |  |  |  |  | 合价
[5 empty] | 人工费 | 材料费 | 机械费 |  | 管理费 和利润 | 人工费 | 材料费 |  | 机械费 | 管理费 和利润
借11-1 |  | 立闸山花板、博缝板、挂檐(落)板 地仗 平做 一麻五灰 | 10m2 | 0.1 | 986.73 | 597.64 | 0 |  | 148.09 | 98.67 | 59.76 |  | 0 | 14.81
借11-10 |  | 立闸山花板、博缝板、挂檐(落)板 雕刻面 刷漆二道 扣油一道 | 10m2 | 0.1 | 280.49 | 57.25 | 0 |  | 42.1 | 28.05 | 5.73 |  | 0 | 4.21
人工单价 |  |  | 小计 | [6 empty] | 126.72 | 65.49 |  | 0 | 19.02
83.48元/工日 |  |  | 未计价材料费 | [6 empty] | 0
清单项目综合单价 | [9 empty] | 211.23
材 料 费 明 细 |  | 主要材料名称、规格、型号 |  |  |  |  | 单位 |  | 数量 | 单价(元) | 合价(元) |  | 暂估单价 (元) | 暂估合价 (元)
|  | 血料 |  |  |  |  | kg |  | 7.137 | 2.04 | 14.56
|  | 砖灰粗中细 |  |  |  |  | kg |  | 7.52 | 2 | 15.04
|  | 灰油 |  |  |  |  | kg |  | 1.923 | 7.5 | 14.42
|  | 熟桐油(光油) |  |  |  |  | kg |  | 0.715 | 14.36 | 10.27
|  | 石灰粉 |  |  |  |  | kg |  | 0.064 | 0.6 | 0.04
|  | 汽油60～70# |  |  |  |  | kg |  | 0.01 | 8.86 | 0.09
|  | 其他材料费 |  |  |  |  | 元 |  | 0.388 | 1 | 0.39
|  | 醇酸调和漆各色 |  |  |  |  | kg |  | 0.273 | 12.58 | 3.43
|  | 其他材料费 | [7 empty] | — | 7.25 |  | — | 0
|  | 材料费小计 | [7 empty] | — | 65.49 |  | — | 0
注：1.如不使用省级或行业建设主管部门发布的计价依据，可不填定额编码、名称等； 2.招标文件提供了暂估单价的材料，按暂估的单价填入表内“暂估单价”栏及“暂估合价”栏。 | [11 empty] | 表—09
综合单价分析表
工程名称： | 油漆彩画工程 | [6 empty] | 标段： |  |  |  | 第 5 页 共 24 页
项目编码 |  |  | 020909002011 |  | 项目名称 |  | 上架构件旋子彩画 |  |  | 计量单位 | m2 |  | 工程量 | 23.89
清单综合单价组成明细
定额编号 |  | 定额项目名称 | 定额 单位 | 数量 | 单价 |  |  |  |  | 合价
[5 empty] | 人工费 | 材料费 | 机械费 |  | 管理费 和利润 | 人工费 | 材料费 |  | 机械费 | 管理费 和利润
借11-66 |  | 上架木件 地仗(高cm) 一布五灰 23以下 | 10m2 | 0.1 | 846.49 | 457.81 | 0 |  | 127.04 | 84.65 | 45.78 |  | 0 | 12.7
借11-99 |  | 上架木件 金线大点金彩画(高cm)打贴 库金 23以下 | 10m2 | 0.1 | 1738.89 | 3481.58 | 0 |  | 260.98 | 173.89 | 348.16 |  | 0 | 26.1
人工单价 |  |  | 小计 | [6 empty] | 258.54 | 393.94 |  | 0 | 38.8
83.48元/工日 |  |  | 未计价材料费 | [6 empty] | 0
清单项目综合单价 | [9 empty] | 691.28
材 料 费 明 细 |  | 主要材料名称、规格、型号 |  |  |  |  | 单位 |  | 数量 | 单价(元) | 合价(元) |  | 暂估单价 (元) | 暂估合价 (元)
|  | 血料 |  |  |  |  | kg |  | 5.464 | 2.04 | 11.15
|  | 砖灰粗中细 |  |  |  |  | kg |  | 5.8 | 2 | 11.6
|  | 灰油 |  |  |  |  | kg |  | 1.286 | 7.5 | 9.65
|  | 熟桐油(光油) |  |  |  |  | kg |  | 0.5597 | 14.36 | 8.04
|  | 石灰粉 |  |  |  |  | kg |  | 0.034 | 0.6 | 0.02
|  | 汽油60～70# |  |  |  |  | kg |  | 0.021 | 8.86 | 0.19
|  | 其他材料费 |  |  |  |  | 元 |  | 1.119 | 1 | 1.12
|  | 醇酸调和漆各色 |  |  |  |  | kg |  | 0.0263 | 12.58 | 0.33
|  | 巴黎绿 |  |  |  |  | kg |  | 0.11 | 345.03 | 37.95
|  | 乳胶 |  |  |  |  | kg |  | 0.11 | 10.02 | 1.1
|  | 金胶油 |  |  |  |  | kg |  | 0.033 | 120 | 3.96
|  | 金箔(库)98％ 93.3×93.3 |  |  |  |  | 张 |  | 37.2 | 8 | 297.6
注：1.如不使用省级或行业建设主管部门发布的计价依据，可不填定额编码、名称等； 2.招标文件提供了暂估单价的材料，按暂估的单价填入表内“暂估单价”栏及“暂估合价”栏。 | [11 empty] | 表—09
综合单价分析表
工程名称： | 油漆彩画工程 | [6 empty] | 标段： |  |  |  | 第 6 页 共 24 页
|  | 其他材料费 | [7 empty] | — | 11.24 |  | — | 0
|  | 材料费小计 | [7 empty] | — | 393.94 |  | — | 0
注：1.如不使用省级或行业建设主管部门发布的计价依据，可不填定额编码、名称等； 2.招标文件提供了暂估单价的材料，按暂估的单价填入表内“暂估单价”栏及“暂估合价”栏。 | [11 empty] | 表—09
综合单价分析表
工程名称： | 油漆彩画工程 | [6 empty] | 标段： |  |  |  | 第 7 页 共 24 页
项目编码 |  |  | 020902003004 |  | 项目名称 |  | 檩条、拉结仿、檩垫板油漆 |  |  | 计量单位 | m2 |  | 工程量 | 55.84
清单综合单价组成明细
定额编号 |  | 定额项目名称 | 定额 单位 | 数量 | 单价 |  |  |  |  | 合价
[5 empty] | 人工费 | 材料费 | 机械费 |  | 管理费 和利润 | 人工费 | 材料费 |  | 机械费 | 管理费 和利润
借11-56 |  | 椽子、望板 三道灰 (径、宽7～10cm) | 10m2 | 0.1 | 931.64 | 222.14 | 0 |  | 139.82 | 93.16 | 22.21 |  | 0 | 13.98
借11-61 |  | 椽子、望板 满刮血料腻子刷醇酸调和漆三道 单色椽望 | 10m2 | 0.1 | 335.59 | 77.08 | 0 |  | 50.37 | 33.56 | 7.71 |  | 0 | 5.04
人工单价 |  |  | 小计 | [6 empty] | 126.72 | 29.92 |  | 0 | 19.02
83.48元/工日 |  |  | 未计价材料费 | [6 empty] | 0
清单项目综合单价 | [9 empty] | 175.66
材 料 费 明 细 |  | 主要材料名称、规格、型号 |  |  |  |  | 单位 |  | 数量 | 单价(元) | 合价(元) |  | 暂估单价 (元) | 暂估合价 (元)
|  | 血料 |  |  |  |  | kg |  | 3.74 | 2.04 | 7.63
|  | 砖灰粗中细 |  |  |  |  | kg |  | 3.9 | 2 | 7.8
|  | 灰油 |  |  |  |  | kg |  | 0.216 | 7.5 | 1.62
|  | 熟桐油(光油) |  |  |  |  | kg |  | 0.39 | 14.36 | 5.6
|  | 石灰粉 |  |  |  |  | kg |  | 0.008 | 0.6 | 0
|  | 汽油60～70# |  |  |  |  | kg |  | 0.033 | 8.86 | 0.29
|  | 其他材料费 |  |  |  |  | 元 |  | 0.132 | 1 | 0.13
|  | 醇酸调和漆各色 |  |  |  |  | kg |  | 0.5 | 12.58 | 6.29
|  | 其他材料费 | [7 empty] | — | 0.55 |  | — | 0
|  | 材料费小计 | [7 empty] | — | 29.92 |  | — | 0
注：1.如不使用省级或行业建设主管部门发布的计价依据，可不填定额编码、名称等； 2.招标文件提供了暂估单价的材料，按暂估的单价填入表内“暂估单价”栏及“暂估合价”栏。 | [11 empty] | 表—09
综合单价分析表
工程名称： | 油漆彩画工程 | [6 empty] | 标段： |  |  |  | 第 8 页 共 24 页
项目编码 |  |  | 020902003006 |  | 项目名称 |  | 椽望油漆 |  |  | 计量单位 | m2 |  | 工程量 | 92.55
清单综合单价组成明细
定额编号 |  | 定额项目名称 | 定额 单位 | 数量 | 单价 |  |  |  |  | 合价
[5 empty] | 人工费 | 材料费 | 机械费 |  | 管理费 和利润 | 人工费 | 材料费 |  | 机械费 | 管理费 和利润
借11-56 |  | 椽子、望板 三道灰 (径、宽7～10cm) | 10m2 | 0.1 | 931.64 | 222.14 | 0 |  | 139.82 | 93.16 | 22.21 |  | 0 | 13.98
借11-61 |  | 椽子、望板 满刮血料腻子刷醇酸调和漆三道 单色椽望 | 10m2 | 0.1 | 335.59 | 77.08 | 0 |  | 50.37 | 33.56 | 7.71 |  | 0 | 5.04
人工单价 |  |  | 小计 | [6 empty] | 126.72 | 29.92 |  | 0 | 19.02
83.48元/工日 |  |  | 未计价材料费 | [6 empty] | 0
清单项目综合单价 | [9 empty] | 175.66
材 料 费 明 细 |  | 主要材料名称、规格、型号 |  |  |  |  | 单位 |  | 数量 | 单价(元) | 合价(元) |  | 暂估单价 (元) | 暂估合价 (元)
|  | 血料 |  |  |  |  | kg |  | 3.74 | 2.04 | 7.63
|  | 砖灰粗中细 |  |  |  |  | kg |  | 3.9 | 2 | 7.8
|  | 灰油 |  |  |  |  | kg |  | 0.216 | 7.5 | 1.62
|  | 熟桐油(光油) |  |  |  |  | kg |  | 0.39 | 14.36 | 5.6
|  | 石灰粉 |  |  |  |  | kg |  | 0.008 | 0.6 | 0
|  | 汽油60～70# |  |  |  |  | kg |  | 0.033 | 8.86 | 0.29
|  | 其他材料费 |  |  |  |  | 元 |  | 0.132 | 1 | 0.13
|  | 醇酸调和漆各色 |  |  |  |  | kg |  | 0.5 | 12.58 | 6.29
|  | 其他材料费 | [7 empty] | — | 0.55 |  | — | 0
|  | 材料费小计 | [7 empty] | — | 29.92 |  | — | 0
注：1.如不使用省级或行业建设主管部门发布的计价依据，可不填定额编码、名称等； 2.招标文件提供了暂估单价的材料，按暂估的单价填入表内“暂估单价”栏及“暂估合价”栏。 | [11 empty] | 表—09
综合单价分析表
工程名称： | 油漆彩画工程 | [6 empty] | 标段： |  |  |  | 第 9 页 共 24 页
项目编码 |  |  | 020902003005 |  | 项目名称 |  | 大小连檐油漆 |  |  | 计量单位 | m2 |  | 工程量 | 1.43
清单综合单价组成明细
定额编号 |  | 定额项目名称 | 定额 单位 | 数量 | 单价 |  |  |  |  | 合价
[5 empty] | 人工费 | 材料费 | 机械费 |  | 管理费 和利润 | 人工费 | 材料费 |  | 机械费 | 管理费 和利润
借11-56 |  | 椽子、望板 三道灰 (径、宽7～10cm) | 10m2 | 0.1 | 931.64 | 222.14 | 0 |  | 139.82 | 93.16 | 22.21 |  | 0 | 13.98
借11-61 |  | 椽子、望板 满刮血料腻子刷醇酸调和漆三道 单色椽望 | 10m2 | 0.1 | 335.59 | 77.08 | 0 |  | 50.37 | 33.56 | 7.71 |  | 0 | 5.04
人工单价 |  |  | 小计 | [6 empty] | 126.72 | 29.92 |  | 0 | 19.02
83.48元/工日 |  |  | 未计价材料费 | [6 empty] | 0
清单项目综合单价 | [9 empty] | 175.66
材 料 费 明 细 |  | 主要材料名称、规格、型号 |  |  |  |  | 单位 |  | 数量 | 单价(元) | 合价(元) |  | 暂估单价 (元) | 暂估合价 (元)
|  | 血料 |  |  |  |  | kg |  | 3.74 | 2.04 | 7.63
|  | 砖灰粗中细 |  |  |  |  | kg |  | 3.9 | 2 | 7.8
|  | 灰油 |  |  |  |  | kg |  | 0.216 | 7.5 | 1.62
|  | 熟桐油(光油) |  |  |  |  | kg |  | 0.39 | 14.36 | 5.6
|  | 石灰粉 |  |  |  |  | kg |  | 0.008 | 0.6 | 0
|  | 汽油60～70# |  |  |  |  | kg |  | 0.033 | 8.86 | 0.29
|  | 其他材料费 |  |  |  |  | 元 |  | 0.132 | 1 | 0.13
|  | 醇酸调和漆各色 |  |  |  |  | kg |  | 0.5 | 12.58 | 6.29
|  | 其他材料费 | [7 empty] | — | 0.55 |  | — | 0
|  | 材料费小计 | [7 empty] | — | 29.92 |  | — | 0
注：1.如不使用省级或行业建设主管部门发布的计价依据，可不填定额编码、名称等； 2.招标文件提供了暂估单价的材料，按暂估的单价填入表内“暂估单价”栏及“暂估合价”栏。 | [11 empty] | 表—09
综合单价分析表
工程名称： | 油漆彩画工程 | [6 empty] | 标段： |  |  |  | 第 10 页 共 24 页
项目编码 |  |  | 020910003001 |  | 项目名称 |  | 雀替(包括翘拱、云墩）、雀替隔架斗拱及花芽子彩画 |  |  | 计量单位 | m2 |  | 工程量 | 1.09
清单综合单价组成明细
定额编号 |  | 定额项目名称 | 定额 单位 | 数量 | 单价 |  |  |  |  | 合价
[5 empty] | 人工费 | 材料费 | 机械费 |  | 管理费 和利润 | 人工费 | 材料费 |  | 机械费 | 管理费 和利润
借11-252 |  | 雀替、花活 地仗 三道灰 | 10m2 | 0.1 | 631.11 | 114.64 | 0 |  | 94.72 | 63.11 | 11.46 |  | 0 | 9.47
借11-256 |  | 雀替、花活 醇酸调和漆 刮腻子素做刷三道 | 10m2 | 0.1 | 443.28 | 38.23 | 0 |  | 66.52 | 44.33 | 3.82 |  | 0 | 6.65
人工单价 |  |  | 小计 | [6 empty] | 107.44 | 15.29 |  | 0 | 16.12
83.48元/工日 |  |  | 未计价材料费 | [6 empty] | 0
清单项目综合单价 | [9 empty] | 138.86
材 料 费 明 细 |  | 主要材料名称、规格、型号 |  |  |  |  | 单位 |  | 数量 | 单价(元) | 合价(元) |  | 暂估单价 (元) | 暂估合价 (元)
|  | 血料 |  |  |  |  | kg |  | 1.929 | 2.04 | 3.94
|  | 砖灰粗中细 |  |  |  |  | kg |  | 1.859 | 2 | 3.72
|  | 灰油 |  |  |  |  | kg |  | 0.11 | 7.5 | 0.83
|  | 熟桐油(光油) |  |  |  |  | kg |  | 0.195 | 14.36 | 2.8
|  | 石灰粉 |  |  |  |  | kg |  | 0.004 | 0.6 | 0
|  | 汽油60～70# |  |  |  |  | kg |  | 0.034 | 8.86 | 0.3
|  | 其他材料费 |  |  |  |  | 元 |  | 0.067 | 1 | 0.07
|  | 醇酸调和漆各色 |  |  |  |  | kg |  | 0.268 | 12.58 | 3.37
|  | 其他材料费 | [7 empty] | — | 0.27 |  | — | 0
|  | 材料费小计 | [7 empty] | — | 15.29 |  | — | 0
注：1.如不使用省级或行业建设主管部门发布的计价依据，可不填定额编码、名称等； 2.招标文件提供了暂估单价的材料，按暂估的单价填入表内“暂估单价”栏及“暂估合价”栏。 | [11 empty] | 表—09
综合单价分析表
工程名称： | 油漆彩画工程 | [6 empty] | 标段： |  |  |  | 第 11 页 共 24 页
项目编码 |  |  | 020905001005 |  | 项目名称 |  | 木门窗油漆 |  |  | 计量单位 | m2 |  | 工程量 | 23.44
清单综合单价组成明细
定额编号 |  | 定额项目名称 | 定额 单位 | 数量 | 单价 |  |  |  |  | 合价
[5 empty] | 人工费 | 材料费 | 机械费 |  | 管理费 和利润 | 人工费 | 材料费 |  | 机械费 | 管理费 和利润
借11-364 |  | 大门、街门、迎风板、走马板、木板墙 地仗 单皮灰 | 10m2 | 0.1 | 699.56 | 345.85 | 0 |  | 104.99 | 69.96 | 34.59 |  | 0 | 10.5
借11-365 |  | 大门、街门、迎风板、走马板、木板墙 磨生 刮浆灰 | 10m2 | 0.1 | 43.41 | 2.34 | 0 |  | 6.52 | 4.34 | 0.23 |  | 0 | 0.65
借11-366 |  | 大门、街门、迎风板、走马板、木板墙 满刮腻子 醇酸磁漆刷四道 | 10m2 | 0.1 | 211.2 | 75.44 | 0 |  | 31.7 | 21.12 | 7.54 |  | 0 | 3.17
人工单价 |  |  | 小计 | [6 empty] | 95.42 | 42.36 |  | 0 | 14.32
83.48元/工日 |  |  | 未计价材料费 | [6 empty] | 0
清单项目综合单价 | [9 empty] | 152.1
材 料 费 明 细 |  | 主要材料名称、规格、型号 |  |  |  |  | 单位 |  | 数量 | 单价(元) | 合价(元) |  | 暂估单价 (元) | 暂估合价 (元)
|  | 血料 |  |  |  |  | kg |  | 4.441 | 2.04 | 9.06
|  | 砖灰粗中细 |  |  |  |  | kg |  | 5.292 | 2 | 10.58
|  | 灰油 |  |  |  |  | kg |  | 0.862 | 7.5 | 6.47
|  | 熟桐油(光油) |  |  |  |  | kg |  | 0.613 | 14.36 | 8.8
|  | 石灰粉 |  |  |  |  | kg |  | 0.028 | 0.6 | 0.02
|  | 汽油60～70# |  |  |  |  | kg |  | 0.01 | 8.86 | 0.09
|  | 其他材料费 |  |  |  |  | 元 |  | 0.22 | 1 | 0.22
|  | 醇酸磁漆各色 |  |  |  |  | kg |  | 0.362 | 17.46 | 6.32
|  | 醇酸漆稀释剂 |  |  |  |  | kg |  | 0.011 | 13.65 | 0.15
|  | 其他材料费 | [7 empty] | — | 0.66 |  | — | 0
注：1.如不使用省级或行业建设主管部门发布的计价依据，可不填定额编码、名称等； 2.招标文件提供了暂估单价的材料，按暂估的单价填入表内“暂估单价”栏及“暂估合价”栏。 | [11 empty] | 表—09
综合单价分析表
工程名称： | 油漆彩画工程 | [6 empty] | 标段： |  |  |  | 第 12 页 共 24 页
|  | 材料费小计 | [7 empty] | — | 42.36 |  | — | 0
注：1.如不使用省级或行业建设主管部门发布的计价依据，可不填定额编码、名称等； 2.招标文件提供了暂估单价的材料，按暂估的单价填入表内“暂估单价”栏及“暂估合价”栏。 | [11 empty] | 表—09
综合单价分析表
工程名称： | 油漆彩画工程 | [6 empty] | 标段： |  |  |  | 第 13 页 共 24 页
项目编码 |  |  | 020906001001 |  | 项目名称 |  | 隔墙板、隔断、护墙板、木墙裙油漆 |  |  | 计量单位 | m2 |  | 工程量 | 20.5
清单综合单价组成明细
定额编号 |  | 定额项目名称 | 定额 单位 | 数量 | 单价 |  |  |  |  | 合价
[5 empty] | 人工费 | 材料费 | 机械费 |  | 管理费 和利润 | 人工费 | 材料费 |  | 机械费 | 管理费 和利润
借11-393 |  | 外檐隔扇、槛窗 满刮浆灰 | 10m2 | 0.1 | 65.11 | 3.56 | 0 |  | 9.77 | 6.51 | 0.36 |  | 0 | 0.98
借11-391 |  | 外檐隔扇、槛窗 地仗 单皮灰 | 10m2 | 0.1 | 2455.15 | 681.92 | 0 |  | 368.47 | 245.52 | 68.19 |  | 0 | 36.85
借11-394 |  | 外檐隔扇、槛窗 攒刮腻子 刷漆三道 扣一道油 | 10m2 | 0.1 | 414.06 | 88.72 | 0 |  | 62.14 | 41.41 | 8.87 |  | 0 | 6.21
人工单价 |  |  | 小计 | [6 empty] | 293.43 | 77.42 |  | 0 | 44.04
83.48元/工日 |  |  | 未计价材料费 | [6 empty] | 0
清单项目综合单价 | [9 empty] | 414.89
材 料 费 明 细 |  | 主要材料名称、规格、型号 |  |  |  |  | 单位 |  | 数量 | 单价(元) | 合价(元) |  | 暂估单价 (元) | 暂估合价 (元)
|  | 血料 |  |  |  |  | kg |  | 8.642 | 2.04 | 17.63
|  | 砖灰粗中细 |  |  |  |  | kg |  | 10.4 | 2 | 20.8
|  | 灰油 |  |  |  |  | kg |  | 1.732 | 7.5 | 12.99
|  | 熟桐油(光油) |  |  |  |  | kg |  | 1.13 | 14.36 | 16.23
|  | 石灰粉 |  |  |  |  | kg |  | 0.066 | 0.6 | 0.04
|  | 汽油60～70# |  |  |  |  | kg |  | 0.044 | 8.86 | 0.39
|  | 其他材料费 |  |  |  |  | 元 |  | 0.235 | 1 | 0.24
|  | 醇酸漆稀释剂 |  |  |  |  | kg |  | 0.022 | 13.65 | 0.3
|  | 醇酸调和漆各色 |  |  |  |  | kg |  | 0.604 | 12.58 | 7.6
|  | 其他材料费 | [7 empty] | — | 1.21 |  | — | 0
注：1.如不使用省级或行业建设主管部门发布的计价依据，可不填定额编码、名称等； 2.招标文件提供了暂估单价的材料，按暂估的单价填入表内“暂估单价”栏及“暂估合价”栏。 | [11 empty] | 表—09
综合单价分析表
工程名称： | 油漆彩画工程 | [6 empty] | 标段： |  |  |  | 第 14 页 共 24 页
|  | 材料费小计 | [7 empty] | — | 77.42 |  | — | 0
注：1.如不使用省级或行业建设主管部门发布的计价依据，可不填定额编码、名称等； 2.招标文件提供了暂估单价的材料，按暂估的单价填入表内“暂估单价”栏及“暂估合价”栏。 | [11 empty] | 表—09
综合单价分析表
工程名称： | 油漆彩画工程 | [6 empty] | 标段： |  |  |  | 第 15 页 共 24 页
项目编码 |  |  | 020909002013 |  | 项目名称 |  | 上架构件旋子彩画 |  |  | 计量单位 | m2 |  | 工程量 | 9.48
清单综合单价组成明细
定额编号 |  | 定额项目名称 | 定额 单位 | 数量 | 单价 |  |  |  |  | 合价
[5 empty] | 人工费 | 材料费 | 机械费 |  | 管理费 和利润 | 人工费 | 材料费 |  | 机械费 | 管理费 和利润
借11-66 |  | 上架木件 地仗(高cm) 一布五灰 23以下 | 10m2 | 0.1 | 846.49 | 457.81 | 0 |  | 127.04 | 84.65 | 45.78 |  | 0 | 12.7
借11-99 |  | 上架木件 金线大点金彩画(高cm)打贴 库金 23以下 | 10m2 | 0.1 | 1738.89 | 3481.58 | 0 |  | 260.98 | 173.89 | 348.16 |  | 0 | 26.1
人工单价 |  |  | 小计 | [6 empty] | 258.54 | 393.94 |  | 0 | 38.8
83.48元/工日 |  |  | 未计价材料费 | [6 empty] | 0
清单项目综合单价 | [9 empty] | 691.28
材 料 费 明 细 |  | 主要材料名称、规格、型号 |  |  |  |  | 单位 |  | 数量 | 单价(元) | 合价(元) |  | 暂估单价 (元) | 暂估合价 (元)
|  | 血料 |  |  |  |  | kg |  | 5.464 | 2.04 | 11.15
|  | 砖灰粗中细 |  |  |  |  | kg |  | 5.8 | 2 | 11.6
|  | 灰油 |  |  |  |  | kg |  | 1.286 | 7.5 | 9.65
|  | 熟桐油(光油) |  |  |  |  | kg |  | 0.5597 | 14.36 | 8.04
|  | 石灰粉 |  |  |  |  | kg |  | 0.034 | 0.6 | 0.02
|  | 汽油60～70# |  |  |  |  | kg |  | 0.021 | 8.86 | 0.19
|  | 其他材料费 |  |  |  |  | 元 |  | 1.119 | 1 | 1.12
|  | 醇酸调和漆各色 |  |  |  |  | kg |  | 0.0263 | 12.58 | 0.33
|  | 巴黎绿 |  |  |  |  | kg |  | 0.11 | 345.03 | 37.95
|  | 乳胶 |  |  |  |  | kg |  | 0.11 | 10.02 | 1.1
|  | 金胶油 |  |  |  |  | kg |  | 0.033 | 120 | 3.96
|  | 金箔(库)98％ 93.3×93.3 |  |  |  |  | 张 |  | 37.2 | 8 | 297.6
注：1.如不使用省级或行业建设主管部门发布的计价依据，可不填定额编码、名称等； 2.招标文件提供了暂估单价的材料，按暂估的单价填入表内“暂估单价”栏及“暂估合价”栏。 | [11 empty] | 表—09
综合单价分析表
工程名称： | 油漆彩画工程 | [6 empty] | 标段： |  |  |  | 第 16 页 共 24 页
|  | 其他材料费 | [7 empty] | — | 11.24 |  | — | 0
|  | 材料费小计 | [7 empty] | — | 393.94 |  | — | 0
注：1.如不使用省级或行业建设主管部门发布的计价依据，可不填定额编码、名称等； 2.招标文件提供了暂估单价的材料，按暂估的单价填入表内“暂估单价”栏及“暂估合价”栏。 | [11 empty] | 表—09
综合单价分析表
工程名称： | 油漆彩画工程 | [6 empty] | 标段： |  |  |  | 第 17 页 共 24 页
项目编码 |  |  | 020902003008 |  | 项目名称 |  | 檩条、拉结仿、檩垫板油漆 |  |  | 计量单位 | m2 |  | 工程量 | 16.13
清单综合单价组成明细
定额编号 |  | 定额项目名称 | 定额 单位 | 数量 | 单价 |  |  |  |  | 合价
[5 empty] | 人工费 | 材料费 | 机械费 |  | 管理费 和利润 | 人工费 | 材料费 |  | 机械费 | 管理费 和利润
借11-56 |  | 椽子、望板 三道灰 (径、宽7～10cm) | 10m2 | 0.1 | 931.64 | 222.14 | 0 |  | 139.82 | 93.16 | 22.21 |  | 0 | 13.98
借11-61 |  | 椽子、望板 满刮血料腻子刷醇酸调和漆三道 单色椽望 | 10m2 | 0.1 | 335.59 | 77.08 | 0 |  | 50.37 | 33.56 | 7.71 |  | 0 | 5.04
人工单价 |  |  | 小计 | [6 empty] | 126.72 | 29.92 |  | 0 | 19.02
83.48元/工日 |  |  | 未计价材料费 | [6 empty] | 0
清单项目综合单价 | [9 empty] | 175.66
材 料 费 明 细 |  | 主要材料名称、规格、型号 |  |  |  |  | 单位 |  | 数量 | 单价(元) | 合价(元) |  | 暂估单价 (元) | 暂估合价 (元)
|  | 血料 |  |  |  |  | kg |  | 3.74 | 2.04 | 7.63
|  | 砖灰粗中细 |  |  |  |  | kg |  | 3.9 | 2 | 7.8
|  | 灰油 |  |  |  |  | kg |  | 0.216 | 7.5 | 1.62
|  | 熟桐油(光油) |  |  |  |  | kg |  | 0.39 | 14.36 | 5.6
|  | 石灰粉 |  |  |  |  | kg |  | 0.008 | 0.6 | 0
|  | 汽油60～70# |  |  |  |  | kg |  | 0.033 | 8.86 | 0.29
|  | 其他材料费 |  |  |  |  | 元 |  | 0.132 | 1 | 0.13
|  | 醇酸调和漆各色 |  |  |  |  | kg |  | 0.5 | 12.58 | 6.29
|  | 其他材料费 | [7 empty] | — | 0.55 |  | — | 0
|  | 材料费小计 | [7 empty] | — | 29.92 |  | — | 0
注：1.如不使用省级或行业建设主管部门发布的计价依据，可不填定额编码、名称等； 2.招标文件提供了暂估单价的材料，按暂估的单价填入表内“暂估单价”栏及“暂估合价”栏。 | [11 empty] | 表—09
综合单价分析表
工程名称： | 油漆彩画工程 | [6 empty] | 标段： |  |  |  | 第 18 页 共 24 页
项目编码 |  |  | 020905001006 |  | 项目名称 |  | 木门窗油漆 |  |  | 计量单位 | m2 |  | 工程量 | 7.03
清单综合单价组成明细
定额编号 |  | 定额项目名称 | 定额 单位 | 数量 | 单价 |  |  |  |  | 合价
[5 empty] | 人工费 | 材料费 | 机械费 |  | 管理费 和利润 | 人工费 | 材料费 |  | 机械费 | 管理费 和利润
借11-364 |  | 大门、街门、迎风板、走马板、木板墙 地仗 单皮灰 | 10m2 | 0.1 | 699.56 | 345.85 | 0 |  | 104.99 | 69.96 | 34.59 |  | 0 | 10.5
借11-365 |  | 大门、街门、迎风板、走马板、木板墙 磨生 刮浆灰 | 10m2 | 0.1 | 43.41 | 2.34 | 0 |  | 6.52 | 4.34 | 0.23 |  | 0 | 0.65
借11-366 |  | 大门、街门、迎风板、走马板、木板墙 满刮腻子 醇酸磁漆刷四道 | 10m2 | 0.1 | 211.2 | 75.44 | 0 |  | 31.7 | 21.12 | 7.54 |  | 0 | 3.17
人工单价 |  |  | 小计 | [6 empty] | 95.42 | 42.36 |  | 0 | 14.32
83.48元/工日 |  |  | 未计价材料费 | [6 empty] | 0
清单项目综合单价 | [9 empty] | 152.1
材 料 费 明 细 |  | 主要材料名称、规格、型号 |  |  |  |  | 单位 |  | 数量 | 单价(元) | 合价(元) |  | 暂估单价 (元) | 暂估合价 (元)
|  | 血料 |  |  |  |  | kg |  | 4.441 | 2.04 | 9.06
|  | 砖灰粗中细 |  |  |  |  | kg |  | 5.292 | 2 | 10.58
|  | 灰油 |  |  |  |  | kg |  | 0.862 | 7.5 | 6.47
|  | 熟桐油(光油) |  |  |  |  | kg |  | 0.613 | 14.36 | 8.8
|  | 石灰粉 |  |  |  |  | kg |  | 0.028 | 0.6 | 0.02
|  | 汽油60～70# |  |  |  |  | kg |  | 0.01 | 8.86 | 0.09
|  | 其他材料费 |  |  |  |  | 元 |  | 0.22 | 1 | 0.22
|  | 醇酸磁漆各色 |  |  |  |  | kg |  | 0.362 | 17.46 | 6.32
|  | 醇酸漆稀释剂 |  |  |  |  | kg |  | 0.011 | 13.65 | 0.15
|  | 其他材料费 | [7 empty] | — | 0.66 |  | — | 0
注：1.如不使用省级或行业建设主管部门发布的计价依据，可不填定额编码、名称等； 2.招标文件提供了暂估单价的材料，按暂估的单价填入表内“暂估单价”栏及“暂估合价”栏。 | [11 empty] | 表—09
综合单价分析表
工程名称： | 油漆彩画工程 | [6 empty] | 标段： |  |  |  | 第 19 页 共 24 页
|  | 材料费小计 | [7 empty] | — | 42.36 |  | — | 0
注：1.如不使用省级或行业建设主管部门发布的计价依据，可不填定额编码、名称等； 2.招标文件提供了暂估单价的材料，按暂估的单价填入表内“暂估单价”栏及“暂估合价”栏。 | [11 empty] | 表—09
综合单价分析表
工程名称： | 油漆彩画工程 | [6 empty] | 标段： |  |  |  | 第 20 页 共 24 页
项目编码 |  |  | 020909002012 |  | 项目名称 |  | 上架构件旋子彩画 |  |  | 计量单位 | m2 |  | 工程量 | 9.48
清单综合单价组成明细
定额编号 |  | 定额项目名称 | 定额 单位 | 数量 | 单价 |  |  |  |  | 合价
[5 empty] | 人工费 | 材料费 | 机械费 |  | 管理费 和利润 | 人工费 | 材料费 |  | 机械费 | 管理费 和利润
借11-66 |  | 上架木件 地仗(高cm) 一布五灰 23以下 | 10m2 | 0.1 | 846.49 | 457.81 | 0 |  | 127.04 | 84.65 | 45.78 |  | 0 | 12.7
借11-99 |  | 上架木件 金线大点金彩画(高cm)打贴 库金 23以下 | 10m2 | 0.1 | 1738.89 | 3481.58 | 0 |  | 260.98 | 173.89 | 348.16 |  | 0 | 26.1
人工单价 |  |  | 小计 | [6 empty] | 258.54 | 393.94 |  | 0 | 38.8
83.48元/工日 |  |  | 未计价材料费 | [6 empty] | 0
清单项目综合单价 | [9 empty] | 691.28
材 料 费 明 细 |  | 主要材料名称、规格、型号 |  |  |  |  | 单位 |  | 数量 | 单价(元) | 合价(元) |  | 暂估单价 (元) | 暂估合价 (元)
|  | 血料 |  |  |  |  | kg |  | 5.464 | 2.04 | 11.15
|  | 砖灰粗中细 |  |  |  |  | kg |  | 5.8 | 2 | 11.6
|  | 灰油 |  |  |  |  | kg |  | 1.286 | 7.5 | 9.65
|  | 熟桐油(光油) |  |  |  |  | kg |  | 0.5597 | 14.36 | 8.04
|  | 石灰粉 |  |  |  |  | kg |  | 0.034 | 0.6 | 0.02
|  | 汽油60～70# |  |  |  |  | kg |  | 0.021 | 8.86 | 0.19
|  | 其他材料费 |  |  |  |  | 元 |  | 1.119 | 1 | 1.12
|  | 醇酸调和漆各色 |  |  |  |  | kg |  | 0.0263 | 12.58 | 0.33
|  | 巴黎绿 |  |  |  |  | kg |  | 0.11 | 345.03 | 37.95
|  | 乳胶 |  |  |  |  | kg |  | 0.11 | 10.02 | 1.1
|  | 金胶油 |  |  |  |  | kg |  | 0.033 | 120 | 3.96
|  | 金箔(库)98％ 93.3×93.3 |  |  |  |  | 张 |  | 37.2 | 8 | 297.6
注：1.如不使用省级或行业建设主管部门发布的计价依据，可不填定额编码、名称等； 2.招标文件提供了暂估单价的材料，按暂估的单价填入表内“暂估单价”栏及“暂估合价”栏。 | [11 empty] | 表—09
综合单价分析表
工程名称： | 油漆彩画工程 | [6 empty] | 标段： |  |  |  | 第 21 页 共 24 页
|  | 其他材料费 | [7 empty] | — | 11.24 |  | — | 0
|  | 材料费小计 | [7 empty] | — | 393.94 |  | — | 0
注：1.如不使用省级或行业建设主管部门发布的计价依据，可不填定额编码、名称等； 2.招标文件提供了暂估单价的材料，按暂估的单价填入表内“暂估单价”栏及“暂估合价”栏。 | [11 empty] | 表—09
综合单价分析表
工程名称： | 油漆彩画工程 | [6 empty] | 标段： |  |  |  | 第 22 页 共 24 页
项目编码 |  |  | 020902003007 |  | 项目名称 |  | 檩条、拉结仿、檩垫板油漆 |  |  | 计量单位 | m2 |  | 工程量 | 16.13
清单综合单价组成明细
定额编号 |  | 定额项目名称 | 定额 单位 | 数量 | 单价 |  |  |  |  | 合价
[5 empty] | 人工费 | 材料费 | 机械费 |  | 管理费 和利润 | 人工费 | 材料费 |  | 机械费 | 管理费 和利润
借11-56 |  | 椽子、望板 三道灰 (径、宽7～10cm) | 10m2 | 0.1 | 931.64 | 222.14 | 0 |  | 139.82 | 93.16 | 22.21 |  | 0 | 13.98
借11-61 |  | 椽子、望板 满刮血料腻子刷醇酸调和漆三道 单色椽望 | 10m2 | 0.1 | 335.59 | 77.08 | 0 |  | 50.37 | 33.56 | 7.71 |  | 0 | 5.04
人工单价 |  |  | 小计 | [6 empty] | 126.72 | 29.92 |  | 0 | 19.02
83.48元/工日 |  |  | 未计价材料费 | [6 empty] | 0
清单项目综合单价 | [9 empty] | 175.66
材 料 费 明 细 |  | 主要材料名称、规格、型号 |  |  |  |  | 单位 |  | 数量 | 单价(元) | 合价(元) |  | 暂估单价 (元) | 暂估合价 (元)
|  | 血料 |  |  |  |  | kg |  | 3.74 | 2.04 | 7.63
|  | 砖灰粗中细 |  |  |  |  | kg |  | 3.9 | 2 | 7.8
|  | 灰油 |  |  |  |  | kg |  | 0.216 | 7.5 | 1.62
|  | 熟桐油(光油) |  |  |  |  | kg |  | 0.39 | 14.36 | 5.6
|  | 石灰粉 |  |  |  |  | kg |  | 0.008 | 0.6 | 0
|  | 汽油60～70# |  |  |  |  | kg |  | 0.033 | 8.86 | 0.29
|  | 其他材料费 |  |  |  |  | 元 |  | 0.132 | 1 | 0.13
|  | 醇酸调和漆各色 |  |  |  |  | kg |  | 0.5 | 12.58 | 6.29
|  | 其他材料费 | [7 empty] | — | 0.55 |  | — | 0
|  | 材料费小计 | [7 empty] | — | 29.92 |  | — | 0
注：1.如不使用省级或行业建设主管部门发布的计价依据，可不填定额编码、名称等； 2.招标文件提供了暂估单价的材料，按暂估的单价填入表内“暂估单价”栏及“暂估合价”栏。 | [11 empty] | 表—09
综合单价分析表
工程名称： | 油漆彩画工程 | [6 empty] | 标段： |  |  |  | 第 23 页 共 24 页
项目编码 |  |  | 020905001004 |  | 项目名称 |  | 木门窗油漆 |  |  | 计量单位 | m2 |  | 工程量 | 7.03
清单综合单价组成明细
定额编号 |  | 定额项目名称 | 定额 单位 | 数量 | 单价 |  |  |  |  | 合价
[5 empty] | 人工费 | 材料费 | 机械费 |  | 管理费 和利润 | 人工费 | 材料费 |  | 机械费 | 管理费 和利润
借11-364 |  | 大门、街门、迎风板、走马板、木板墙 地仗 单皮灰 | 10m2 | 0.1 | 699.56 | 345.85 | 0 |  | 104.99 | 69.96 | 34.59 |  | 0 | 10.5
借11-365 |  | 大门、街门、迎风板、走马板、木板墙 磨生 刮浆灰 | 10m2 | 0.1 | 43.41 | 2.34 | 0 |  | 6.52 | 4.34 | 0.23 |  | 0 | 0.65
借11-366 |  | 大门、街门、迎风板、走马板、木板墙 满刮腻子 醇酸磁漆刷四道 | 10m2 | 0.1 | 211.2 | 75.44 | 0 |  | 31.7 | 21.12 | 7.54 |  | 0 | 3.17
人工单价 |  |  | 小计 | [6 empty] | 95.42 | 42.36 |  | 0 | 14.32
83.48元/工日 |  |  | 未计价材料费 | [6 empty] | 0
清单项目综合单价 | [9 empty] | 152.1
材 料 费 明 细 |  | 主要材料名称、规格、型号 |  |  |  |  | 单位 |  | 数量 | 单价(元) | 合价(元) |  | 暂估单价 (元) | 暂估合价 (元)
|  | 血料 |  |  |  |  | kg |  | 4.441 | 2.04 | 9.06
|  | 砖灰粗中细 |  |  |  |  | kg |  | 5.292 | 2 | 10.58
|  | 灰油 |  |  |  |  | kg |  | 0.862 | 7.5 | 6.47
|  | 熟桐油(光油) |  |  |  |  | kg |  | 0.613 | 14.36 | 8.8
|  | 石灰粉 |  |  |  |  | kg |  | 0.028 | 0.6 | 0.02
|  | 汽油60～70# |  |  |  |  | kg |  | 0.01 | 8.86 | 0.09
|  | 其他材料费 |  |  |  |  | 元 |  | 0.22 | 1 | 0.22
|  | 醇酸磁漆各色 |  |  |  |  | kg |  | 0.362 | 17.46 | 6.32
|  | 醇酸漆稀释剂 |  |  |  |  | kg |  | 0.011 | 13.65 | 0.15
|  | 其他材料费 | [7 empty] | — | 0.66 |  | — | 0
注：1.如不使用省级或行业建设主管部门发布的计价依据，可不填定额编码、名称等； 2.招标文件提供了暂估单价的材料，按暂估的单价填入表内“暂估单价”栏及“暂估合价”栏。 | [11 empty] | 表—09
综合单价分析表
工程名称： | 油漆彩画工程 | [6 empty] | 标段： |  |  |  | 第 24 页 共 24 页
|  | 材料费小计 | [7 empty] | — | 42.36 |  | — | 0
注：1.如不使用省级或行业建设主管部门发布的计价依据，可不填定额编码、名称等； 2.招标文件提供了暂估单价的材料，按暂估的单价填入表内“暂估单价”栏及“暂估合价”栏。 | [11 empty] | 表—09

## 表-11 总价措施项目清单与计价表
总价措施项目清单与计价表
工程名称： |  | 油漆彩画工程 |  |  | 标段： | 张公祠包公殿及东西配殿维修保护工程 |  |  |  |  | 第 1 页 共 2 页
序号 | 项目编码 |  | 项目名称 | 计算基础 |  |  | 费率(%) | 金额（元） | 调整费率(%) | 调整后金额(元) |  | 备注
1 | 011707001001 |  | 安全文明施工费 |  |  |  |  | 2554.24 |  |  |  | 不可竞争费，费率值根据“豫建设标【2014】57号文取定，其中郑州市的建筑工程、市政道路工程、市政桥梁工程，费率值根据“郑建文【2015】68号文取定。
2 | 1.1 |  | 安全生产费 | (综合工日合计+技术措施项目综合工日合计)*34*1.66 |  |  | 5.09 | 1575.89
3 | 1.2 |  | 文明施工措施费 | (综合工日合计+技术措施项目综合工日合计)*34*1.66 |  |  | 2.55 | 789.49
4 | 1.3 |  | 扬尘治理费 | (综合工日合计+技术措施项目综合工日合计)*34*1.66 |  |  | 0.61 | 188.86
5 | 011707002001 |  | 夜间施工增加费 | 综合工日合计+技术措施项目综合工日合计 |  |  | 0
6 | 011707004001 |  | 二次搬运费 | 综合工日合计+技术措施项目综合工日合计 |  |  | 0
7 | 011707005001 |  | 冬雨季施工增加费 | 综合工日合计+技术措施项目综合工日合计 |  |  | 0
8 | 011707006001 |  | 地上、地下设施、建筑物的临时保护设施 | 综合工日合计+技术措施项目综合工日合计 |  |  | 0
9 | 011707007001 |  | 已完工程及设备保护费 | 综合工日合计+技 |  |  | 0
编制人（造价人员）： | [5 empty] | 复核人（造价工程师）：
注：1.“计算基础”中安全文明施工费可为“定额基价”、“定额人工费”或“定额人工费+定额机械费”，其他项目可为“定 额人工费”或“定额人工费+定额机械费”。 2.按施工方案计算的措施费，若无“计算基础”和“费率”的数值，也可只填“金额”数值，但应在备注栏说明施工方案 出处或计算方法。
表-11
总价措施项目清单与计价表
工程名称： |  | 油漆彩画工程 |  |  | 标段： | 张公祠包公殿及东西配殿维修保护工程 |  |  |  |  | 第 2 页 共 2 页
序号 | 项目编码 |  | 项目名称 | 计算基础 |  |  | 费率(%) | 金额（元） | 调整费率(%) | 调整后金额(元) |  | 备注
术措施项目综合工日合计
合 计 | [7 empty] | 2554.24
编制人（造价人员）： | [5 empty] | 复核人（造价工程师）：
注：1.“计算基础”中安全文明施工费可为“定额基价”、“定额人工费”或“定额人工费+定额机械费”，其他项目可为“定 额人工费”或“定额人工费+定额机械费”。 2.按施工方案计算的措施费，若无“计算基础”和“费率”的数值，也可只填“金额”数值，但应在备注栏说明施工方案 出处或计算方法。
表-11

## 表-13 规费、税金项目清单与计价表
规费、税金项目计价表
工程名称： |  | 油漆彩画工程 |  | 标段： |  |  |  | 第 1 页 共 1 页
序号 | 项目名称 |  | 计算基础 |  |  | 计算基数 | 计算费率(%) |  | 金额(元)
1 | 规费 |  | 其中：1)工程排污费+2)定额测定费+3)社会保障费+4)住房公积金+5)工伤保险+6)地方价格调节基金 |  |  | 5913.45 |  |  | 5913.45
1.1 | 其中：1)工程排污费
1.2 | 2)定额测定费 |  | 综合工日合计+技术措施项目综合工日合计 |  |  | 548.56 | 0
1.3 | 3)社会保障费 |  | 综合工日合计+技术措施项目综合工日合计 |  |  | 548.56 | 808 |  | 4432.34
1.4 | 4)住房公积金 |  | 综合工日合计+技术措施项目综合工日合计 |  |  | 548.56 | 170 |  | 932.55
1.5 | 5)工伤保险 |  | 综合工日合计+技术措施项目综合工日合计 |  |  | 548.56 | 100 |  | 548.56
1.6 | 6)地方价格调节基金 |  | 分部分项工程+措施项目+其他项目+其中：1)工程排污费+2)定额测定费+3)社会保障费+4)住房公积金+5)工伤保险 |  |  | 87582.4 | 0
2 | 税金 |  | 税前造价合计 |  |  | 87582.4 | 9 |  | 7882.42
合 计 | [8 empty] | 13795.87
编制人（造价人员）： |  |  |  |  | 复核人（造价工程师）：
表-13

## 表-14 主要材料价格表
主要材料价格表
工程名称： |  | 油漆彩画工程 | [5 empty] | 第 1 页 共 1 页
序号 | 材料编码 |  | 材料名称 | 规格.型号等特殊要求 | 单位 | 数量 | 单价 |  | 合价
1 | R00001 |  | 定额工日 |  | 工日 | 548.5564 | 83.48 |  | 45793.49
2 | C00001 |  | 其他材料费 |  | 元 | 90.4223 | 1 |  | 90.42
3 | C00059 |  | 石灰粉 |  | kg | 6.1536 | 0.6 |  | 3.69
4 | C00156 |  | 熟桐油(光油) |  | kg | 151.5374 | 14.36 |  | 2176.08
5 | C00159 |  | 乳胶 |  | kg | 4.7135 | 10.02 |  | 47.23
6 | C00169 |  | 汽油 | 60～70# | kg | 8.3863 | 8.86 |  | 74.3
7 | C00570 |  | 血料 |  | kg | 1363.0931 | 2.04 |  | 2780.71
8 | C00571 |  | 砖灰 | 粗中细 | kg | 1480.1127 | 2 |  | 2960.23
9 | C00572 |  | 灰油 |  | kg | 187.8233 | 7.5 |  | 1408.67
10 | C00635 |  | 醇酸调和漆 | 各色 | kg | 109.5358 | 12.58 |  | 1377.96
11 | C00643 |  | 金胶油 |  | kg | 1.4141 | 120 |  | 169.69
12 | C00645 |  | 金箔(库) | 98％ 93.3×93.3 | 张 | 1594.02 | 8 |  | 12752.16
13 | C00650 |  | 醇酸磁漆 | 各色 | kg | 13.575 | 17.46 |  | 237.02
14 | C00651 |  | 巴黎绿 |  | kg | 4.7135 | 345.03 |  | 1626.3
15 | C00655 |  | 醇酸漆稀释剂 |  | kg | 0.98175 | 13.65 |  | 13.4